## 表-01 工程项目招标控制价汇总表
工程项目招标控制价汇总表
工程名称：临海市古城街道松二村道路及沿线设施工程 |  |  |  |  | 第 1 页 共 1 页
序号 | 工程名称 | 金额(元) | 其 中（单位：元）
|  |  | 暂估价 | 安全文明施工基本费 | 规费 | 税金
1 | 一事一议 | 1131625.61 |  | 12351.55 | 29659.82 | 93436.98
1.1 | 市政工程 | 971249.29 |  | 10549.17 | 22199.43 | 80194.9
1.2 | 通用安装工程 | 160376.32 |  | 1802.38 | 7460.39 | 13242.08
合计 |  | 1131625.61 |  | 12351.55 | 29659.82 | 93436.98
表-01

## 表-02 专业工程造价计算程序表【市政工程】
专业工程造价计算程序表
单位工程（专业）：一事一议-市政工程 |  |  | 单位：元
序号 | 汇总内容 | 费用计算表达式 | 金额（元）
一 | 分部分项工程费及施工技术措施费 | 表-06 | 858151.87
1 | 其中定额人工费 | 表-06 | 93059.4
2 | 其中人工价差 | 表-06 | 13678
3 | 其中材料费 | 表-06 | 666137.04
4 | 其中定额机械费 | 表-06 | 25337.57
5 | 其中机械费价差 | 表-06 | 3589.07
6 | 企业管理费 | 表-06 | 20169.87
7 | 利润 | 表-06 | 11835.82
二 | 施工组织措施 | 8+9+10+11+12+13+14 | 10703.09
8 | 安全文明施工基本费 | （1+4）×费率8.91% | 10549.17
9 | 暂定标化工地增加费 | （1+4）×费率
10 | 提前竣工增加费 | （1+4）×费率
11 | 二次搬运费 | （1+4）×费率
12 | 冬雨季施工增加费 | （1+4）×费率0.13% | 153.92
13 | 行车、行人干扰增加费 | （1+4）×费率
14 | 其他施工组织费 | 计价时列岀具体费用名称
三 | 其他项目费 | 15+16
15 | 暂定优质工程增加费 | （五-15）×费率0%
16 | 总承包服务费 | 表-7
四 | 规费 | （1+4）×费率18.75% | 22199.43
五 | 税前工程造价 | 一+二+三+四 | 891054.39
六 | 税金 | 五×税率9% | 80194.9
七 | 工程下浮率 | （五+六）×下浮率0%
建设工程造价 |  | 五+六-七 | 971,249.29
表-02

## 表-06 分部分项工程费计算表【市政工程】
分部分项工程费计算表
单位工程(专业)：一事一议-市政工程 | [8 empty] | 第 1 页 共 9 页
序号 | 定额编号 | 定额名称 | 单位 | 数量 | 综合单价 | 合价(元) | 合价组成
[7 empty] | 定额人工费 | 人工费价差 | 材料费 | 定额机械费 | 机械费价差 | 企业管理费 | 利润
|  | 沥青路面 |  |  |  | 254624 | 14043 | 2065 | 217339 | 12238 | 1842 | 4473 | 2624
1 | 2-1 | 路床(槽)整形 路床碾压检验 | m2 | 1550.98 | 1.86 | 2884.82 | 403.25 | 62.04 |  | 1597.51 | 279.18 | 341.22 | 201.63
2 | 2-105 换 | 碎石底层 人机配合厚20cm 实际厚度(cm):15 | m2 | 1412.5885 | 25.09 | 35441.85 | 1779.86 | 254.27 | 31430.09 | 1045.32 | 169.51 | 480.28 | 282.52
3 | 2-133 | 水泥稳定碎石基层 现拌沥青摊铺机摊铺5%水泥稳定碎石基层厚20cm | m2 | 1338.07 | 45.22 | 60507.53 | 2662.76 | 401.42 | 52171.35 | 3291.65 | 374.66 | 1016.93 | 588.75
4 | 1-604 | 场内运输半成品混合料 机动翻斗车运输 运距200m | m3 | 267.614 | 30.9 | 8269.27 | 3396.02 | 503.12 |  | 2419.23 | 380.01 | 990.17 | 580.72
5 | 2-171 | 封层下封层乳化沥青 | m2 | 1125.16 | 4.47 | 5029.47 | 483.82 | 67.51 | 4106.83 | 168.77 | 22.51 | 112.52 | 67.51
6 | 2-191 换 | 粗粒式沥青混凝土路面 机械摊铺厚度(cm)5 换为【粗粒式沥青混凝土AC-25】 | m2 | 1125.16 | 50.47 | 56786.83 | 776.36 | 112.52 | 53343.84 | 1631.48 | 281.29 | 405.06 | 236.28
7 | 2-165 | 黏层沥青层乳化沥青0.5L/m2 | m2 | 1125.16 | 1.44 | 1620.23 | 33.75 |  | 1530.22 | 33.75 |  | 11.25 | 11.25
8 | 2-208 换 | 细粒式沥青混凝土路面 机械摊铺厚度(cm)3 换为【细粒式沥青混凝土AC-13】 | m2 | 1125.16 | 39.86 | 44848.88 | 697.6 | 101.26 | 41630.92 | 1552.72 | 258.79 | 382.55 | 225.03
9 | 2-246 换 | 混凝土卧牢 换为【非泵送商品混凝土 C20】 | m3 | 1.4463 | 490.14 | 708.87 | 155.81 | 23.08 | 487.87 |  |  | 26.55 | 15.56
本页小计 | [6 empty] | 10389 | 1525 | 184701 | 11740 | 1766 | 3767 | 2209
表-06
分部分项工程费计算表
单位工程(专业)：一事一议-市政工程 | [8 empty] | 第 2 页 共 9 页
序号 | 定额编号 | 定额名称 | 单位 | 数量 | 综合单价 | 合价(元) | 合价组成
[7 empty] | 定额人工费 | 人工费价差 | 材料费 | 定额机械费 | 机械费价差 | 企业管理费 | 利润
10 | 6-1090 | 混凝土基础垫层木模 | m2 | 28.9254 | 32.49 | 939.79 | 287.81 | 42.81 | 513.72 | 12.15 | 2.02 | 51.2 | 30.08
11 | 2-248 换 | 人工铺装砂浆粘结层 换为【干硬水泥砂浆 1:3】 | m3 | 6.1983 | 537.77 | 3333.26 | 1013.05 | 150.06 | 1668.52 | 163.64 | 19.89 | 200.52 | 117.58
12 | 2-252 换 | 平石石质 换为【芝麻白花岗岩荔枝面600*300*50】 | m | 413.22 | 77.79 | 32144.38 | 1938 | 285.12 | 29392.34 | 4.13 |  | 330.58 | 194.21
13 | 2-298 | 路面纵向标线 热熔型地面标线 | m2 | 61.983 | 34.03 | 2109.28 | 415.29 | 61.36 | 1063.63 | 317.35 | 53.93 | 124.59 | 73.14
|  | 透水路面 |  |  |  | 218495 | 17423 | 2553 | 189031 | 3365 | 506 | 3541 | 2076
14 | 2-1 | 路床(槽)整形 路床碾压检验 | m2 | 1172.6 | 1.86 | 2181.04 | 304.88 | 46.9 |  | 1207.78 | 211.07 | 257.97 | 152.44
15 | 2-105 换 | 碎石底层 人机配合厚20cm 实际厚度(cm):15 | m2 | 1042.1 | 25.09 | 26146.29 | 1313.05 | 187.57 | 23186.73 | 771.15 | 125.06 | 354.31 | 208.42
16 | 2-213 换 | 水泥混凝土路面 道路混凝土厚度(cm)20 换为【透水混凝土基层C30】 | m2 | 989.9 | 85.55 | 84685.95 | 5345.46 | 791.92 | 76865.74 | 197.98 | -9.9 | 940.41 | 554.34
17 | 6-1090 | 混凝土基础垫层木模 | m2 | 104.4 | 32.49 | 3391.96 | 1038.78 | 154.51 | 1854.14 | 43.85 | 7.31 | 184.79 | 108.58
18 | 2-226 | 塑料膜养护 | m2 | 989.9 | 1.3 | 1286.87 | 643.44 | 89.09 | 386.06 |  |  | 108.89 | 59.39
19 | 土12-20 换 | 干粉型界面剂 | m2 | 755 | 6.69 | 5050.95 | 2861.45 | 407.7 | 1004.15 |  |  | 490.75 | 286.9
20 | 2-210 换 | 透水沥青混凝土路面 透水沥青混凝土厚度(cm)5 换为【50厚6mm粒径暗红色C25强固露骨料透水混 | m2 | 755 | 45.56 | 34397.8 | 1011.7 | 151 | 32147.9 | 573.8 | 83.05 | 271.8 | 158.55
本页小计 | [6 empty] | 16173 | 2368 | 168083 | 3292 | 492 | 3316 | 1944
表-06
分部分项工程费计算表
单位工程(专业)：一事一议-市政工程 | [8 empty] | 第 3 页 共 9 页
序号 | 定额编号 | 定额名称 | 单位 | 数量 | 综合单价 | 合价(元) | 合价组成
[7 empty] | 定额人工费 | 人工费价差 | 材料费 | 定额机械费 | 机械费价差 | 企业管理费 | 利润
凝土】
21 | 完全价 | 无色透水混凝土密封剂一道 | m2 | 755 | 12.69 | 9580.95 |  |  | 9580.95
22 | 2-246 | 人工铺装混凝土垫层 换为【非泵送商品混凝土C20】 | m3 | 5.3138 | 490.14 | 2604.51 | 572.46 | 84.8 | 1792.5 |  |  | 97.56 | 57.18
23 | 6-1090 | 混凝土基础垫层木模 | m2 | 43.52 | 32.49 | 1413.96 | 433.02 | 64.41 | 772.92 | 18.28 | 3.04 | 77.03 | 45.26
24 | 2-252 换 | 平石石质 换为【芝麻白花岗岩荔枝面600*300*50】 | m | 544 | 77.84 | 42344.96 | 2551.36 | 375.36 | 38721.92 | 5.44 |  | 435.2 | 255.68
25 | 2-248 换 | 人工铺装砂浆粘结层 换为【干硬水泥砂浆 1:3】 | m3 | 4.896 | 537.77 | 2632.92 | 800.2 | 118.53 | 1317.95 | 129.25 | 15.72 | 158.39 | 92.88
26 | 2-298 | 路面纵向标线 热熔型地面标线 | m2 | 81.6 | 34.03 | 2776.85 | 546.72 | 80.78 | 1400.26 | 417.79 | 70.99 | 164.02 | 96.29
|  | 停车位 |  |  |  | 88019 | 6292 | 932 | 77950 | 815 | 110 | 1209 | 710
27 | 2-1 | 路床(槽)整形 路床碾压检验 | m2 | 342.4 | 1.86 | 636.86 | 89.02 | 13.7 |  | 352.67 | 61.63 | 75.33 | 44.51
28 | 2-105 | 碎石底层 人机配合厚20cm | m2 | 325.275 | 32.76 | 10656.01 | 478.15 | 71.56 | 9631.39 | 240.7 | 39.04 | 123.6 | 71.56
29 | 2-213 换 | 水泥混凝土路面 道路混凝土厚度(cm)20 换为【透水混凝土基层C30】 | m2 | 318.425 | 85.55 | 27241.26 | 1719.5 | 254.74 | 24725.7 | 63.69 | -3.19 | 302.5 | 178.32
30 | 6-1090 换 | 混凝土基础垫层木模 | m2 | 20.8 | 32.49 | 675.79 | 206.96 | 30.78 | 369.41 | 8.74 | 1.45 | 36.82 | 21.63
本页小计 | [6 empty] | 7397 | 1095 | 88313 | 1237 | 189 | 1470 | 863
表-06
分部分项工程费计算表
单位工程(专业)：一事一议-市政工程 | [8 empty] | 第 4 页 共 9 页
序号 | 定额编号 | 定额名称 | 单位 | 数量 | 综合单价 | 合价(元) | 合价组成
[7 empty] | 定额人工费 | 人工费价差 | 材料费 | 定额机械费 | 机械费价差 | 企业管理费 | 利润
31 | 2-236 换 | 人行道、广场 换为【芝麻黑火烧面600*300*50】 | m2 | 99.54 | 225.97 | 22493.05 | 1506.04 | 222.97 | 20210.6 | 106.51 | 10.95 | 274.73 | 161.25
32 | 园1-220 换 | 植草砖内植草播草籽 换为【黑麦草草籽25g/m2】 | m2 | 215.46 | 14.17 | 3053.07 | 687.32 | 99.11 | 2081.34 |  |  | 116.35 | 68.95
33 | 2-234 换 | 铺草坪砖砂垫层厚度2cm 换为【草坪砖70mm厚】 | m2 | 215.46 | 107.97 | 23263.22 | 1605.18 | 239.16 | 20931.94 | 43.09 |  | 280.1 | 163.75
|  | 矮墙 |  |  |  | 3325 | 638 | 95 | 2384 | 27 | 2 | 113 | 66
34 | 2-371 | 碎石垫层 | m3 | 1.544 | 227.38 | 351.07 | 83.38 | 12.35 | 232.82 |  |  | 14.2 | 8.32
35 | 3-187 换 | 垫层混凝土 换为【非泵送商品混凝土C20】 | m3 | 1.158 | 402.79 | 466.43 | 43 | 6.37 | 388.09 | 13.19 | 0.59 | 9.58 | 5.62
36 | 6-1090 | 混凝土基础垫层木模 | m2 | 3.86 | 32.49 | 125.41 | 38.41 | 5.71 | 68.55 | 1.62 | 0.27 | 6.83 | 4.01
37 | 1-185 换 | 挡墙 浆砌块石 换为【块石φ200-300】 | m3 | 4.632 | 449.77 | 2083.33 | 418.96 | 62.07 | 1475.34 | 10.14 | 0.84 | 73.14 | 42.85
38 | 1-178 换 | 基础、护底 浆砌块石 | m3 | 0.772 | 386.6 | 298.46 | 54.1 | 8.02 | 219.46 | 1.66 | 0.14 | 9.5 | 5.57
|  | 挡土墙 |  |  |  | 107882 | 21415 | 3173 | 76658 | 632 | 45 | 3758 | 2202
39 | 2-371 | 碎石垫层 | m3 | 23.128 | 227.38 | 5258.84 | 1248.91 | 185.03 | 3487.47 |  |  | 212.78 | 124.66
40 | 3-189 换 | 混凝土基础混凝土 | m3 | 19.992 | 396.87 | 7934.23 | 701.72 | 103.96 | 6707.32 | 176.73 | 7 | 149.74 | 87.76
41 | 6-1090 | 混凝土基础垫层木模 | m2 | 19.6 | 32.49 | 636.8 | 195.02 | 29.01 | 348.1 | 8.23 | 1.37 | 34.69 | 20.38
42 | 1-185 换 | 挡墙 浆砌块石 | m3 | 204.2565 | 449.77 | 91868.45 | 18475 | 2737.04 | 65057.74 | 447.32 | 36.77 | 3225.21 | 1889.37
43 | 1-164 | 护岸泄水孔 | m | 19.6 | 19.11 | 374.56 | 111.13 | 16.47 | 216.78 |  |  | 19.01 | 11.17
44 | 1-163 | 碎石滤层 | m3 | 2.0417 | 171.24 | 349.62 | 83.69 | 12.39 | 230.93 |  |  | 14.25 | 8.35
本页小计 | [6 empty] | 25252 | 3740 | 121656 | 808 | 58 | 4440 | 2602
表-06
分部分项工程费计算表
单位工程(专业)：一事一议-市政工程 | [8 empty] | 第 5 页 共 9 页
序号 | 定额编号 | 定额名称 | 单位 | 数量 | 综合单价 | 合价(元) | 合价组成
[7 empty] | 定额人工费 | 人工费价差 | 材料费 | 定额机械费 | 机械费价差 | 企业管理费 | 利润
45 | 9-21 换 | 零星土工布300g/m2 | m2 | 4.0833 | 15.94 | 65.09 | 34.54 | 5.11 | 16.09 |  |  | 5.88 | 3.47
46 | 1-201 | 伸缩缝沥青板 | m2 | 11.4333 | 121.99 | 1394.75 | 564.92 | 83.69 | 593.39 |  |  | 96.27 | 56.48
|  | 排水工程 |  |  |  | 19269 | 4585 | 671 | 11774 | 764 | 30 | 911 | 534
47 | 1-17 换 | 人工挖沟槽、基坑土方 三类土深度在(m以内)2 机械挖沟槽、基坑土方中如需人工辅助开挖(包括切边、修整底边) | m3 | 20.0788 | 44.98 | 903.14 | 638.51 | 91.96 |  |  |  | 108.83 | 63.85
48 | 1-69 | 挖掘机挖土不装车三类土 | m3 | 180.7092 | 3.26 | 589.11 | 65.06 | 9.03 |  | 350.58 | 52.4 | 70.48 | 41.56
49 | 1-116 换 | 机械 填土夯实槽、坑 | m3 | 148.127 | 14.35 | 2125.62 | 1226.49 | 176.27 |  | 331.8 | -29.62 | 265.15 | 155.53
50 | 6-54 换 | 塑料排水管铺设 管径(mm以内)DN300 换为【HDPE双壁波纹管DN300】 | m | 14 | 69.98 | 979.72 | 52.64 | 7.84 | 904.96 |  |  | 8.96 | 5.32
51 | 6-225 换 | 管道闭水试验 管径(mm以内)300 | m | 14 | 2.2 | 30.8 | 14.14 | 2.1 | 10.78 |  |  | 2.38 | 1.4
52 | 6-208 换 | 承插式橡胶圈接口 管径(mm以内)DN300 | 只口 | 2 | 16.07 | 32.14 | 22.04 | 3.26 | 0.88 |  |  | 3.76 | 2.2
53 | 6-290 换 | 渠(管)道垫层 砂 | m3 | 1.68 | 242.01 | 406.58 | 63.96 | 9.47 | 311.39 | 3.76 | -0.32 | 11.54 | 6.77
54 | 6-306 换 | 沟槽回填 黄砂 | m3 | 8.3736 | 223.25 | 1869.4 | 235.38 | 34.84 | 1530.78 | 3.85 | -0.08 | 40.78 | 23.86
55 | 6-287 | 渠(管)道垫层 碎石干铺 | m3 | 3.071 | 231.51 | 710.97 | 174.86 | 25.92 | 455.37 | 6.36 | -0.56 | 30.89 | 18.12
56 | 6-292 换 | 渠(管)道垫层 混凝土 换为【非泵送商品混凝土 C20】 | m3 | 3.071 | 385.18 | 1182.89 | 93.02 | 13.79 | 1045.37 | 4.55 | -0.19 | 16.61 | 9.74
本页小计 | [6 empty] | 3186 | 463 | 4869 | 701 | 22 | 662 | 388
表-06
分部分项工程费计算表
单位工程(专业)：一事一议-市政工程 | [8 empty] | 第 6 页 共 9 页
序号 | 定额编号 | 定额名称 | 单位 | 数量 | 综合单价 | 合价(元) | 合价组成
[7 empty] | 定额人工费 | 人工费价差 | 材料费 | 定额机械费 | 机械费价差 | 企业管理费 | 利润
57 | 6-1090 换 | 混凝土基础垫层木模 | m2 | 4.15 | 32.49 | 134.83 | 41.29 | 6.14 | 73.7 | 1.74 | 0.29 | 7.35 | 4.32
58 | 6-312 换 | 渠道砌筑 墙身砖砌 | m3 | 4.1832 | 450.09 | 1882.82 | 516.79 | 76.56 | 1140.01 | 7.24 | 0.58 | 89.31 | 52.33
59 | 6-326 | 渠道抹灰 底面 | m2 | 20.75 | 20.28 | 420.81 | 131.14 | 19.51 | 211.65 | 16.39 | 2.29 | 25.11 | 14.73
60 | 6-327 换 | 渠道抹灰 砖墙墙面 | m2 | 34.86 | 28.04 | 977.47 | 411 | 61 | 355.57 | 27.54 | 3.83 | 74.6 | 43.92
61 | 6-282 换 | 地沟水箅 换为【混凝土盖板600*500*80】 | m2 | 24.9 | 245.49 | 6112.7 | 683.01 | 101.34 | 5143.84 |  |  | 116.28 | 68.23
62 | 6-245 换 | 井 垫层碎石 | m3 | 0.143 | 236.21 | 33.78 | 8.62 | 1.27 | 21.2 | 0.3 | -0.03 | 1.52 | 0.89
63 | 6-249 换 | 井 垫层混凝土 换为【非泵送商品混凝土 C20】 | m3 | 0.099 | 430.4 | 42.61 | 6.13 | 0.91 | 33.82 | 0.07 |  | 1.06 | 0.62
64 | 6-1090 换 | 混凝土基础垫层木模 | m2 | 0.4 | 32.49 | 13 | 3.98 | 0.59 | 7.1 | 0.17 | 0.03 | 0.71 | 0.42
65 | 6-252 换 | 井砌筑 砖砌矩形 | m3 | 0.612 | 406.59 | 248.83 | 54.19 | 8.03 | 164.92 | 4.99 | 0.71 | 10.09 | 5.91
66 | 6-260 换 | 砖墙 抹灰井壁 | m2 | 5.52 | 36.5 | 201.48 | 103.44 | 15.35 | 48.74 | 4.25 | 0.61 | 18.33 | 10.76
67 | 6-261 | 砖墙 抹灰井底 | m2 | 0.15 | 27.02 | 4.05 | 1.81 | 0.27 | 1.32 | 0.12 | 0.01 | 0.33 | 0.19
68 | 6-279 换 | 雨水井箅铸铁井箅安装 换为【铸铁平箅600*400*50】 | 套 | 1 | 366.14 | 366.14 | 37.87 | 5.61 | 312.43 |  |  | 6.45 | 3.78
|  | 西村入口 |  |  |  | 154982 | 27111 | 3961 | 112253 | 3012 | 490 | 5136 | 3020
69 | 1-17 | 人工挖沟槽、基坑土方 三类土深度在(m以内)2 | m3 | 2.8889 | 35.97 | 103.91 | 73.49 | 10.58 |  |  |  | 12.51 | 7.34
70 | 1-69 | 挖掘机挖土不装车三类土 | m3 | 25.9998 | 3.26 | 84.76 | 9.36 | 1.3 |  | 50.44 | 7.54 | 10.14 | 5.98
71 | 1-116 | 机械 填土夯实槽、坑 | m3 | 11.3556 | 14.35 | 162.95 | 94.02 | 13.52 |  | 25.44 | -2.27 | 20.33 | 11.92
72 | 1-185 换 | 挡墙 浆砌块石 换为【 | m3 | 43.6751 | 441.94 | 19301.78 | 4777.19 | 707.53 | 11948.2 | 414.91 | 50.23 | 884.86 | 518.86
本页小计 | [6 empty] | 6953 | 1030 | 19463 | 554 | 64 | 1279 | 750
表-06
分部分项工程费计算表
单位工程(专业)：一事一议-市政工程 | [8 empty] | 第 7 页 共 9 页
序号 | 定额编号 | 定额名称 | 单位 | 数量 | 综合单价 | 合价(元) | 合价组成
[7 empty] | 定额人工费 | 人工费价差 | 材料费 | 定额机械费 | 机械费价差 | 企业管理费 | 利润
水泥砂浆 M10.0】
73 | 2-371 | 碎石垫层 | m3 | 11.4227 | 227.38 | 2597.3 | 616.83 | 91.38 | 1722.43 |  |  | 105.09 | 61.57
74 | 3-187 换 | 垫层混凝土 换为【非泵送商品混凝土C20】 | m3 | 17.4701 | 402.79 | 7036.76 | 648.66 | 96.09 | 5854.91 | 198.98 | 8.91 | 144.48 | 84.73
75 | 6-1090 | 混凝土基础垫层木模 | m2 | 27.657 | 32.49 | 898.58 | 275.19 | 40.93 | 491.19 | 11.62 | 1.93 | 48.95 | 28.76
76 | 1-164 | 护岸泄水孔 | m | 13.4712 | 19.11 | 257.43 | 76.38 | 11.32 | 148.99 |  |  | 13.07 | 7.68
77 | 1-163 | 碎石滤层 | m3 | 1.4033 | 171.24 | 240.29 | 57.52 | 8.52 | 158.72 |  |  | 9.79 | 5.74
78 | 9-21 换 | 零星土工布300g/m2 | m2 | 4.0833 | 15.94 | 65.09 | 34.54 | 5.11 | 16.09 |  |  | 5.88 | 3.47
79 | 土4-87 换 | 碎石垫层 干铺 | m3 | 0.9609 | 219.23 | 210.66 | 47.74 | 7.07 | 141.68 | 1.08 | -0.1 | 8.32 | 4.87
80 | 土5-1 换 | 现浇混凝土 垫层 换为【非泵送商品混凝土C20】 | m3 | 0.234 | 395.89 | 92.64 | 9.57 | 1.41 | 78.88 | 0.16 | -0.01 | 1.66 | 0.97
81 | 土5-3 换 | 现浇混凝土 基础混凝土 换为【非泵送商品混凝土 C30】 | m3 | 3.748 | 419.9 | 1573.79 | 135.19 | 20.01 | 1380.95 | 0.94 | -0.12 | 23.2 | 13.61
82 | 土5-6 换 | 现浇混凝土 矩形柱、异形柱、圆形柱 换为【非泵送商品混凝土 C30】 | m3 | 11.732 | 503.55 | 5907.65 | 1079.34 | 159.79 | 4371.23 | 4.93 | -0.71 | 184.78 | 108.29
83 | 土5-10 换 | 现浇混凝土 圈梁、过梁、拱形梁 换为【非泵送商品混凝土C30】 | m3 | 1.711 | 513.12 | 877.95 | 170.67 | 25.29 | 634.63 | 1.08 | -0.14 | 29.26 | 17.16
84 | 土5-97 换 | 基础垫层 | m2 | 1.029 | 50.09 | 51.54 | 26.93 | 3.99 | 12.11 | 0.94 | 0.04 | 4.74 | 2.79
8 | 土5-99 | 带形基础 无梁式 复合木 | m2 | 8.597 | 45.4 | 390 | 186.6 | 27 | 119.1 | 4.5 | 0.6 | 32.5 | 19
本页小计 | [6 empty] | 3365 | 499 | 15131 | 224 | 10 | 612 | 359
表-06
分部分项工程费计算表
单位工程(专业)：一事一议-市政工程 | [8 empty] | 第 8 页 共 9 页
序号 | 定额编号 | 定额名称 | 单位 | 数量 | 综合单价 | 合价(元) | 合价组成
[7 empty] | 定额人工费 | 人工费价差 | 材料费 | 定额机械费 | 机械费价差 | 企业管理费 | 利润
5 | 换 | 模 |  |  |  | 3 | 4 | 6 | 5 | 6 | 8 | 8 | 9
86 | 土5-122 换 | 异形柱、圆形柱 复合木模 实际支模高度(m):7.5 | m2 | 57.044 | 93.58 | 5338.18 | 2621.17 | 387.9 | 1474.02 | 104.39 | 14.26 | 464.34 | 272.1
87 | 土5-122 换 | 异形柱、圆形柱 复合木模 实际支模高度(m):6.13 | m2 | 32.867 | 90.11 | 2961.65 | 1449.76 | 214.95 | 823.65 | 57.85 | 7.88 | 257.02 | 150.53
88 | 土5-141 换 | 弧形圈、过梁 | m2 | 10.088 | 74.67 | 753.27 | 419.86 | 62.25 | 148.8 | 6.46 | 0.7 | 72.63 | 42.57
89 | 暂定 | 西入口字体与墙体彩绘 | 项 | 1 | 5000 | 5000 |  |  | 5000
90 | 土4-41 换 | 非粘土烧结多孔砖 墙厚1砖 | m3 | 2.506 | 422.34 | 1058.38 | 271.32 | 40.2 | 667.3 | 4.61 | 0.38 | 47.01 | 27.57
91 | 土4-41 换 | 非粘土烧结多孔砖 墙厚1砖 圆弧形砌筑 | m3 | 10.048 | 445.66 | 4477.99 | 1196.72 | 177.24 | 2755.56 | 18.49 | 1.51 | 207.09 | 121.38
92 | 土12-2 换 | 墙面一般抹灰 外墙14+6mm 换为【干混抹灰砂浆DP M20.0】 | m2 | 73.159 | 40.04 | 2929.29 | 1574.38 | 223.14 | 684.77 | 16.09 | 1.47 | 270.69 | 158.76
93 | 土12-46 换 | 石材墙面 膨胀螺栓干挂 换为【中国黑 600*200*50】 | m2 | 83.6396 | 756.04 | 63234.88 | 5628.11 | 798.76 | 55286.61 |  |  | 959.35 | 562.06
94 | 土14-146 换 | 外墙涂料丙烯酸涂料 | m2 | 32.275 | 23.79 | 767.82 | 331.14 | 46.8 | 300.48 |  |  | 56.48 | 32.92
95 | 土5-38 | 现浇构件带肋钢筋HRB400以内 直径10mm以内 | t | 1.222 | 4045.66 | 4943.8 | 677.54 | 100.37 | 3948.54 | 28.34 | -1.8 | 120.28 | 70.52
96 | 土5-39 | 现浇构件带肋钢筋HRB400 | t | 0.241 | 3914.14 | 943.31 | 115.08 | 17.05 | 761.75 | 16.3 | -2.38 | 22.39 | 13.12
本页小计 | [6 empty] | 14285 | 2069 | 71851 | 253 | 22 | 2477 | 1452
表-06
分部分项工程费计算表
单位工程(专业)：一事一议-市政工程 | [8 empty] | 第 9 页 共 9 页
序号 | 定额编号 | 定额名称 | 单位 | 数量 | 综合单价 | 合价(元) | 合价组成
[7 empty] | 定额人工费 | 人工费价差 | 材料费 | 定额机械费 | 机械费价差 | 企业管理费 | 利润
以内 直径18mm以内
97 | 土11-31 换 | 石材楼地面 干混砂浆铺贴 换为【中国黑 600*600*100】 | m2 | 0.996 | 1275.09 | 1269.99 | 33.28 | 4.72 | 1222.73 | 0.2 | 0.01 | 5.71 | 3.35
98 | 土18-35 换 | 单项脚手架 外墙脚手架 高度13m以内 | m2 | 99.6638 | 22.24 | 2216.52 | 1038.5 | 154.48 | 597.98 | 98.67 | 19.93 | 193.35 | 113.62
99 | 园1-31 换 | 绿地细平整 | m2 | 100.5 | 5.38 | 540.69 | 381.9 | 55.28 |  |  |  | 65.33 | 38.19
100 | 园1-183 换 | 栽植花卉草本花 | 株 | 205.8 | 1.5 | 308.7 | 59.68 | 8.23 | 224.33 |  |  | 10.29 | 6.17
101 | 园1-313 换 | 绿地养护 花卉球根、草本 | m2 | 4.2 | 4.26 | 17.89 | 3.82 | 0.55 | 6.93 | 3.78 | 0.76 | 1.3 | 0.76
102 | 园1-163 换 | 灌木、藤本片植(苗高50cm以内)种植密度(株/m2)36以内 | m2 | 31.1 | 87.29 | 2714.72 | 282.39 | 40.43 | 2315.4 |  |  | 48.21 | 28.3
103 | 园1-282 换 | 绿地养护 灌木高度(cm)50以内 | 株 | 1119.6 | 2.18 | 2440.73 | 682.96 | 100.76 | 548.6 | 626.98 | 123.15 | 223.92 | 134.35
104 | 园1-163 换 | 灌木、藤本片植(苗高50cm以内)种植密度(株/m2)36以内 | m2 | 65.2 | 101.69 | 6630.19 | 592.02 | 84.76 | 5793.02 |  |  | 101.06 | 59.33
105 | 园1-282 换 | 绿地养护 灌木高度(cm)50以内 | 株 | 2347.2 | 2.18 | 5116.9 | 1431.79 | 211.25 | 1150.13 | 1314.43 | 258.19 | 469.44 | 281.66
106 | 完全价 | 种植土 | m3 | 30.15 | 48.54 | 1463.48 |  |  | 1463.48
本页小计 | [6 empty] | 4506 | 660 | 13323 | 2044 | 402 | 1119 | 666
合 计 | [6 empty] | 91507 | 13448 | 687390 | 20853 | 3025 | 19141 | 11233
表-06

## 表-10 人工、主要材料（设备）、机械台班费用汇总表【市政
人工、主要材料（设备）、机械台班费用汇总表
单位工程(专业)：一事一议-市政工程 | [5 empty] | 第 1 页 共 7 页
序号 | 编码 | 项目名称 | 类别、规格、 型号 | 单位 | 数量 | 单价（元） | 合价 (元)
一 |  | 工程人工
1 | 0001110003 | 二类人工 |  | 工日 | 565.8067 | 155 | 87700.04
2 | 0001110005 | 三类人工 |  | 工日 | 67.2781 | 177 | 11908.23
3 | 0001110001 | 一类人工 |  | 工日 | 49.8876 | 143 | 7133.92
|  | 小计 |  |  |  |  | 106742.19
二 |  | 主要材料（设备）
1 | BSZ110660@1 | 50厚6mm粒径暗红色C25强固露骨料透水混凝土 |  | m3 | 38.1275 | 831 | 31683.95
2 | 1725121149@1 | HDPE双壁波纹管 | DN300 | m | 14.21 | 63.56 | 903.19
3 | 1725121133 | Pvc塑料管 | φ100 | m | 33.7326 | 10.84 | 365.66
4 | 3503120001 | 安全网 |  | m2 | 17.3415 | 7.915 | 137.26
5 | 0401120045 | 白色硅酸盐水泥 | 425#、二级白度 | kg | 0.10159 | 0.602 | 0.06
6 | 0304120009 | 不锈钢石材干挂挂件 |  | 套 | 469.2182 | 4.396 | 2062.68
7 | 3405120003 | 草板纸 | 80# | 张 | 18.7631 | 2.723 | 51.09
8 | 0233120003 | 草袋 |  | 个 | 35 | 3.692 | 129.22
9 | 3629120031@3 | 草坪砖 | 70mm厚 | m2 | 544.0365 | 37.17 | 20221.84
10 | 1403120005 | 柴油 | 0# | kg | 61.8838 | 6.81 | 421.43
11 | 1403120001 | 柴油 |  | kg | 18.875 | 6.81 | 128.54
12 | 补充主材005@1 | 春鹃 H=40 P=30 |  | 株 | 2347.2 | 2.46 | 5774.11
13 | 8001160007@1 | 纯水泥浆 |  | m3 | 0.09954 | 436.74 | 43.47
14 | 8001160007 | 纯水泥浆 |  | m3 | 0.001006 | 436.74 | 0.44
15 | 0435120017@1 | 粗粒式沥青混凝土 | AC-25 | m3 | 56.8206 | 931 | 52899.96
16 | 3629120045 | 底油 |  | kg | 28.7166 | 10.108 | 290.27
17 | 3411120001 | 电 |  | kW·h | 0.11026 | 0.615 | 0.07
18 | B03111501 | 电焊条 | E50系列 | kg | 1.3014 | 6.11 | 7.95
19 | 0325120033 | 镀锌铁丝 | 10# | kg | 0.0952 | 5.58 | 0.53
20 | 0103120005 | 镀锌铁丝 | φ0.7~1.0 | kg | 8.2277 | 5.58 | 45.91
21 | 0103120019 | 镀锌铁丝 | 综合 | kg | 11 | 5.58 | 61.38
22 | 0325120035 | 镀锌铁丝 | 12# | kg | 2.8142 | 5.58 | 15.7
23 | 0325120045 | 镀锌铁丝 | 22# | kg | 0.035485 | 5.75 | 0.2
人工、主要材料（设备）、机械台班费用汇总表
单位工程(专业)：一事一议-市政工程 | [5 empty] | 第 2 页 共 7 页
序号 | 编码 | 项目名称 | 类别、规格、 型号 | 单位 | 数量 | 单价（元） | 合价 (元)
24 | 0325120041 | 镀锌铁丝 | 18# | kg | 3.3487 | 5.75 | 19.26
25 | 0301120727 | 镀锌铁丝 | 8# | kg | 0.69765 | 5.58 | 3.89
26 | 3629120059 | 反光玻璃珠 |  | kg | 57.4332 | 2.254 | 129.45
27 | 0437120001 | 防水剂 |  | kg | 19.9479 | 3.723 | 74.27
28 | 0431120177 | 非泵送商品混凝土 | C20 | m3 | 24.8544 | 331 | 8226.79
29 | 0431120185 | 非泵送商品混凝土 | C30 | m3 | 15.6348 | 364 | 5691.07
30 | 0431120173@2 | 非泵送商品混凝土 | C20 | m3 | 24.4176 | 331 | 8082.23
31 | 0431120181@1 | 非泵送商品混凝土 | C30 | m3 | 1.7281 | 364 | 629.03
32 | 0413120067 | 非粘土烧结页岩多孔砖 | 240×115×90 | 千块 | 4.3323 | 584 | 2530.05
33 | 3230120003 | 肥料 |  | kg | 193.8245 | 0.255 | 49.43
34 | 0401120015 | 复合硅酸盐水泥 | P·C 32.5R综合 | kg | 0.97646 | 0.345 | 0.34
35 | 3501120021 | 复合模板 | 综合 | m2 | 14.0143 | 32.37 | 453.64
36 | 0433120005 | 干混地面砂浆 | DS M20.0 | kg | 8.636 | 0.239 | 2.06
37 | 8001160011 | 干混地面砂浆 | DS M20.0 | m3 | 0.00508 | 407.44 | 2.07
38 | 8001160009 | 干混地面砂浆 | DS M15.0 | m3 | 0.015239 | 407.44 | 6.21
39 | 0433120003 | 干混地面砂浆 | DS M15.0 | kg | 25.9063 | 0.239 | 6.19
40 | 0433120027 | 干混抹灰砂浆 | DP M20.0 | kg | 3569.9796 | 0.242 | 863.94
41 | 8001160021 | 干混抹灰砂浆 | DP M20.0 | m3 | 2.1636 | 400.82 | 867.22
42 | 0433120025 | 干混抹灰砂浆 | DP M20.0 | kg | 2800.5269 | 0.242 | 677.73
43 | 8001160019@1 | 干混抹灰砂浆 | DP M20.0 | m3 | 1.1881 | 400.71 | 476.08
44 | 8001160019-1@1 | 干混抹灰砂浆 | DP M20.0 | m3 | 0.50919 | 400.71 | 204.04
45 | 0433120051@1 | 干混砌筑砂浆 | DM M7.5 | kg | 128764.49355 | 0.219 | 28199.42
46 | 8001160025@1 | 干混砌筑砂浆 | DM M7.5 | m3 | 78.0391 | 362.65 | 28300.87
47 | 0433120051 | 干混砌筑砂浆 | DM M7.5 | kg | 4008.9687 | 0.219 | 877.96
48 | 8001160025 | 干混砌筑砂浆 | DM M7.5 | m3 | 2.4297 | 362.65 | 881.12
49 | 8001160035 | 干硬水泥砂浆 | 1:3 | m3 | 11.8079 | 261.09 | 3082.92
50 | 3301120055 | 钢支撑 |  | kg | 34.4873 | 3.37 | 116.22
51 | 1435120055 | 隔离剂 |  | kg | 10.9625 | 4.763 | 52.21
52 | 补充材料001@1 | 黑麦草草籽 | 25g/m2 | 千克 | 5.3865 | 29 | 156.21
人工、主要材料（设备）、机械台班费用汇总表
单位工程(专业)：一事一议-市政工程 | [5 empty] | 第 3 页 共 7 页
序号 | 编码 | 项目名称 | 类别、规格、 型号 | 单位 | 数量 | 单价（元） | 合价 (元)
53 | 1305120079 | 红丹防锈漆 |  | kg | 2.9401 | 7.038 | 20.69
54 | 0403120001@1 | 黄砂 | 毛砂 | t | 24.7022 | 103 | 2544.33
55 | 0403120009 | 黄砂 | 净砂 | t | 47.8745 | 103 | 4931.07
56 | YLB110154 | 回程费 |  | 元 | 1984.708375 | 1 | 1984.71
57 | 7901120001 | 回库维修费 |  | 元 | 8.4516 | 1.02 | 8.62
58 | 3305120009@1 | 混凝土盖板 | 600*500*80 | m2 | 25.398 | 190 | 4825.62
59 | 0413120137 | 混凝土实心砖 | 240×115×53 MU10 | 千块 | 2.5797 | 336 | 866.79
60 | ZJ_57 | 架线 |  | 次 | 1.05 | 395.76 | 415.55
61 | 1441120109 | 胶粘剂 | 干粉型 | kg | 392.6 | 2.285 | 897.09
62 | 0121120049 | 角钢 | Q235B综合 | kg | 29.1651 | 4.049 | 118.09
63 | 3503120025 | 脚手架钢管 |  | kg | 57.9674 | 3.37 | 195.35
64 | 3503120029 | 脚手架钢管底座 |  | 个 | 0.68768 | 5.804 | 3.99
65 | 3503120031 | 脚手架扣件 |  | 只 | 17.3714 | 5.99 | 104.05
66 | 0301120837 | 金属膨胀螺栓 | M8 | 套 | 938.4363 | 0.316 | 296.55
67 | 1303120099 | 聚氨酯丙烯酸外墙涂料 |  | kg | 14.8465 | 19.788 | 293.78
68 | 0209120007 | 聚氯乙烯薄膜 |  | m2 | 1138.385 | 0.21 | 239.06
69 | 0411120179 | 块石 |  | t | 464.081 | 99.03 | 45957.94
70 | 0411120179@1 | 块石 | φ200-300 | t | 8.6433 | 99.03 | 855.95
71 | 0161120027 | 零星卡具 |  | kg | 25.6426 | 5.998 | 153.8
72 | 0229120013@1 | 麻刀 |  | kg | 76.2153 | 2.815 | 214.55
73 | 8009160045@1 | 麻刀石灰砂浆 | 1:3 | m3 | 4.5913 | 411.34 | 1888.58
74 | 3213330001@1 | 满天星 H15-20 P15-20 |  | 株 | 216.09 | 1.022 | 220.84
75 | 1301120203 | 煤焦油沥青漆 | L01-17 | kg | 0.4305 | 7.66 | 3.3
76 | 0227120035 | 棉纱 |  | kg | 0.84636 | 10.547 | 8.93
77 | 0503120043 | 木板 | δ20 | m3 | 0.26297 | 1670.76 | 439.35
78 | 0525120015 | 木柴 |  | kg | 90.9636 | 0.163 | 14.83
79 | 3501120043 | 木模板 |  | m3 | 3.4096 | 1681 | 5731.46
80 | 补充主材004@1 | 南天竹 H=40 P=30 |  | 株 | 1119.6 | 2.06 | 2306.38
81 | 0231120013 | 尼龙帽 |  | 个 | 5.717 | 0.612 | 3.5
人工、主要材料（设备）、机械台班费用汇总表
单位工程(专业)：一事一议-市政工程 | [5 empty] | 第 4 页 共 7 页
序号 | 编码 | 项目名称 | 类别、规格、 型号 | 单位 | 数量 | 单价（元） | 合价 (元)
82 | 0401120021 | 普通硅酸盐水泥 | P·O 42.5综合 | kg | 7976.663378 | 0.345 | 2751.95
83 | 0401120019 | 普通硅酸盐水泥 | P·O 42.5综合 | t | 29.4375 | 345 | 10155.95
84 | 3400120001 | 其他材料费 |  | 元 | 2791.3214 | 1.02 | 2847.15
85 | 1339120023 | 嵌缝料 |  | kg | 4.6052 | 1.448 | 6.67
86 | 3629120169 | 热熔涂料 |  | kg | 646.1235 | 3.1 | 2002.98
87 | 0101120091 | 热轧带肋钢筋 | HRB400φ18 | t | 0.24702 | 3031 | 748.73
88 | 0101120067 | 热轧带肋钢筋 | HRB400 φ10 | t | 1.2464 | 3137 | 3910.08
89 | 1401120021 | 溶剂油 |  | kg | 0.32889 | 2.336 | 0.77
90 | 1331120013 | 乳化沥青 |  | kg | 1698.766568 | 2.69 | 4569.68
91 | 0409120077 | 石灰膏 |  | m3 | 1.5427 | 602 | 928.69
92 | 0313120357@1 | 石料切割锯片 |  | 片 | 0.35834 | 27.713 | 9.93
93 | 0313120357 | 石料切割锯片 |  | 片 | 1.4564 | 27.713 | 40.36
94 | 0405120111 | 石屑 |  | t | 239.0974 | 63.11 | 15089.44
95 | 1331120025 | 石油沥青 |  | t | 0.13083 | 3487 | 456.21
96 | 1331120023 | 石油沥青 |  | kg | 37.73 | 3.487 | 131.56
97 | 3411120015 | 水 |  | m3 | 482.9045 | 4.485 | 2165.83
98 | 8001160055 | 水泥砂浆 | M10.0 | m3 | 16.0288 | 240.19 | 3849.95
99 | 0209120019 | 塑料薄膜 |  | m2 | 19.2154 | 0.21 | 4.04
100 | 0405120119 | 碎石 | 综合 | t | 1130.0338 | 81.55 | 92154.26
101 | 0405120169 | 碎石 | 5-70 | t | 66.7391 | 81.55 | 5442.58
102 | 1701120041 | 碳素结构钢焊接钢管 | DN40×3.5 | m | 0.0042 | 10.129 | 0.04
103 | 0431120185@1 | 透水混凝土基层 | C30 | m3 | 264.2817 | 380 | 100427.03
104 | 0231120045@1 | 土工布 | 300g/㎡ | m2 | 9.1058 | 3.46 | 31.51
105 | 1435120153 | 脱模剂 |  | kg | 25.3312 | 1.571 | 39.8
106 | 0231120065 | 无纺布 |  | m2 | 237.006 | 8.089 | 1917.14
107 | 0231120071@1 | 无纺土工布 |  | m2 | 2.557 | 3.46 | 8.85
108 | 补充主材002 | 无色透水混凝土密封剂一道 |  | m2 | 755 | 12.69 | 9580.95
109 | 补充主材001@2 | 西入口字体与墙体彩绘 |  | 项 | 1 | 5000 | 5000
人工、主要材料（设备）、机械台班费用汇总表
单位工程(专业)：一事一议-市政工程 | [5 empty] | 第 5 页 共 7 页
序号 | 编码 | 项目名称 | 类别、规格、 型号 | 单位 | 数量 | 单价（元） | 合价 (元)
110 | 0435120063@1 | 细粒式沥青混凝土 | AC-13 | m3 | 34.0923 | 1209 | 41217.65
111 | 1727120055 | 橡胶管 |  | m | 0.21 | 5.243 | 1.1
112 | 1435120185 | 药剂 |  | kg | 19.4401 | 26.377 | 512.77
113 | 0321120333 | 预埋铁件 |  | kg | 1.0365 | 4.09 | 4.24
114 | 0301121881 | 圆钉 |  | kg | 74.3714 | 5.75 | 427.64
115 | 1441120207 | 云石AB胶 |  | kg | 16.4185 | 7.252 | 119.07
116 | 0503120193 | 枕木 |  | m3 | 0.2 | 2506.14 | 501.23
117 | B36111419@1 | 芝麻白花岗岩荔枝面 | 600*300*50 | m | 966.7922 | 70 | 67675.45
118 | 0803120319@11 | 芝麻黑火烧面 | 600*300*50 | m2 | 101.5308 | 179 | 18174.01
119 | 0800120003@1 | 中国黑 600*200*50 |  | m2 | 85.3124 | 617 | 52637.75
120 | 0800120021@1 | 中国黑 600*600*100 |  | m2 | 1.0159 | 1194 | 1213.01
121 | 补充主材002@1 | 种植土 |  | m3 | 30.15 | 48.54 | 1463.48
122 | 3503120069 | 竹脚手片 |  | m2 | 11.3019 | 8.354 | 94.42
123 | 3629120267@1 | 铸铁平箅 | 600*400*50 | 套 | 1 | 297.6 | 297.6
|  | 小计 |  |  |  |  | 730063.13
三 |  | 主要机械台班费
1 | ZJ_15CAF | 安拆及场外运输费 |  | 元 | 288.4267 | 1.02 | 294.2
2 | ZJ_09CY | 柴油(机械) |  | kg | 1131.082263 | 6.81 | 7702.67
3 | ZJ_10D | 电(机械) |  | kW·h | 1023.779161 | 0.615 | 629.62
4 | 9901140191@1 | 电动夯实机 | 250N·m | 台班 | 11.9655 | 25.59 | 306.2
5 | 9901140191 | 电动夯实机 | 250N·m | 台班 | 1.1719 | 25.59 | 29.99
6 | 9917140075 | 电焊条烘干箱 | 45×35×45cm3 | 台班 | 0.010845 | 7.96 | 0.09
7 | 9917140043 | 对焊机 | 75kV·A | 台班 | 0.02651 | 99.6 | 2.64
8 | 9911140117@1 | 干混砂浆罐式搅拌机 | 20000L | 台班 | 0.077696 | 209.86 | 16.31
9 | 9911140117 | 干混砂浆罐式搅拌机 | 20000L | 台班 | 2.593 | 209.86 | 544.17
10 | 9913140003 | 钢筋切断机 | 40mm | 台班 | 0.15852 | 38.35 | 6.08
11 | 9913140001 | 钢筋调直机 | 14mm | 台班 | 0.32994 | 36.58 | 12.07
12 | 9913140005 | 钢筋弯曲机 | 40mm | 台班 | 0.43425 | 24.6 | 10.68
人工、主要材料（设备）、机械台班费用汇总表
单位工程(专业)：一事一议-市政工程 | [5 empty] | 第 6 页 共 7 页
序号 | 编码 | 项目名称 | 类别、规格、 型号 | 单位 | 数量 | 单价（元） | 合价 (元)
13 | 9901140151 | 钢轮内燃压路机 | 8t | 台班 | 0.77839 | 410.22 | 319.31
14 | 9901140153 | 钢轮内燃压路机 | 12t | 台班 | 4.8601 | 533.77 | 2594.19
15 | 9901140153@1 | 钢轮内燃压路机 | 12t | 台班 | 0.64034 | 533.77 | 341.79
16 | 9901140155 | 钢轮内燃压路机 | 15t | 台班 | 3.2842 | 635.11 | 2085.85
17 | 9901140151@1 | 钢轮内燃压路机 | 8t | 台班 | 0.88403 | 410.22 | 362.65
18 | 9901140167 | 钢轮振动压路机 | 10t | 台班 | 0.30955 | 676.15 | 209.3
19 | 9901140169 | 钢轮振动压路机 | 12t | 台班 | 1.0571 | 819.48 | 866.25
20 | 9911140035 | 灰浆搅拌机 | 200L | 台班 | 5.1419 | 173.81 | 893.71
21 | 9911140105 | 混凝土搅拌站 | 45m3/h | 台班 | 1.0571 | 1223.59 | 1293.43
22 | 99Z5064@1 | 混凝土振捣器 | 平板式 | 台班 | 10.5151 | 12.07 | 126.92
23 | 99Z5065@1 | 混凝土振捣器 | 插入式 | 台班 | 20.1061 | 4.02 | 80.83
24 | 9907140059 | 机动翻斗车 | 1t | 台班 | 0.14711 | 228.37 | 33.6
25 | 9907140059@1 | 机动翻斗车 | 1t | 台班 | 12.3223 | 228.37 | 2814.05
26 | ZJ_05RG | 机械人工 |  | 工日 | 62.8988 | 155 | 9749.31
27 | ZJ_03JX | 检修费 |  | 元 | 1248.183399 | 1.02 | 1273.15
28 | 9901140225@1 | 沥青混凝土摊铺机 | 8t | 台班 | 1.3533 | 946.94 | 1281.47
29 | 9901140227 | 沥青混凝土摊铺机 | 12t | 台班 | 1.0571 | 1213.39 | 1282.64
30 | 9901140233 | 沥青混凝土摊铺机 | 15t | 台班 | 0.5 | 2678.85 | 1339.43
31 | 9901140299 | 路面标线热熔涂料涂敷机 |  | 台班 | 0.78971 | 647.3 | 511.18
32 | 9901140187 | 轮胎压路机 | 26t | 台班 | 0.87762 | 955.54 | 838.61
33 | 9901140115 | 履带式单斗液压挖掘机 | 1m3 | 台班 | 0.856 | 1052.33 | 900.79
34 | 9901140115@1 | 履带式单斗液压挖掘机 | 1m3 | 台班 | 0.05122 | 1052.33 | 53.9
35 | 9905140003 | 履带式电动起重机 | 5t | 台班 | 1.5698 | 246.26 | 386.58
36 | 9901140009 | 履带式推土机 | 105kW | 台班 | 0.030721 | 929.88 | 28.57
37 | 9901140005 | 履带式推土机 | 75kW | 台班 | 2.2061 | 746.78 | 1647.47
38 | 9901140005@1 | 履带式推土机 | 75kW | 台班 | 0.27734 | 746.78 | 207.11
39 | 9901140009@1 | 履带式推土机 | 105kW | 台班 | 0.00442 | 929.88 | 4.11
40 | 9913140023@1 | 木工圆锯机 | 500mm | 台班 | 1.4567 | 23.72 | 34.55
41 | 9907140045 | 平板拖车组 | 40t | 台班 | 1 | 1219.97 | 1219.97
人工、主要材料（设备）、机械台班费用汇总表
单位工程(专业)：一事一议-市政工程 | [5 empty] | 第 7 页 共 7 页
序号 | 编码 | 项目名称 | 类别、规格、 型号 | 单位 | 数量 | 单价（元） | 合价 (元)
42 | 9907140045@1 | 平板拖车组 | 40t | 台班 | 1.5 | 1219.97 | 1829.96
43 | 9901140057 | 平地机 | 90kW | 台班 | 1.6958 | 651.88 | 1105.44
44 | ZJ_07QT | 其他费用(机械) |  | 元 | 119.4499 | 1.02 | 121.84
45 | 4001120009 | 其他机械费 |  | 元 | 42.2733 | 1.02 | 43.12
46 | 9901140217 | 汽车式沥青喷洒机 | 4000L | 台班 | 0.056258 | 699.12 | 39.33
47 | 9901140217@1 | 汽车式沥青喷洒机 | 4000L | 台班 | 0.06751 | 699.12 | 47.2
48 | B99110513 | 汽车式起重机 | 5t | 台班 | 0.054759 | 428.8 | 23.48
49 | ZJ_08QY | 汽油(机械) |  | kg | 199.2533 | 8.14 | 1621.92
50 | 9907140077 | 洒水车 | 4000L | 台班 | 4.5157 | 512.07 | 2312.33
51 | 99Z110304@1 | 石材切割机 |  | 台班 | 1.5926 | 17.717 | 28.22
52 | 99Z110315 | 水泥混凝土真空吸水机 |  | 台班 | 4.553 | 17.258 | 78.58
53 | ZJ_04WH | 维护费 |  | 元 | 3592.787398 | 1.02 | 3664.64
54 | 9907140007 | 载货汽车 | 5t | 台班 | 0.25078 | 459.33 | 115.19
55 | 9907140005 | 载货汽车 | 4t | 台班 | 0.78971 | 442.24 | 349.24
56 | 9907140005@1 | 载货汽车 | 4t | 台班 | 0.60354 | 442.24 | 266.91
57 | ZJ_02ZJ | 折旧费 |  | 元 | 3654.007646 | 1.02 | 3727.09
58 | 9917140025 | 直流弧焊机 | 32kW | 台班 | 0.10845 | 82.15 | 8.91
|  | 小计 |  |  |  |  | 57718.84
合计 | [6 empty] | 826136.71

## 表-02 专业工程造价计算程序表【通用安装工程】
专业工程造价计算程序表
单位工程（专业）：一事一议-通用安装工程 |  |  | 单位：元
序号 | 汇总内容 | 费用计算表达式 | 金额（元）
一 | 分部分项工程费及施工技术措施费 | 表-06 | 137839.81
1 | 其中定额人工费 | 表-06 | 19786.67
2 | 其中人工价差 | 表-06 | 2922.94
3 | 其中材料费 | 表-06 | 5333.44
4 | 其中定额机械费 | 表-06 | 4569.82
5 | 其中机械费价差 | 表-06 | 265.09
6 | 企业管理费 | 表-06 | 5283.95
7 | 利润 | 表-06 | 2523.93
二 | 施工组织措施 | 8+9+10+11+12+13+14 | 1834.04
8 | 安全文明施工基本费 | （1+4）×费率7.4% | 1802.38
9 | 暂定标化工地增加费 | （1+4）×费率
10 | 提前竣工增加费 | （1+4）×费率
11 | 二次搬运费 | （1+4）×费率
12 | 冬雨季施工增加费 | （1+4）×费率0.13% | 31.66
13 | 行车、行人干扰增加费 | （1+4）×费率
14 | 其他施工组织费 | 计价时列岀具体费用名称
三 | 其他项目费 | 15+16
15 | 暂定优质工程增加费 | （五-15）×费率0%
16 | 总承包服务费 | 表-7
四 | 规费 | （1+4）×费率30.63% | 7460.39
五 | 税前工程造价 | 一+二+三+四 | 147134.24
六 | 税金 | 五×税率9% | 13242.08
七 | 工程下浮率 | （五+六）×下浮率0%
建设工程造价 |  | 五+六-七 | 160,376.32
表-02

## 表-06 分部分项工程费计算表【通用安装工程】
分部分项工程费计算表
单位工程(专业)：一事一议-通用安装工程 | [8 empty] | 第 1 页 共 2 页
序号 | 定额编号 | 定额名称 | 单位 | 数量 | 综合单价 | 合价(元) | 合价组成
[7 empty] | 定额人工费 | 人工费价差 | 材料费 | 定额机械费 | 机械费价差 | 企业管理费 | 利润
|  | 室外电 |  |  |  | 128913 | 17673 | 2609 | 96840 | 4451 | 249 | 4799 | 2292
1 | 市1-69 换 | 挖掘机挖土不装车三类土 | m3 | 751.6285 | 3.38 | 2540.5 | 270.59 | 37.58 |  | 1458.16 | 217.97 | 375.81 | 180.39
2 | 市1-116 换 | 机械 填土夯实槽、坑 | m3 | 751.6285 | 14.88 | 11184.23 | 6223.48 | 894.44 |  | 1683.65 | -150.33 | 1713.71 | 819.28
3 | 4-11-154 换 | 塑料管敷设 刚性阻燃管敷设 埋地敷设 公称直径(mm)40 | m | 1694.01 | 10.34 | 17516.06 | 5098.97 | 762.3 | 10028.54 |  |  | 1101.11 | 525.14
4 | 4-8-88 换 | 铜芯电力电缆敷设 YJV-3*6 | m | 1769.39 | 21.03 | 37210.27 | 3007.96 | 460.04 | 32662.94 | 70.78 | 17.69 | 672.37 | 318.49
5 | 4-13-267 换 | 草坪灯 12W节能灯,色温4000K,功率因数补偿0.9以上,外壳防护等级为IP68(采用电子镇流器) | 套 | 15 | 216.34 | 3245.1 | 570.45 | 84.45 | 2406.9 |  |  | 123.9 | 59.4
6 | 4-13-266 换 | 庭院灯 H=3.5米50WLED（带太阳能板） | 套 | 28 | 1396.06 | 39089.68 | 1549.8 | 229.6 | 35519.96 | 889.84 | 117.04 | 529.76 | 253.68
7 | 4-13-269 换 | 太阳能路灯 H=6米 50W 220V LED灯(无电源线) | 套 | 6 | 2410.68 | 14464.08 | 273.72 | 40.5 | 13613.88 | 309.24 | 39.54 | 126.6 | 60.6
8 | 4-13-280 换 | 投光灯 12W节能灯,色温4000K,功率因数补偿0.9以上,外壳防护等级为IP55(采用电子镇流器) | 套 | 1 | 185.39 | 185.39 | 30.67 | 4.55 | 140.32 |  |  | 6.66 | 3.19
9 | 市8-172 | C20无筋混凝土基础 制作 | m3 | 6.3855 | 544.61 | 3477.61 | 647.43 | 95.91 | 2467.29 | 39.59 | 6.7 | 149.23 | 71.45
|  | 一号手孔12个 |  |  |  | 8927 | 2114 | 314 | 5648 | 119 | 16 | 485 | 232
本页小计 | [6 empty] | 17673 | 2609 | 96840 | 4451 | 249 | 4799 | 2292
表-06
分部分项工程费计算表
单位工程(专业)：一事一议-通用安装工程 | [8 empty] | 第 2 页 共 2 页
序号 | 定额编号 | 定额名称 | 单位 | 数量 | 综合单价 | 合价(元) | 合价组成
[7 empty] | 定额人工费 | 人工费价差 | 材料费 | 定额机械费 | 机械费价差 | 企业管理费 | 利润
10 | 市6-249 换 | 井 垫层混凝土 | m3 | 1.2979 | 419.45 | 544.41 | 80.37 | 11.91 | 425.08 | 0.96 | -0.04 | 17.66 | 8.46
11 | 市6-1090 换 | 混凝土基础垫层木模 | m2 | 4.992 | 33.01 | 164.79 | 49.67 | 7.39 | 88.66 | 2.1 | 0.35 | 11.23 | 5.39
12 | 市6-252 换 | 井砌筑 砖砌矩形 换为【混凝土实心砖240×115×53 MU20】 | m3 | 3.3178 | 468.21 | 1553.41 | 332.9 | 49.31 | 1003.82 | 41.37 | 5.81 | 81.29 | 38.92
13 | 市6-260 换 | 砖墙 抹灰井壁 换为【水泥砂浆 1:2.5】 | m2 | 55.296 | 36.87 | 2038.76 | 1098.18 | 163.12 | 329.01 | 65.25 | 9.4 | 252.7 | 121.1
14 | 市6-276 换 | 检查井盖混凝土井盖安装 换为【水泥砂浆 M7.5】 | 套 | 12 | 385.46 | 4625.52 | 552.48 | 81.84 | 3801 | 8.88 | 0.96 | 121.92 | 58.44
本页小计 | [6 empty] | 2114 | 314 | 5648 | 119 | 16 | 485 | 232
合 计 | [6 empty] | 19787 | 2923 | 102487 | 4570 | 265 | 5284 | 2524
表-06

## 表-10 人工、主要材料（设备）、机械台班费用汇总表【通用
人工、主要材料（设备）、机械台班费用汇总表
单位工程(专业)：一事一议-通用安装工程 | [5 empty] | 第 1 页 共 3 页
序号 | 编码 | 项目名称 | 类别、规格、 型号 | 单位 | 数量 | 单价（元） | 合价 (元)
一 |  | 工程人工
1 | 0001110001 | 一类人工 |  | 工日 | 51.9526 | 143 | 7429.22
2 | 0001110003 | 二类人工 |  | 工日 | 98.5463 | 155 | 15274.67
|  | 小计 |  |  |  |  | 22703.89
二 |  | 主要材料（设备）
1 | 0103120005 | 镀锌铁丝 | φ0.7~1.0 | kg | 0.008986 | 5.58 | 0.05
2 | 0103120011 | 镀锌铁丝 | φ1.2~1.8 | kg | 6.776 | 5.58 | 37.81
3 | 0161120027 | 零星卡具 |  | kg | 1.5964 | 5.998 | 9.58
4 | 0207120037 | 橡胶垫 | δ2 | m2 | 0.39634 | 30.773 | 12.2
5 | 0301120725 | 镀锌铁丝 |  | kg | 1.8119 | 5.58 | 10.11
6 | 0301120835 | 金属膨胀螺栓 | M6 | 套 | 95.88 | 0.4 | 38.35
7 | 0301121881 | 圆钉 |  | kg | 1.6873 | 5.75 | 9.7
8 | 0313120035 | 冲击钻头 | φ6~8 | 个 | 0.523 | 4.57 | 2.39
9 | 0313120151 | 钢锯条 |  | 条 | 16.957 | 2.642 | 44.8
10 | 0313120201 | 合金钢钻头 | φ10 | 个 | 0.90593 | 5.712 | 5.17
11 | 0401120021 | 普通硅酸盐水泥 | P·O 42.5综合 | kg | 714.2719 | 0.345 | 246.42
12 | 0403120009 | 黄砂 | 净砂 | t | 3.1981 | 103 | 329.4
13 | 0413120137@1 | 混凝土实心砖 | 240×115×53 MU20 | 千块 | 1.8078 | 451 | 815.34
14 | 0433120027 | 干混抹灰砂浆 | DP M20.0 | kg | 0.98835 | 0.242 | 0.24
15 | 1403120035 | 汽油 | 综合 | kg | 4.2465 | 7.98 | 33.89
16 | 1435120153 | 脱模剂 |  | kg | 0.4992 | 1.571 | 0.78
17 | 1441120213 | 粘合剂 |  | kg | 1.694 | 26.816 | 45.43
18 | 2801120899 | 铜芯塑料绝缘线 | BV2.5 | m | 31.76 | 2.242 | 71.21
19 | 2906120583 | 难燃塑料管接头 | 40 | 个 | 349.3218 | 0.969 | 338.49
20 | 2909120071 | 塑料接线柱 | 双线 | 个 | 16.48 | 1.754 | 28.91
21 | 2909120083 | 铜接线端子 | 20A | 个 | 1.015 | 0.877 | 0.89
22 | 2925120015 | 镀锌电缆卡子 | 2×35 | 套 | 132.4919 | 0.989 | 131.03
23 | 3301120055 | 钢支撑 |  | kg | 5.8108 | 3.37 | 19.58
24 | 3400120001 | 其他材料费 |  | 元 | 123.9139 | 1.02 | 126.39
25 | 3407120001 | 标志牌 | 塑料扁形 | 个 | 33.9723 | 0.265 | 9
26 | 3411120015 | 水 |  | m3 | 2.6068 | 4.485 | 11.69
27 | 3501120029 | 钢模板 |  | kg | 6.6409 | 3.84 | 25.5
28 | 3501120043 | 木模板 |  | m3 | 0.08065 | 1681 | 135.57
人工、主要材料（设备）、机械台班费用汇总表
单位工程(专业)：一事一议-通用安装工程 | [5 empty] | 第 2 页 共 3 页
序号 | 编码 | 项目名称 | 类别、规格、 型号 | 单位 | 数量 | 单价（元） | 合价 (元)
29 | BWB110466 | 镀锌六角带帽螺栓 | M8×100以内 2平1弹 | 10套 | 17.3259 | 3.417 | 59.2
30 | 0431120173 | 非泵送商品混凝土 | C15 | m3 | 1.3109 | 317 | 415.55
31 | 0431120185 | 非泵送商品混凝土 | C30 | m3 | 6.3855 | 364 | 2324.32
32 | 2500330001@1 | 草坪灯 | 12W节能灯,色温4000K,功率因数补偿0.9以上,外壳防护等级为IP68(采用电子镇流器) | 套 | 15.15 | 150 | 2272.5
33 | 2500330001@2 | 庭院灯 | H=3.5米50WLED（带太阳能板） | 套 | 28.28 | 1255 | 35491.4
34 | 2500330001@5 | 投光灯 | 12W节能灯,色温4000K,功率因数补偿0.9以上,外壳防护等级为IP55(采用电子镇流器) | 套 | 1.01 | 130 | 131.3
35 | 2500330001@6 | 太阳能路灯 | H=6米 50W 220V LED灯(无电源线) | 套 | 6.06 | 2245 | 13604.7
36 | 2803330009@2 | YJV-3*6 |  | m | 1787.0839 | 18.114 | 32371.24
37 | 2906120285@3 | PE管 | DN40 | m | 1795.6506 | 5.32 | 9552.86
38 | 3601120123@1 | 钢纤维砼检查井盖（铸铁底座） | 600*600mm | 套 | 12 | 310 | 3720
39 | 8001160021 | 干混抹灰砂浆 | DP M20.0 | m3 | 0.000599 | 400.82 | 0.24
40 | 8001160043 | 水泥砂浆 | 1:2.5 | m3 | 1.2021 | 268.26 | 322.48
41 | 8001160053 | 水泥砂浆 | M7.5 | m3 | 1.0992 | 233.29 | 256.44
|  | 小计 |  |  |  |  | 103062.15
三 |  | 主要机械台班费
1 | ZJ_02ZJ | 折旧费 |  | 元 | 777.1062 | 1.02 | 792.65
2 | ZJ_03JX | 检修费 |  | 元 | 289.6797 | 1.02 | 295.47
3 | ZJ_04WH | 维护费 |  | 元 | 699.6907 | 1.02 | 713.68
人工、主要材料（设备）、机械台班费用汇总表
单位工程(专业)：一事一议-通用安装工程 | [5 empty] | 第 3 页 共 3 页
序号 | 编码 | 项目名称 | 类别、规格、 型号 | 单位 | 数量 | 单价（元） | 合价 (元)
4 | ZJ_05RG | 机械人工 |  | 工日 | 5.641 | 155 | 874.36
5 | ZJ_07QT | 其他费用(机械) |  | 元 | 18.6728 | 1.02 | 19.05
6 | ZJ_08QY | 汽油(机械) |  | kg | 18.0201 | 8.14 | 146.68
7 | ZJ_09CY | 柴油(机械) |  | kg | 138.1667 | 6.81 | 940.92
8 | ZJ_10D | 电(机械) |  | kW·h | 999.454 | 0.615 | 614.66
9 | ZJ_15CAF | 安拆及场外运输费 |  | 元 | 427.9517 | 1.02 | 436.51
10 | 9901140009 | 履带式推土机 | 105kW | 台班 | 0.12778 | 929.88 | 118.82
11 | 9901140115 | 履带式单斗液压挖掘机 | 1m3 | 台班 | 1.4807 | 1052.33 | 1558.19
12 | 9901140191 | 电动夯实机 | 250N·m | 台班 | 59.98 | 25.59 | 1534.89
13 | 9905140059 | 汽车式起重机 | 8t | 台班 | 0.9315 | 742.05 | 691.22
14 | 9905140059@1 | 汽车式起重机 | 8t | 台班 | 0.228 | 742.05 | 169.19
15 | 9907140005 | 载货汽车 | 4t | 台班 | 0.051084 | 442.24 | 22.59
16 | 9907140007 | 载货汽车 | 5t | 台班 | 0.070776 | 459.33 | 32.51
17 | 9907140007@1 | 载货汽车 | 5t | 台班 | 0.004942 | 459.33 | 2.27
18 | 9907140059 | 机动翻斗车 | 1t | 台班 | 0.28378 | 228.37 | 64.81
19 | 9909140083 | 汽车式高空作业车 | 18m | 台班 | 0.63 | 622.2 | 391.99
20 | 9909140083@1 | 汽车式高空作业车 | 18m | 台班 | 0.2886 | 622.2 | 179.57
21 | 9911140035 | 灰浆搅拌机 | 200L | 台班 | 0.38436 | 173.81 | 66.8
22 | 9913140023 | 木工圆锯机 | 500mm | 台班 | 0.007089 | 23.72 | 0.17
23 | 99Z5064 | 混凝土振捣器 | 平板式 | 台班 | 0.076837 | 12.07 | 0.93
|  | 小计 |  |  |  |  | 9667.93
合计 | [6 empty] | 130020.86