## 工程汇总表
工程汇总表
工程名称:临海市上盘镇民主村河塘整治工程 |  |  | 第1页 共1页
序号 | 工程项目名称 | 金额（元）
1 | 临海市上盘镇民主村河塘整治工程 | 1121545
| 合计 | 1121545

## 1 招标预算汇总表
招标预算汇总表
项目及标段名称: |  | 临海市上盘镇民主村河塘整治工程 |  | 第1页 共1页
序号 | 工程项目名称 |  | 金额（元）
一 | 建筑工程 |  | 1065179
二 | 机电设备及安装工程
三 | 金属结构设备及安装工程
四 | 施工临时工程 |  | 51341
五 | 其他项目 |  | 5025
| 合计 |  | 1121545
其中： 暂估价
预留金

## 2 建筑工程分类分项工程量清单计价表
建筑工程分类分项工程量清单计价表
项目及标段名称: |  | 临海市上盘镇民主村河塘整治工程 | [6 empty] | 第1页 共1页
序号 | 项目编码 |  | 项目名称 | 项目 主要特征 | 计量 单位 | 工程 数量 | 单价 (元) | 合价 (元) | 主要技术 条款编码 | 备注
1 |  |  | 干砌块石挡墙,Y1+167.24~Y1+702.55 |  |  |  |  | 1065179
1.1 | 500101002001 |  | 一般土方开挖 | 挖掘机挖三类土，就近堆放用于回填 | m3 | 6931 | 3.41 | 23635
1.2 | 500103023001 |  | 土方回填 | 土方回填，松填不夯实，利用开挖料回填 | m3 | 2970 | 7.08 | 21028
1.3 | 500103008001 |  | 石料抛填 | 抛石回填 | m3 | 161 | 215.76 | 34737
1.4 | 500108008001 |  | 圆木桩 | 4m长梢径12cm永久松木桩，间距1m | 根 | 1070 | 141.95 | 151887
1.5 | 500103017001 |  | 砂石垫层 | 碎石垫层，厚10cm | m3 | 182 | 174.43 | 31746
1.6 | 500109001001 |  | 砼基础 | C20砼基础，厚30cm，二级配，模板综合考虑 | m3 | 421 | 525.83 | 221374
1.7 | 500105001001 |  | 干砌块石（条料石、卵石） | 干砌块石挡土墙,块石符合设计要求 | m3 | 1530 | 340.95 | 521654
1.8 | 500103013001 |  | 土工合成材料铺设 | 土工布250g/m2,斜铺 | m2 | 2233 | 8.1 | 18087
1.9 | 500109001002 |  | 砼压顶 | C25砼压顶，厚20cm，二级配，模板综合考虑 | m3 | 64 | 636.62 | 40744
1.10 | 500109009001 |  | 伸缩缝 | 伸缩缝 聚乙烯闭孔泡沫板,间距10m | m2 | 6 | 48 | 288
|  |  | 合计 |  |  |  |  | 1065179

## 5 施工临时工程分类分项工程量清单计价表
施工临时工程分类分项工程量清单计价表
项目及标段名称: |  | 临海市上盘镇民主村河塘整治工程 | [5 empty] | 第1页 共1页
序号 | 清单编号 |  | 项目名称 | 项目 主要特征 | 计量 单位 | 工程 数量 | 单价 (元) | 合价 (元) | 主要技术 条款编码 | 备注
1 |  |  | 施工导流工程 |  |  |  |  | 10000
1.1 | 500115022001 |  | 施工导流工程 |  | 项 | 1 | 10000 | 10000
2 |  |  | 施工交通工程 |  |  |  |  | 2000
2.1 | 500115020001 |  | 交通工程 |  | 项 | 1 | 2000 | 2000
3 |  |  | 施工场外供电工程 |  |  |  |  | 2000
3.1 | 500115020002 |  | 施工供电工程 |  | 项 | 1 | 2000 | 2000
4 |  |  | 施工房屋建筑工程 |  |  |  |  | 2000
4.1 | 500115019001 |  | 房屋建筑工程 |  | 项 | 1 | 2000 | 2000
5 |  |  | 安全文明施工费 |  |  |  |  | 27232
5.1 | 5.1001 |  | 安全生产措施费 |  | 项 | 1 | 27232.2 | 27232
6 |  |  | 其他临时工程 |  |  |  |  | 8109
6.1 | 6.1001 |  | 其他临时工程 |  | 项 | 1 | 8108.85 | 8109
|  |  | 合计 |  |  |  |  | 51341

## 6 其他项目清单计价表
其他项目清单计价表
项目及标段名称: |  | 临海市上盘镇民主村河塘整治工程 |  |  | 第1页 共1页
序号 | 项目名称 |  | 计量单位 | 金额(元) | 备注
1 | 工程保险费 |  | 元 | 5025
2 | 预留金 |  | 元
| 合 计 |  |  | 5025

## 14 建筑安装工程单价计算表
单价计算表
单价序号 |  |  | 1
项目名称 |  |  | 挖掘机挖土方 土类级别Ⅲ~单斗挖掘机 液压 0.6m3
定额编号 |  |  | 10014
施工措施
定额单位 |  |  | 100m3
编号 | 工料名称 | 单位 | 单价(元) | 工料定额 | 合价(元)
1 | 人工 | 工日 | 128 | 0.5 | 64
2 | 单斗挖掘机 液压 斗容0.6m3 | 台班 | 596.9 | 0.27 | 161.16
3 | 其他机材费 | % | 161.16 | 3 | 4.83
| 直接工程费小计 | 元 |  |  | 229.99
| 措施费 | 元 | 3.5% |  | 8.05
| 间接费 | 元 | 6.5% |  | 15.47
| 利 润 | 元 | 5% |  | 12.68
| 材料补差 | 元 |  |  | 46.29
| 柴油 | kg | 3.81 | 12.15 | 46.2915
| 装置性材料 | 元
| 税 金 | 元 | 9% |  | 28.12
| 合 计 | 元 |  |  | 340.6
| 单 价 | 元 |  |  | 3.41
单价计算表
单价序号 |  |  | 2
项目名称 |  |  | 建筑物土石回填 土方回填机械夯填
定额编号 |  |  | 10563
施工措施
定额单位 |  |  | 100m3
编号 | 工料名称 | 单位 | 单价(元) | 工料定额 | 合价(元)
1 | 人工 | 工日 | 128 | 2 | 256
2 | 推土机 功率74kW | 台班 | 563.12 | 0.1 | 56.31
3 | 蛙式夯实机 功率2.8kW | 台班 | 145.49 | 1.5 | 218.24
4 | 其他机材费 | % | 274.55 | 5 | 13.73
| 直接工程费小计 | 元 |  |  | 544.28
| 措施费 | 元 | 3.5% |  | 19.05
| 间接费 | 元 | 6.5% |  | 36.62
| 利 润 | 元 | 5% |  | 30
| 材料补差 | 元 |  |  | 19.81
| 柴油 | kg | 3.81 | 5.2 | 19.812
| 装置性材料 | 元
| 税 金 | 元 | 9% |  | 58.48
| 合 计 | 元 |  |  | 708.24
| 单 价 | 元 |  |  | 7.08
单价计算表
单价序号 |  |  | 3
项目名称 |  |  | 装载机装自卸汽车运抛石 1.5m3装载机运距≤0.5km~自卸汽车 5t
定额编号 |  |  | 30165
施工措施
定额单位 |  |  | 100m3抛填方
编号 | 工料名称 | 单位 | 单价(元) | 工料定额 | 合价(元)
1 | 人工 | 工日 | 128 | 1.8 | 230.4
2 | 抛石 | m3 | 30 | 105 | 3150
3 | 装载机 斗容1.5m3 | 台班 | 442.37 | 0.48 | 212.34
4 | 推土机 功率88kW | 台班 | 649.67 | 0.18 | 116.94
5 | 自卸汽车 柴油型 载重量5t | 台班 | 351.85 | 1.19 | 418.7
6 | 其他机材费 | % | 3897.98 | 1 | 38.98
| 直接工程费小计 | 元 |  |  | 4167.36
| 措施费 | 元 | 3.5% |  | 145.86
| 间接费 | 元 | 9.5% |  | 409.76
| 利 润 | 元 | 5% |  | 236.15
| 材料补差 | 元 |  |  | 14835.27
| 抛石 | m3 | 138.35 | 105 | 14526.855
| 柴油 | kg | 3.81 | 80.95 | 308.4195
| 装置性材料 | 元
| 税 金 | 元 | 9% |  | 1781.5
| 合 计 | 元 |  |  | 21575.9
| 单 价 | 元 |  |  | 215.76
单价计算表
单价序号 |  |  | 4
项目名称 |  |  | 拔打圆木桩 机械打 挖掘机Ⅰ类土~桩长4m-6m
定额编号 |  |  | 60401换
施工措施
定额单位 |  |  | 100根
编号 | 工料名称 | 单位 | 单价(元) | 工料定额 | 合价(元)
1 | 人工 | 工日 | 128 | 5.64 | 721.28
2 | 松木桩 | 根 | 93.87 | 105 | 9856.14
3 | 铁件 | kg | 4.09 | 20 | 81.8
4 | 单斗挖掘机 液压 斗容1m3 | 台班 | 810.59 | 0.31 | 251.69
5 | 其他机材费 | % | 10189.63 | 0.2 | 20.38
| 直接工程费小计 | 元 |  |  | 10931.29
| 措施费 | 元 | 3.5% |  | 382.6
| 间接费 | 元 | 9% |  | 1018.25
| 利 润 | 元 | 5% |  | 616.61
| 材料补差 | 元 |  |  | 74.53
| 柴油 | kg | 3.81 | 19.5615 | 74.529315
| 装置性材料 | 元
| 税 金 | 元 | 9% |  | 1172.1
| 合 计 | 元 |  |  | 14195.38
| 单 价 | 元 |  |  | 141.95
单价计算表
单价序号 |  |  | 5
项目名称 |  |  | 机械铺筑碎石垫层 碎石垫层厚度50cm以内
定额编号 |  |  | 30007
施工措施
定额单位 |  |  | 100m3
编号 | 工料名称 | 单位 | 单价(元) | 工料定额 | 合价(元)
1 | 人工 | 工日 | 128 | 4.5 | 576
2 | 碎石 | m3 | 30 | 110 | 3300
3 | 推土机 功率74kW | 台班 | 563.12 | 0.23 | 129.52
4 | 装载机 斗容1m3 | 台班 | 375.43 | 0.23 | 86.35
5 | 其他机材费 | % | 3515.87 | 2 | 70.32
| 直接工程费小计 | 元 |  |  | 4162.19
| 措施费 | 元 | 3.5% |  | 145.68
| 间接费 | 元 | 9.5% |  | 409.25
| 利 润 | 元 | 5% |  | 235.86
| 材料补差 | 元 |  |  | 11049.66
| 碎石 | m3 | 99.62 | 110 | 10957.65
| 柴油 | kg | 3.81 | 24.15 | 92.0115
| 装置性材料 | 元
| 税 金 | 元 | 9% |  | 1440.24
| 合 计 | 元 |  |  | 17442.88
| 单 价 | 元 |  |  | 174.43
单价计算表
单价序号 |  |  | 6
项目名称 |  |  | 素混凝土底板、基础、垫层及压顶 底板、基础、垫层30cm~纯混凝土 C20 42.5 2
定额编号 |  |  | 40130换
施工措施
定额单位 |  |  | 100m3
编号 | 工料名称 | 单位 | 单价(元) | 工料定额 | 合价(元)
1 | 人工 | 工日 | 128 | 57.1 | 7308.8
2 | 板枋材 | m3 | 1858 | 0.42 | 780.36
3 | 铁件 | kg | 4.09 | 30 | 122.7
4 | 纯混凝土 C20 42.5 2 | m3 | 163.4 | 102 | 16666.8
5 | 水 | m3 | 0.66 | 70 | 46.13
6 | 振捣器 平板式 功率2.2kW | 台班 | 15.65 | 4.8 | 75.12
7 | 离心式水泵 单级 功率7kW | 台班 | 97.27 | 1 | 97.27
8 | 风（砂）水枪 耗风量 6m3/min | 台班 | 171.87 | 1.5 | 257.81
9 | 其他机材费 | % | 18046.19 | 2 | 360.92
10 | 混凝土拌制 | m3 | 25.54 | 102 | 2605.08
11 | 混凝土运输 | m3 | 13.58 | 102 | 1385.16
| 直接工程费小计 | 元 |  |  | 29706.15
| 措施费 | 元 | 3.5% |  | 1039.72
| 间接费 | 元 | 9.5% |  | 2920.86
| 利 润 | 元 | 5% |  | 1683.34
| 材料补差 | 元 |  |  | 12890.76
| 混凝土运输 | m3 | 1.3 | 102 | 132.6
| 纯混凝土 C20 42.5 2 | m3 | 125.08 | 102 | 12758.16
| 装置性材料 | 元
| 税 金 | 元 | 9% |  | 4341.67
| 合 计 | 元 |  |  | 52582.5
| 单 价 | 元 |  |  | 525.83
单价计算表
单价序号 |  |  | 7
项目名称 |  |  | 干砌块石 挡土墙
定额编号 |  |  | 30013
施工措施
定额单位 |  |  | 100m3
编号 | 工料名称 | 单位 | 单价(元) | 工料定额 | 合价(元)
1 | 人工 | 工日 | 128 | 62 | 7936
2 | 块石 | m3 | 60 | 121 | 7260
3 | 其他机材费 | % | 7260 | 1 | 72.6
| 直接工程费小计 | 元 |  |  | 15268.6
| 措施费 | 元 | 3.5% |  | 534.4
| 间接费 | 元 | 9.5% |  | 1501.29
| 利 润 | 元 | 5% |  | 865.21
| 材料补差 | 元 |  |  | 13110.47
| 块石 | m3 | 108.35 | 121 | 13110.471
| 装置性材料 | 元
| 税 金 | 元 | 9% |  | 2815.2
| 合 计 | 元 |  |  | 34095.17
| 单 价 | 元 |  |  | 340.95
单价计算表
单价序号 |  |  | 8
项目名称 |  |  | 土工布铺设 斜铺边坡1:1.5
定额编号 |  |  | 10633
施工措施
定额单位 |  |  | 100m2
编号 | 工料名称 | 单位 | 单价(元) | 工料定额 | 合价(元)
1 | 人工 | 工日 | 128 | 2.5 | 320
2 | 土工布 | m2 | 2.92 | 107 | 312.44
3 | 其他机材费 | % | 312.44 | 3 | 9.37
| 直接工程费小计 | 元 |  |  | 641.81
| 措施费 | 元 | 3.5% |  | 22.46
| 间接费 | 元 | 6.5% |  | 43.18
| 利 润 | 元 | 5% |  | 35.37
| 材料补差 | 元
| 装置性材料 | 元
| 税 金 | 元 | 9% |  | 66.85
| 合 计 | 元 |  |  | 809.67
| 单 价 | 元 |  |  | 8.1
单价计算表
单价序号 |  |  | 9
项目名称 |  |  | 素混凝土底板、基础、垫层及压顶 压顶~纯混凝土 C25 42.5 2
定额编号 |  |  | 40132换
施工措施
定额单位 |  |  | 100m3
编号 | 工料名称 | 单位 | 单价(元) | 工料定额 | 合价(元)
1 | 人工 | 工日 | 128 | 97.1 | 12428.8
2 | 板枋材 | m3 | 1858 | 1.87 | 3474.46
3 | 铁件 | kg | 4.09 | 60 | 245.4
4 | 纯混凝土 C25 42.5 2 | m3 | 173.07 | 102 | 17653.14
5 | 水 | m3 | 0.66 | 70 | 46.13
6 | 振捣器 平板式 功率2.2kW | 台班 | 15.65 | 5 | 78.25
7 | 其他机材费 | % | 21497.38 | 2 | 429.95
8 | 混凝土拌制 | m3 | 25.54 | 102 | 2605.08
9 | 混凝土运输 | m3 | 13.58 | 102 | 1385.16
| 直接工程费小计 | 元 |  |  | 38346.37
| 措施费 | 元 | 3.5% |  | 1342.12
| 间接费 | 元 | 9.5% |  | 3770.41
| 利 润 | 元 | 5% |  | 2172.95
| 材料补差 | 元 |  |  | 12773.46
| 混凝土运输 | m3 | 1.3 | 102 | 132.6
| 纯混凝土 C25 42.5 2 | m3 | 123.93 | 102 | 12640.86
| 装置性材料 | 元
| 税 金 | 元 | 9% |  | 5256.48
| 合 计 | 元 |  |  | 63661.79
| 单 价 | 元 |  |  | 636.62
单价计算表
单价序号 |  |  | 10
项目名称 |  |  | 伸缩缝 聚乙烯闭孔泡沫板
定额编号 |  |  | 40280
施工措施
定额单位 |  |  | 100m2
编号 | 工料名称 | 单位 | 单价(元) | 工料定额 | 合价(元)
1 | 人工 | 工日 | 128 | 11.1 | 1420.8
2 | 聚乙烯低发泡板 | m2 | 9 | 110 | 990
3 | 聚硫密封胶 | kg | 12 | 97.44 | 1169.28
4 | 水泥钉 | kg | 15.04 | 5.05 | 75.95
5 | 其他机材费 | % | 2235.23 | 2 | 44.7
| 直接工程费小计 | 元 |  |  | 3700.73
| 措施费 | 元 | 3.5% |  | 129.53
| 间接费 | 元 | 9.5% |  | 363.87
| 利 润 | 元 | 5% |  | 209.71
| 材料补差 | 元
| 装置性材料 | 元
| 税 金 | 元 | 9% |  | 396.35
| 合 计 | 元 |  |  | 4800.19
| 单 价 | 元 |  |  | 48