## 1 招标预算汇总表
工程造价汇总表
项目及标段名称： | 临海市尤溪镇山塘建设工程(双塘坑山塘) | 第1页 共1页
序号 | 工程项目名称 | 金额（元）
一 | 建筑工程 | 477873
二 | 机电设备及安装工程
三 | 金属结构设备及安装工程
四 | 施工临时工程 | 24398
五 | 其他项目 | 2261
| 合计 | 504532
其中： 暂估价
预留金

## 2 建筑工程分类分项工程量清单计价表
建筑工程分类分项工程量清单计价表
项目及标段名称： |  | 临海市尤溪镇山塘建设工程(双塘坑山塘) | [5 empty] | 第1页 共4页
序号 | 项目编码 | 项目名称 | 项目 主要特征 | 计量 单位 | 工程 数量 | 单价 (元) | 合价 (元) | 主要技术 条款编码 | 备注
1 |  | 大坝加固 |  |  |  |  | 439021
1.1 |  | 坝顶 |  |  |  |  | 283603
1.1.1 | 500101002001 | 一般土方开挖 | 1、土方类别综合考虑 2、人工配合机械开挖，挖出土方现场堆放用作回填 3、杂草及杂物清理由施工单位自行考虑，不另计算 | m3 | 856.7953 | 9.37 | 8028 | 6.8
1.1.2 | 500103023001 | 土方回填 | 1、开挖料回填 2、机械分层夯实，压实度符合设计要求 3、场地内土方调配运输由施工单位自行考虑 | m3 | 393.015 | 7.85 | 3085 | 13.9
1.1.3 | 500103017001 | 砂石垫层 | 石渣垫层 | m3 | 48.945 | 88.15 | 4315 | 13.9
1.1.4 | 500109001001 | 5%水泥稳定碎石 | 5%水泥稳定碎石 | m3 | 18.2 | 305.14 | 5554 | 14.11
1.1.5 | 500109001002 | C25砼路面 | 1、C25砼路面 2、二级配，现浇现拌 | m3 | 27.3 | 614.55 | 16777 | 14.11
1.1.6 | 500109001003 | 普通混凝土 | 1、C20砼垫层 2、二级配，现浇现拌 | m3 | 6.24 | 552.9 | 3450 | 14.11
1.1.7 | 500109001004 | C25钢筋砼防浪墙 | 1、C25钢筋砼防浪墙 2、二级配，现浇现拌 | m3 | 40.56 | 714.97 | 28999 | 14.11
1.1.8 | 500111001001 | 钢筋加工与安装 | 钢筋综合考虑 | t | 1.7823 | 5808.46 | 10352 | 20.7
1.1.9 | 500109009001 | 伸缩缝 | 砼防浪墙、砼路肩每10m设2cm厚浸沥青木板伸缩缝一道 | m2 | 4.3 | 155.88 | 670 | 14.11
1.1.10 | 500109008001 | 止水工程 | 防浪墙分缝处设652橡胶止水一道 | m | 8 | 82.33 | 659 | 14.11
1.1.11 | 500109001005 | C20砼坝肩侧石 | 1、C20砼坝肩侧石 2、二级配，现浇现拌 | m3 | 4.16 | 691.37 | 2876 | 14.11
1.1.12 | 500103017002 | 砂石垫层 | 碎石垫层 | m3 | 12.2826 | 164.16 | 2016 | 13.9
建筑工程分类分项工程量清单计价表
项目及标段名称： |  | 临海市尤溪镇山塘建设工程(双塘坑山塘) | [5 empty] | 第2页 共4页
序号 | 项目编码 | 项目名称 | 项目 主要特征 | 计量 单位 | 工程 数量 | 单价 (元) | 合价 (元) | 主要技术 条款编码 | 备注
1.1.13 | 500105001001 | 干砌块石（条料石、卵石） | 坝坡块石修复 | m3 | 20.8432 | 342.45 | 7138 | 13.9
1.1.14 | 500107002001 | 土坝（堤）劈裂、充填灌浆 | 帷幕灌浆孔要求孔径不小于φ76,灌浆孔间距2.0m | m | 402.26 | 159.36 | 64104 | 10.14
1.1.15 | 500107002002 | 土坝（堤）劈裂、充填灌浆 | 粘土灌浆后心墙渗透系数小于1×10-5cm/s | m | 402.26 | 195.53 | 78654 | 10.14
1.1.16 | 500107003001 | 岩石层钻孔 | 帷幕灌浆深入弱风化岩面 | m | 57 | 230.38 | 13132 | 10.14
1.1.17 | 500107005001 | 岩石层帷幕灌浆 | 灌浆孔深为弱风化岩面,,帷幕灌浆后岩基透水率不大于10Lu | m | 57 | 592.88 | 33794 | 10.14
1.2 |  | 下游坝坡 |  |  |  |  | 155418
1.2.1 | 500103023002 | 土方回填 | 1、种植土回填 2、机械分层夯实，压实度符合设计要求 3、场地内土方调配运输由施工单位自行考虑 | m3 | 141.4746 | 56.39 | 7978 | 6.9
1.2.2 | 500114003001 | 草皮铺设 | 1、草皮护坡 2、铺设比例100% | m2 | 471.582 | 21.9 | 10328 | 4.7
1.2.3 | 500109001006 | 普通混凝土 | 1、C20砼马道侧石 2、二级配，现浇现拌 | m3 | 2.552 | 691.37 | 1764 | 14.11
1.2.4 | 500109001007 | C20砼路面 | 1、C20砼马道路面 2、二级配，现浇现拌 | m3 | 6.2205 | 601.95 | 3744 | 14.11
1.2.5 | 500109009002 | 伸缩缝 | 2cm厚浸沥青木板伸缩缝 | m2 | 4.43 | 155.88 | 691 | 14.11
1.2.6 | 500105001002 | 干砌块石（条料石、卵石） | 干砌块石护坡 | m3 | 158.3686 | 342.45 | 54233 | 13.9
1.2.7 | 500103017003 | 砂石垫层 | 碎石垫层 | m3 | 101.5373 | 164.16 | 16668 | 13.9
1.2.8 | 500103017004 | 砂石垫层 | 中粗砂反滤层 | m3 | 76.0883 | 215.01 | 16360 | 13.9
1.2.9 | 500103013001 | 土工合成材料铺设 | 400g/m2有纺土工布 | m2 | 528.0623 | 10.67 | 5634 | 13.9
1.2.10 | 500109001008 | 普通混凝土 | 1、C20砼坝脚侧边基础 2、二级配，现浇现拌 | m3 | 10.9564 | 691.37 | 7575 | 14.11
建筑工程分类分项工程量清单计价表
项目及标段名称： |  | 临海市尤溪镇山塘建设工程(双塘坑山塘) | [5 empty] | 第3页 共4页
序号 | 项目编码 | 项目名称 | 项目 主要特征 | 计量 单位 | 工程 数量 | 单价 (元) | 合价 (元) | 主要技术 条款编码 | 备注
1.2.11 | 500109001009 | 普通混凝土 | 1、C20砼边沟 2、二级配，现浇现拌 | m3 | 7.6544 | 660.41 | 5055 | 14.11
1.2.12 | 500109001010 | 普通混凝土 | 1、C20砼压顶 2、二级配，现浇现拌 | m3 | 3.6075 | 608.4 | 2195 | 14.11
1.2.13 | 500105001003 | 干砌块石（条料石、卵石） | 坝脚干砌块石基础 | m3 | 20.4 | 321.53 | 6559 | 13.9
1.2.14 | 500109001011 | 普通混凝土 | 1、C20砼垫层 2、二级配，现浇现拌 | m3 | 4.8 | 519.24 | 2492 | 14.11
1.2.15 | 500103017005 | 砂石垫层 | 踏步碎石垫层 | m3 | 12.2907 | 164.16 | 2018 | 13.9
1.2.16 | 500109001012 | 普通混凝土 | 1、C20砼踏步 2、二级配，现浇现拌 | m3 | 12.2894 | 646.68 | 7947 | 14.11
1.2.17 | 500109001013 | 普通混凝土 | 1、C20砼梯带 2、二级配，现浇现拌 | m3 | 6.04 | 691.37 | 4176 | 14.11
2 |  | 输水设施 |  |  |  |  | 8274
2.1 | 500101002002 | 一般土方开挖 | 1、土方类别综合考虑 2、机械开挖，挖出土方现场堆放用作回填 3、杂草及杂物清理由施工单位自行考虑，不另计算 | m3 | 15 | 3.42 | 51 | 6.9
2.2 | 500103023003 | 土方回填 | 1、开挖料回填 2、机械分层夯实，压实度符合设计要求 3、场地内土方调配运输由施工单位自行考虑 | m3 | 14.215 | 7.85 | 112 | 13.9
2.3 | 500109001014 | 普通混凝土 | 1、C20砼垫层 2、二级配，现浇现拌 | m3 | 0.484 | 552.9 | 268 | 14.11
2.4 | 500109001015 | 普通混凝土 | 1、C25砼出水池 2、二级配，现浇现拌 | m3 | 3.625 | 703.7 | 2551 | 14.11
2.5 | 500111001002 | 钢筋加工与安装 | 钢筋综合考虑 | t | 0.3061 | 5808.46 | 1778 | 14.11
2.6 | 500115004001 | 塑料管铺设 | 下游接D200PE管，管道承压能力为1MPa | m | 25 | 140.57 | 3514 | 增4
建筑工程分类分项工程量清单计价表
项目及标段名称： |  | 临海市尤溪镇山塘建设工程(双塘坑山塘) | [5 empty] | 第4页 共4页
序号 | 项目编码 | 项目名称 | 项目 主要特征 | 计量 单位 | 工程 数量 | 单价 (元) | 合价 (元) | 主要技术 条款编码 | 备注
3 |  | 启闭机房 |  |  |  |  | 7728
3.1 | 500115022001 | 启闭机房修缮 | 启闭机房修缮，具体内容详见设计图纸 | m2 | 9.66 | 800 | 7728 | 增1
4 |  | 管理工程 |  |  |  |  | 22850
4.1 | 500115022002 | 工程综合信息公告牌（三合一） | 做法详见图纸,含基础 | 块 | 1 | 14000 | 14000 | 增2
4.2 | 500115022003 | 工程建设永久性责任牌 | 做法详见图纸,含基础 | 块 | 1 | 2000 | 2000 | 增2
4.3 | 500115022004 | 章制度牌、巡视路线牌、巡视点牌 | 做法详见图纸,含基础 | 块 | 6 | 100 | 600 | 增2
4.4 | 500115022005 | 管理范围界桩 | 做法详见图纸,含基础 | 根 | 6 | 500 | 3000 | 增3
4.5 | 500115022006 | 水位尺 | 做法详见图纸,含基础 | 根 | 13 | 250 | 3250 | 增3
|  | 合计 |  |  |  |  | 477873

## 3 机电设备及安装工程分类分项工程量清单计价表
机电设备及安装工程分类分项工程量清单计价表
项目及标段名称： |  | 临海市尤溪镇山塘建设工程(双塘坑山塘) | [6 empty] | 第1页 共1页
序号 | 项目编码 | 项目名称 | 项目 主要特征 | 计量 单位 | 工程 数量 | 单价(元) |  | 合价(元) |  | 主要技术 条款编码 | 备注
[6 empty] | 设备费 | 安装费 | 设备费 | 安装费
合计

## 4 金属结构设备及安装工程分类分项工程量清单计价表
金属结构设备及安装工程分类分项工程量清单计价表
项目及标段名称： |  | 临海市尤溪镇山塘建设工程(双塘坑山塘) | [6 empty] | 第1页 共1页
序号 | 项目编码 | 项目名称 | 项目 主要特征 | 计量 单位 | 工程 数量 | 单价(元) |  | 合价(元) |  | 主要技术 条款编码 | 备注
[6 empty] | 设备费 | 安装费 | 设备费 | 安装费
合计

## 5 施工临时工程分类分项工程量清单计价表
施工临时工程分类分项工程量清单计价表
项目及标段名称： |  | 临海市尤溪镇山塘建设工程(双塘坑山塘) |  |  |  |  | 第1页 共1页
序号 | 清单编号 | 项目名称 | 项目 主要特征 | 计量 单位 | 工程 数量 | 单价 (元) | 合价 (元) | 主要技术 条款编码 | 备注
1 |  | 施工导流工程 |  |  |  |  | 1000
1.1 | Ab001001001 | 抽排水费 | 1、根据设计方案及现场实际情况，总价一项包干 | 项 | 1 | 1000 | 1000 | 5.10
2 |  | 施工交通工程 |  |  |  |  | 3500
2.1 | Ab002001001 | 上坝道路整修5km | 1、根据设计方案及现场实际情况，总价一项包干 | 项 | 1 | 3500 | 3500 | 2.16
3 |  | 施工场外供电工程 |  |  |  |  | 1000
3.1 | Ab003001001 | 施工场外供电工程 | 1、根据设计方案及现场实际情况，总价一项包干 | 项 | 1 | 1000 | 1000 | 2.16
4 |  | 施工房屋建筑工程 |  |  |  |  | 3000
4.1 | Ab004001001 | 施工仓库 | 1、根据设计方案及现场实际情况，总价一项包干 | m2 | 10 | 150 | 1500 | 2.16
4.2 | Ab004002001 | 办公、生活及文化福利建筑 | 1、根据设计方案及现场实际情况，总价一项包干 | 项 | 1 | 1500 | 1500 | 2.16
5 |  | 其他临时工程 |  |  |  |  | 3648
5.1 | Ab005001001 | 其他临时工程 | 1、根据设计方案及现场实际情况，总价一项包干 | 项 | 1 | 3647.79 | 3648 | 2.16
6 |  | 安全生产措施费 |  |  |  |  | 12251
6.1 | Ab006001001 | 安全生产措施费 | 根据现场实际情况，按实计算 | 项 | 1 | 12250.51 | 12251 | 2.16
|  | 合计 |  |  |  |  | 24398

## 6 其他项目清单计价表
其他项目清单计价表
项目及标段名称： | 临海市尤溪镇山塘建设工程(双塘坑山塘) |  |  | 第1页 共1页
序号 | 项目名称 | 计量单位 | 金额(元) | 备注
1 | 工程保险费 | 元 | 2261
2 | 预留金 | 元
| 合 计 |  | 2261

## 12 主要材料用量及预算价格汇总表
主要材料用量及预算价格汇总表
项目及标段名称： | 临海市尤溪镇山塘建设工程(双塘坑山塘) |  |  |  |  | 第1页 共1页
序号 | 材料名称 | 型号规格 | 计量 单位 | 数量 | 预算价 (元) | 材料补差 (元) | 备注
1 | 钢筋 | 综合 | t | 2.22 | 3081.4 | 81.4
2 | 黏土 |  | m3 | 295.94 | 35
3 | 碎石 | 骨料 | m3 | 102.53 | 120.87 | 60.87
4 | 碎石 | 垫层料或回填料 | m3 | 221.41 | 120.87 | 90.87
5 | 块石 |  | m3 | 241.53 | 168.35 | 108.35
6 | 草皮 |  | m2 | 518.74 | 10.55
7 | 电 |  | kWh | 9960.55 | 3.14
8 | 水泥 42.5级 |  | kg | 42294.38 | 0.34 | 0.04
9 | 石渣 | 垫层料或回填料 | m3 | 53.84 | 57.47 | 27.47
10 | 中砂 |  | m3 | 76.61 | 137.97 | 77.97