## 表-01 工程项目招标控制价汇总表（取整）
工程项目招标控制价汇总表
工程名称：临海市林场苗圃房屋维修工程 |  |  |  | 第 1 页 共 1 页
序号 | 工程名称 | 金额(元) | 其 中（单位：元）
|  |  | 暂估价 | 安全文明施工基本费 | 规费 | 税金
1 | 临海市林场苗圃房屋维修工程 | 363097 |  | 6294 | 24408 | 29981
1.1 | 房屋建筑与装饰 | 281585 |  | 5030 | 19670 | 23250
1.2 | 通用安装工程 | 81513 |  | 1264 | 4738 | 6730
合计 |  | 363097 |  | 6294 | 24408 | 29981
表-01

## 表-02 专业工程造价计算程序表【房屋建筑与装饰】
专业工程造价计算程序表
单位工程（专业）：临海市林场苗圃房屋维修工程-房屋建筑与装饰 |  |  | 单位：元
序号 | 汇总内容 | 费用计算表达式 | 金额（元）
一 | 分部分项工程费及施工技术措施费 | 表-06 | 233204.39
1 | 其中定额人工费 | 表-06 | 67681.91
2 | 其中人工价差 | 表-06 | 9677.76
3 | 其中材料费 | 表-06 | 136632.81
4 | 其中定额机械费 | 表-06 | 2770.12
5 | 其中机械费价差 | 表-06 | 398.02
6 | 企业管理费 | 表-06 | 10673.96
7 | 利润 | 表-06 | 5369.81
二 | 施工组织措施 | 8+9+10+11+12+13+14 | 5460.03
8 | 安全文明施工基本费 | （1+4）×费率7.14% | 5030.27
9 | 暂定标化工地增加费 | （1+4）×费率
10 | 提前竣工增加费 | （1+4）×费率
11 | 二次搬运费 | （1+4）×费率0.5% | 352.26
12 | 冬雨季施工增加费 | （1+4）×费率0.11% | 77.5
13 | 行车、行人干扰增加费 | （1+4）×费率
14 | 其他施工组织费 | 计价时列岀具体费用名称
三 | 其他项目费 | 15+16
15 | 暂定优质工程增加费 | （五-15）×费率0%
16 | 总承包服务费 | 表-7
四 | 规费 | （1+4）×费率27.92% | 19670.21
五 | 税前工程造价 | 一+二+三+四 | 258334.63
六 | 税金 | 五×税率9% | 23250.12
七 | 工程下浮率 | （五+六）×下浮率0%
建设工程造价 |  | 五+六-七 | 281,584.75
表-02

## 表-06 分部分项工程费计算表【房屋建筑与装饰】
分部分项工程费计算表
单位工程(专业)：临海市林场苗圃房屋维修工程-房屋建筑与装饰 | [8 empty] | 第 1 页 共 8 页
序号 | 定额编号 | 定额名称 | 单位 | 数量 | 综合单价 | 合价(元) | 合价组成
[7 empty] | 定额人工费 | 人工费价差 | 材料费 | 定额机械费 | 机械费价差 | 企业管理费 | 利润
|  | 拆除工程 |  |  |  | 9828 | 6159 | 912 | 311 | 710 | 171 | 1041 | 524
1 | 16-5 | 粘土砖(实心砖)实心砖墙拆除 | m3 | 10.6409 | 145.7 | 1550.38 | 662.29 | 98.11 | 10.53 | 425.74 | 105.88 | 164.93 | 82.89
2 | 16-49 | 木门窗拆除 | m2 | 58.81 | 21.29 | 1252.06 | 909.79 | 134.68 |  |  |  | 138.2 | 69.4
3 | 16-39 | 墙面拆除 龙骨及饰面拆除 隔断板 | m2 | 9.38 | 3.98 | 37.33 | 27.11 | 4.03 |  |  |  | 4.13 | 2.06
4 | 16-46 | 天棚拆除 龙骨及饰面拆除 木龙骨塑料扣板拆除 | m2 | 158.11 | 8.69 | 1373.98 | 999.26 | 147.04 |  |  |  | 151.79 | 75.89
5 | 16-28 | 地面拆除 块料面层铲除 地面砖 | m2 | 5.88 | 18.24 | 107.25 | 77.97 | 11.52 |  |  |  | 11.82 | 5.94
6 | 16-36 | 墙面拆除 块料面层铲除 墙面砖及陶瓷面砖 | m2 | 23.28 | 9.06 | 210.92 | 153.42 | 22.58 |  |  |  | 23.28 | 11.64
7 | 补 | 灶台拆除及垃圾外运 | 项 | 1 | 300 | 300 |  |  | 300
8 | 16-34 | 墙面拆除 抹灰层铲除 抹灰面 | m2 | 488.306 | 9.36 | 4570.54 | 3320.48 | 493.19 |  |  |  | 502.96 | 253.92
9 | 1-39 换 | 自卸汽车运土方 运距1000m以内 实际运距(km):5 | m3 | 24.8812 | 17.09 | 425.22 | 8.21 | 1 |  | 284.64 | 64.69 | 44.29 | 22.39
|  | 砌筑工程 |  |  |  | 11272 | 3902 | 564 | 5747 | 127 | 15 | 611 | 307
10 | 4-42 换 | 非粘土烧结多孔砖 墙厚1/2砖 换为【水泥砂浆 M7.5】 | m3 | 5.571 | 455.48 | 2537.48 | 843 | 124.91 | 1348.57 | 21.5 | 2.57 | 131.09 | 65.85
11 | 4-41 换 | 非粘土烧结多孔砖 墙厚1 | m3 | 5.0331 | 412.4 | 2075.65 | 594.01 | 87.98 | 1225.16 | 24.61 | 2.97 | 93.77 | 47.16
本页小计 | [5 empty] | 14441 | 7596 | 1125 | 2884 | 756 | 176 | 1266 | 637
表-06
分部分项工程费计算表
单位工程(专业)：临海市林场苗圃房屋维修工程-房屋建筑与装饰 | [8 empty] | 第 2 页 共 8 页
序号 | 定额编号 | 定额名称 | 单位 | 数量 | 综合单价 | 合价(元) | 合价组成
[7 empty] | 定额人工费 | 人工费价差 | 材料费 | 定额机械费 | 机械费价差 | 企业管理费 | 利润
砖 换为【水泥砂浆 M7.5】
12 | 4-67 | 加气混凝土砌块 L型专用连接件 | 个 | 95 | 5.98 | 568.1 | 269.8 | 39.9 | 196.65 |  |  | 40.85 | 20.9
13 | 12-1 换 | 墙面一般抹灰 内墙14+6mm 换为【水泥砂浆 1:3】 | m2 | 134.16 | 29.3 | 3930.89 | 2194.86 | 311.25 | 817.03 | 80.5 | 9.39 | 344.79 | 173.07
14 | 补 | 成品过梁 | 根 | 27 | 80 | 2160 |  |  | 2160
|  | 楼地面工程 |  |  |  | 38100 | 11303 | 1604 | 22302 | 235 | 30 | 1748 | 878
15 | 11-4 | 素水泥浆一道 | m2 | 260.1768 | 2.29 | 595.8 | 348.64 | 49.43 | 119.68 |  |  | 52.04 | 26.02
16 | 11-47 换 | 地砖楼地面 (干混砂浆铺贴)周长2400mm以外密缝 实际厚度(mm):35 换为【水泥砂浆 1:2】 | m2 | 181.71 | 128.7 | 23386.08 | 6966.76 | 988.5 | 13617.35 | 167.17 | 21.81 | 1081.17 | 543.31
17 | 11-45 换 | 地砖楼地面 (干混砂浆铺贴)周长2000mm以内密缝 换为【地砖400×400（800*800切割】 | m2 | 21.09 | 115.01 | 2425.56 | 685 | 97.23 | 1472.29 | 11.18 | 1.26 | 105.45 | 53.15
18 | 11-47 换 | 地砖楼地面 (干混砂浆铺贴)周长2400mm以外密缝 实际厚度(mm):35 换为【地砖750×1500】 | m2 | 53.95 | 138 | 7445.1 | 2068.44 | 293.49 | 4544.75 | 49.63 | 6.48 | 321 | 161.31
19 | 11-143 换 | 零星装饰项目 干混砂浆铺贴 石材 换为【浅咖 | m2 | 3.4268 | 386.99 | 1326.14 | 195.74 | 27.79 | 1055.59 | 1.82 | 0.2 | 29.95 | 15.04
本页小计 | [5 empty] | 41838 | 12729 | 1808 | 23983 | 310 | 39 | 1975 | 993
表-06
分部分项工程费计算表
单位工程(专业)：临海市林场苗圃房屋维修工程-房屋建筑与装饰 | [8 empty] | 第 3 页 共 8 页
序号 | 定额编号 | 定额名称 | 单位 | 数量 | 综合单价 | 合价(元) | 合价组成
[7 empty] | 定额人工费 | 人工费价差 | 材料费 | 定额机械费 | 机械费价差 | 企业管理费 | 利润
啡网纹大理石20mm】
20 | 11-40 | 石材六面刷保护液 | m2 | 3.4268 | 15.69 | 53.77 | 17.55 | 2.5 | 29.71 |  |  | 2.67 | 1.34
21 | 15-179 | 石材磨边斜边 | m | 26.36 | 9.6 | 253.06 | 163.43 | 23.2 | 29.26 |  |  | 24.78 | 12.39
22 | 11-97 换 | 踢脚线 陶瓷地面砖 干混砂浆铺贴 换为【陶瓷地砖800×800】 | m2 | 10.9584 | 149.5 | 1638.28 | 641.94 | 91.18 | 753.17 | 4.27 | 0.55 | 97.97 | 49.2
23 | 11-97 换 | 踢脚线 陶瓷地面砖 干混砂浆铺贴 换为【陶瓷地砖750×1500】 | m2 | 2.3936 | 158.8 | 380.1 | 140.22 | 19.91 | 186.77 | 0.93 | 0.12 | 21.4 | 10.75
24 | 9-80 换 | 聚合物水泥防水涂料 厚度1.2mm 平面 实际厚度(mm):1.5 | m2 | 20.96 | 28.43 | 595.89 | 74.83 | 11.11 | 492.98 |  |  | 11.32 | 5.66
|  | 墙、柱面装饰与隔断、幕墙工程 |  |  |  | 82833 | 21670 | 3077 | 52778 | 280 | 30 | 3324 | 1673
25 | 9-81 换 | 聚合物水泥防水涂料 厚度1.2mm 立面 实际厚度(mm):1.5 | m2 | 66.402 | 31.65 | 2101.62 | 304.79 | 45.15 | 1681.96 |  |  | 46.48 | 23.24
26 | 12-18 | 刷素水泥浆 有107胶 | m2 | 125.69 | 2.27 | 285.32 | 157.11 | 21.37 | 70.39 |  |  | 23.88 | 12.57
27 | 12-16 换 | 打底找平 厚15 换为【水泥砂浆 1:3】 | m2 | 125.69 | 19.86 | 2496.2 | 1386.36 | 197.33 | 527.9 | 51.53 | 6.29 | 217.44 | 109.35
28 | 12-52 换 | 墙面瓷砖(干粉型粘结剂) 周长1200mm以上 换为【瓷砖400×800】 | m2 | 125.69 | 110.96 | 13946.56 | 5017.54 | 711.41 | 7075.09 |  |  | 760.42 | 382.1
本页小计 | [5 empty] | 21751 | 7904 | 1123 | 10847 | 57 | 7 | 1206 | 607
表-06
分部分项工程费计算表
单位工程(专业)：临海市林场苗圃房屋维修工程-房屋建筑与装饰 | [8 empty] | 第 4 页 共 8 页
序号 | 定额编号 | 定额名称 | 单位 | 数量 | 综合单价 | 合价(元) | 合价组成
[7 empty] | 定额人工费 | 人工费价差 | 材料费 | 定额机械费 | 机械费价差 | 企业管理费 | 利润
29 | 补 | 背胶及墙砖阳角处海棠角处理 | m2 | 125.69 | 7 | 879.83 |  |  | 879.83
30 | 12-1 换 | 墙面一般抹灰 内墙14+6mm 换为【水泥砂浆 1:3】 | m2 | 362.616 | 29.3 | 10624.65 | 5932.4 | 841.27 | 2208.33 | 217.57 | 25.38 | 931.92 | 467.77
31 | 14-141 | 批刮腻子(满刮两遍)抹灰面 | m2 | 362.616 | 15.09 | 5471.88 | 3263.54 | 464.15 | 1000.82 |  |  | 493.16 | 250.21
32 | 14-128 换 | 乳胶漆墙、柱、天棚面二遍 实际遍数(遍):3 | m2 | 362.616 | 14.7 | 5330.46 | 3473.86 | 493.16 | 572.93 |  |  | 525.79 | 264.71
33 | 8-49 换 | 钢质防盗门安装 换为【钢制防盗门甲级】 | m2 | 30.524 | 469.16 | 14320.64 | 971.58 | 137.97 | 12978.5 | 10.07 | -1.22 | 148.96 | 74.78
34 | 8-41 换 | 隔热断桥铝合金门安装 平开 单片玻璃 换为【铝合金平开门（中空钢化玻璃6+12A+6）50系列粉末喷涂（壁厚2.2）】 | m2 | 10.836 | 520.32 | 5638.19 | 192.45 | 27.3 | 5374.66 |  |  | 29.15 | 14.63
35 | 8-111 换 | 隔热断桥铝合金 平开窗 单片玻璃 换为【铝合金平开窗（中空钢化玻璃6+12A+6）50系列粉末喷涂（壁厚1.8）】 | m2 | 18.88 | 520.77 | 9832.14 | 341.35 | 48.52 | 9364.48 |  |  | 51.73 | 26.05
36 | 8-116 | 铝合金窗纱扇安装 | m2 | 9.44 | 114.45 | 1080.41 | 130.08 | 18.41 | 902.28 |  |  | 19.73 | 9.91
37 | 8-33 换 | 成品套装木门安装单扇门 换为【单扇套装平开门（含门套面层、门锁及五 | 樘 | 4 | 970.45 | 3881.8 | 205.72 | 29.2 | 3600 |  |  | 31.2 | 15.68
本页小计 | [5 empty] | 57060 | 14511 | 2060 | 36882 | 228 | 24 | 2232 | 1124
表-06
分部分项工程费计算表
单位工程(专业)：临海市林场苗圃房屋维修工程-房屋建筑与装饰 | [8 empty] | 第 5 页 共 8 页
序号 | 定额编号 | 定额名称 | 单位 | 数量 | 综合单价 | 合价(元) | 合价组成
[7 empty] | 定额人工费 | 人工费价差 | 材料费 | 定额机械费 | 机械费价差 | 企业管理费 | 利润
金配件）实木900*2150】
38 | 8-134 | 门窗套基层 细木工板门套 | m2 | 7.74 | 118.52 | 917.34 | 243.66 | 34.59 | 583.21 | 0.39 | -0.08 | 37 | 18.58
39 | 12-207 换 | 成品卫生间隔断 | m2 | 6.09 | 185 | 1126.65 |  |  | 1126.65
40 | 14-91 换 | 其他板材面防火涂料二遍 实际遍数(遍):3 | m2 | 7.74 | 12.83 | 99.3 | 49.61 | 7.05 | 31.35 |  |  | 7.51 | 3.79
41 | 市场价 | 卫生间成品洗漱台（含冷热龙头、下水器、配件及配套镜子）（样式由业主选样） | 套 | 6 | 800 | 4800 |  |  | 4800
|  | 天棚工程 |  |  |  | 29401 | 11497 | 1632 | 13652 | 1 |  | 1743 | 877
42 | 13-10 | 轻钢龙骨 (U50型)平面 | m2 | 181.79 | 50.56 | 9191.3 | 3368.57 | 478.11 | 4577.47 |  |  | 510.83 | 256.32
43 | 13-22 | 天棚基层 石膏板安在U形轻钢龙骨 上平面 | m2 | 181.79 | 25.68 | 4668.37 | 1817.9 | 258.14 | 2177.84 |  |  | 276.32 | 138.16
44 | 13-17 换 | 天棚基层 细木工板钉在轻钢龙骨 上平面 换为【细木工板δ18】 | m2 | 9.67 | 67.54 | 653.11 | 107.82 | 15.28 | 505.45 |  |  | 16.34 | 8.22
45 | 13-6 | 方木天棚龙骨 侧面直线形 | m2 | 14.031 | 53.9 | 756.27 | 228.99 | 32.55 | 442.26 | 0.28 | -0.14 | 34.8 | 17.54
46 | 13-16 换 | 天棚基层 细木工板钉在木龙骨 上侧面 换为【细木工板δ18】 | m2 | 14.031 | 71.83 | 1007.85 | 192.51 | 27.22 | 744.2 |  |  | 29.18 | 14.73
本页小计 | [5 empty] | 23220 | 6009 | 853 | 14988 | 1 |  | 912 | 457
表-06
分部分项工程费计算表
单位工程(专业)：临海市林场苗圃房屋维修工程-房屋建筑与装饰 | [8 empty] | 第 6 页 共 8 页
序号 | 定额编号 | 定额名称 | 单位 | 数量 | 综合单价 | 合价(元) | 合价组成
[7 empty] | 定额人工费 | 人工费价差 | 材料费 | 定额机械费 | 机械费价差 | 企业管理费 | 利润
47 | 13-75 换 | 悬挑式灯槽、灯带 直形 细木工板面高15cm内 换为【细木工板δ18】 | m2 | 8.1692 | 144.32 | 1178.98 | 351.52 | 49.91 | 696.91 | 0.57 | -0.08 | 53.34 | 26.79
48 | 13-26 | 天棚基层 石膏板每增加一层 | m2 | 22.2002 | 22.17 | 492.18 | 168.72 | 23.76 | 261.3 |  |  | 25.53 | 12.88
49 | 14-100 | 板缝贴胶带、点锈 | m2 | 203.9902 | 5.12 | 1044.43 | 422.26 | 59.16 | 467.14 |  |  | 63.24 | 32.64
50 | 14-142 | 批刮腻子(满刮两遍)石膏板或其他基层板面 | m2 | 203.9902 | 12.52 | 2553.96 | 1517.69 | 216.23 | 473.26 |  |  | 230.51 | 116.27
51 | 14-128 换 | 乳胶漆墙、柱、天棚面二遍 实际遍数(遍):3 | m2 | 203.9902 | 14.7 | 2998.66 | 1954.23 | 277.42 | 322.3 |  |  | 295.79 | 148.91
52 | 13-57 换 | 金属板天棚 U形轻钢龙骨 600×600平面 换为【铝合金方板(配套)300×600】（含四周铝合金走边） | m2 | 20.96 | 120.47 | 2525.05 | 599.25 | 85.09 | 1704.26 |  |  | 90.76 | 45.69
53 | 13-57 | 金属板天棚 U形轻钢龙骨 600×600平面（含四周铝合金走边） | m2 | 13.47 | 120.47 | 1622.73 | 385.11 | 54.69 | 1095.25 |  |  | 58.33 | 29.36
54 | 14-97 换 | 天棚骨架防火涂料方木骨架二遍 实际遍数(遍):3 | m2 | 14.031 | 28.8 | 404.09 | 230.11 | 32.69 | 88.82 |  |  | 34.94 | 17.54
55 | 14-91 换 | 其他板材面防火涂料二遍 实际遍数(遍):3 | m2 | 23.701 | 12.83 | 304.08 | 151.92 | 21.57 | 95.99 |  |  | 22.99 | 11.61
|  | 脚手架及垂直运输工程 |  |  |  | 4210 | 1743 | 257 | 352 | 1124 | 80 | 435 | 218
本页小计 | [5 empty] | 13124 | 5781 | 821 | 5205 | 1 |  | 875 | 442
表-06
分部分项工程费计算表
单位工程(专业)：临海市林场苗圃房屋维修工程-房屋建筑与装饰 | [8 empty] | 第 7 页 共 8 页
序号 | 定额编号 | 定额名称 | 单位 | 数量 | 综合单价 | 合价(元) | 合价组成
[7 empty] | 定额人工费 | 人工费价差 | 材料费 | 定额机械费 | 机械费价差 | 企业管理费 | 利润
56 | 18-47 | 单项脚手架 满堂脚手架基本层3.6m~5.2m | m2 | 216.22 | 13.22 | 2858.43 | 1742.73 | 257.31 | 352.44 | 73.51 | 19.46 | 274.6 | 138.38
57 | 19-4 换 | 混凝土结构 建筑物檐高20m以内 | m2 | 216.22 | 6.25 | 1351.38 |  |  |  | 1050.83 | 60.54 | 160 | 80
|  | 外立面工程 |  |  |  | 13822 | 7122 | 1018 | 3644 | 283 | 71 | 1121 | 564
58 | 14-141 换 | 批刮腻子(满刮两遍)抹灰面 换为【成品防水腻子粉】 | m2 | 245.0925 | 15.09 | 3698.45 | 2205.83 | 313.72 | 676.46 |  |  | 333.33 | 169.11
59 | 14-147 | 外墙涂料弹性涂料 | m2 | 245.0925 | 32.49 | 7963.06 | 3732.76 | 529.4 | 2850.43 |  |  | 566.16 | 284.31
60 | 18-34 换 | 单项脚手架 外墙脚手架 高度7m以内 仅勾缝、刷浆、腻子或油漆 | m2 | 307.2965 | 7.03 | 2160.29 | 1183.09 | 175.16 | 116.77 | 282.71 | 70.68 | 221.25 | 110.63
|  | 木屋顶 |  |  |  | 36206 | 4288 | 613 | 30313 | 11 | 1 | 652 | 328
61 | 13-40 换 | 天棚面层 硅酸钙板 搁放在U形龙骨上 换为【硅酸钙板δ8】 | m2 | 30.5 | 27.62 | 842.41 | 252.54 | 35.69 | 496.54 |  |  | 38.43 | 19.22
62 | 4-27 换 | 非粘土烧结实心砖 墙厚1砖 换为【水泥砂浆 M7.5】 | m3 | 0.9612 | 518.66 | 498.54 | 142.76 | 21.14 | 294.19 | 5.87 | 0.71 | 22.53 | 11.32
63 | 12-1 换 | 墙面一般抹灰 内墙14+6mm 换为【水泥砂浆 1:3】 | m2 | 4.005 | 29.3 | 117.35 | 65.52 | 9.29 | 24.39 | 2.4 | 0.28 | 10.29 | 5.17
64 | 12-2 换 | 墙面一般抹灰 外墙 | m2 | 4.005 | 38.25 | 153.19 | 91.67 | 13.02 | 24.39 | 2.4 | 0.28 | 14.26 | 7.17
本页小计 | [5 empty] | 19643 | 9417 | 1355 | 4836 | 1418 | 152 | 1641 | 825
表-06
分部分项工程费计算表
单位工程(专业)：临海市林场苗圃房屋维修工程-房屋建筑与装饰 | [8 empty] | 第 8 页 共 8 页
序号 | 定额编号 | 定额名称 | 单位 | 数量 | 综合单价 | 合价(元) | 合价组成
[7 empty] | 定额人工费 | 人工费价差 | 材料费 | 定额机械费 | 机械费价差 | 企业管理费 | 利润
14+6mm 换为【水泥砂浆 1:3】
65 | 7-22 换 | 屋面板基层 有油毡 错口板 换为【板条1000×30×25】 | m2 | 119.88 | 85.62 | 10264.13 | 676.12 | 95.91 | 9337.45 |  |  | 103.1 | 51.55
66 | 9-17 | 瓦屋面 粘土平瓦 屋面基层 杉木条 | m2 | 119.88 | 66.35 | 7954.04 | 531.07 | 77.92 | 7223.97 |  |  | 80.32 | 40.76
67 | 9-51 | 改性沥青自粘卷材自粘法 一层 平面 | m2 | 119.88 | 28.38 | 3402.19 | 296.1 | 43.16 | 2995.8 |  |  | 44.36 | 22.78
68 | 7-9 | 木梁 圆木 | m3 | 2.8099 | 2656.07 | 7463.29 | 1555.31 | 220.74 | 5332.94 |  |  | 235.78 | 118.52
69 | 7-19 | 檩木 圆木 | m3 | 2.4091 | 2287.58 | 5511.01 | 677.01 | 96.07 | 4583.72 |  |  | 102.63 | 51.58
|  | 其他 |  |  |  | 7533 |  |  | 7533
70 | 补 | 新做双灶台 | 个 | 1 | 1500 | 1500 |  |  | 1500
71 | 完全价 | 定制石英石橱柜（房间内，详见图纸） | m | 12.066 | 500 | 6033 |  |  | 6033
本页小计 | [5 empty] | 42128 | 3736 | 534 | 37007 |  |  | 566 | 285
合 计 | [5 empty] | 233204 | 67682 | 9678 | 136633 | 2770 | 398 | 10674 | 5370
表-06

## 表-10 人工、主要材料（设备）、机械台班费用汇总表【房屋
人工、主要材料（设备）、机械台班费用汇总表
单位工程(专业)：临海市林场苗圃房屋维修工程-房屋建筑与装饰 | [5 empty] | 第 1 页 共 4 页
序号 | 编码 | 项目名称 | 类别、规格、 型号 | 单位 | 数量 | 单价（元） | 合价 (元)
一 |  | 工程人工
1 | 0001110001 | 一类人工 |  | 工日 | 0.064691 | 143 | 9.25
2 | 0001110003 | 二类人工 |  | 工日 | 89.8745 | 155 | 13930.55
3 | 0001110005 | 三类人工 |  | 工日 | 358.3018 | 177 | 63419.41
|  | 小计 |  |  |  |  | 77359.21
二 |  | 主要材料（设备）
1 | 0115120001 | 六角空心钢 | 综合 | kg | 2.1282 | 2.53 | 5.38
2 | 0227120035 | 棉纱 |  | kg | 1.2569 | 10.547 | 13.26
3 | 0227120037 | 棉纱头 |  | kg | 2.7942 | 10.547 | 29.47
4 | 0301120295 | 垫圈 |  | 百个 | 8.8978 | 17.585 | 156.47
5 | 0301120727 | 镀锌铁丝 | 8# | kg | 0.21511 | 5.58 | 1.2
6 | 0301120857 | 金属膨胀螺栓 | M8×80 | 套 | 445.0171 | 0.48 | 213.61
7 | 0301121631 | 普碳钢六角螺母 | M8 | 百个 | 4.4489 | 8.527 | 37.94
8 | 0301121667 | 枪钉 |  | 盒 | 1.1913 | 6.599 | 7.86
9 | 0301121695 | 射钉弹 |  | 套 | 290.7 | 0.224 | 65.12
10 | 0301121727 | 水泥钉 |  | kg | 0.7125 | 5.712 | 4.07
11 | 0301121873 | 圆钉 | 50mm | kg | 0.2291 | 5.75 | 1.32
12 | 0301121881 | 圆钉 |  | kg | 22.5541 | 5.75 | 129.69
13 | 0301121963 | 自攻螺钉 | M4×35 | 百个 | 77.2643 | 2.948 | 227.78
14 | 0304120001 | L型铁件 | (12+12)×6×0.15 | 个 | 96.9 | 1.316 | 127.52
15 | 0313120041 | 冲击钻头 | φ8 | 个 | 0.6192 | 4.57 | 2.83
16 | 0313120107 | 电焊条 | E43系列 | kg | 0.46191 | 5.75 | 2.66
17 | 0313120199 | 合金钢钻头 | φ8 | 个 | 4.6123 | 5.447 | 25.12
18 | 0313120219 | 合金钢钻头 | 一字型 | 个 | 0.10641 | 8.792 | 0.94
19 | 0313120293 | 木砂纸 |  | 张 | 384.3138 | 1.051 | 403.91
20 | 0313120353 | 石材磨光片 |  | 片 | 2.636 | 3.519 | 9.28
21 | 0313120355 | 石材抛光片 |  | 片 | 1.318 | 3.519 | 4.64
22 | 0313120357 | 石料切割锯片 |  | 片 | 1.6954 | 27.713 | 46.98
23 | 0321120277 | 铁件 | 综合 | kg | 30.6405 | 4.12 | 126.24
24 | 0321120333 | 预埋铁件 |  | kg | 0.31959 | 3.825 | 1.22
25 | 0325120041 | 镀锌铁丝 | 18# | kg | 6.145 | 5.75 | 35.33
26 | 0401120021 | 普通硅酸盐水泥 | P·O 42.5综合 | kg | 9636.322763 | 0.335 | 3228.17
人工、主要材料（设备）、机械台班费用汇总表
单位工程(专业)：临海市林场苗圃房屋维修工程-房屋建筑与装饰 | [5 empty] | 第 2 页 共 4 页
序号 | 编码 | 项目名称 | 类别、规格、 型号 | 单位 | 数量 | 单价（元） | 合价 (元)
27 | 0401120045 | 白色硅酸盐水泥 | 425#、二级白度 | kg | 54.3718 | 0.602 | 32.73
28 | 0403120009 | 黄砂 | 净砂 | t | 32.8265 | 110 | 3610.91
29 | 0413120067 | 非粘土烧结页岩多孔砖 | 240×115×90 | 千块 | 3.6571 | 584 | 2135.77
30 | 0413120083 | 非粘土烧结实心砖 | 240×115×53 | 千块 | 0.50848 | 469 | 238.47
31 | 0417120231 | 粘土平瓦 | (380-400)×240 | 千张 | 1.9061 | 3790 | 7224.09
32 | 0501120015 | 杉板枋材 |  | m3 | 0.32487 | 2257 | 733.23
33 | 0501120069 | 杉原木 | 综合 | m3 | 5.8444 | 1606 | 9386.1
34 | 0503120013@1 | 板条 | 1000×30×25 | 百根 | 2.1578 | 80.019 | 172.67
35 | 0503120015 | 错口板 |  | m2 | 125.874 | 65.953 | 8301.77
36 | 0503120079 | 杉格椽 |  | m3 | 0.25774 | 2080 | 536.1
37 | 0503120093 | 松板枋材 |  | m3 | 0.25055 | 1858 | 465.51
38 | 0503120167 | 硬木板枋材(进口) |  | m3 | 0.000774 | 4425 | 3.42
39 | 0505120113 | 胶合板 | δ9 | m2 | 6.6641 | 20.35 | 135.62
40 | 0509120011@1 | 细木工板 | δ18 | m2 | 33.8846 | 48.67 | 1649.17
41 | 0509120015 | 细木工板 | δ18 | m2 | 8.127 | 48.67 | 395.54
42 | 0701120035@1 | 瓷砖 | 400×800 | m2 | 129.4607 | 40.71 | 5270.35
43 | 0705120009@1 | 地砖 | 400×400（800*800切割 | m2 | 21.7227 | 61.06 | 1326.39
44 | 0705120013 | 地砖 | 800×800 | m2 | 188.9784 | 61.06 | 11539.02
45 | 0705120013@1 | 地砖 | 750×1500 | m2 | 56.108 | 70 | 3927.56
46 | 0705120151@1 | 陶瓷地砖 | 800×800 | m2 | 11.3967 | 61.06 | 695.88
47 | 0705120151@2 | 陶瓷地砖 | 750×1500 | m2 | 2.4893 | 70 | 174.25
48 | 0800120021@1 | 浅咖啡网纹大理石 | 20mm | m2 | 3.6324 | 280 | 1017.07
49 | 0901120043 | 纸面石膏板 | 1200×2400×9.5 | m2 | 218.2695 | 10.13 | 2211.07
50 | 0905120041 | 铝合金方板(配套) |  | m2 | 13.8741 | 61.06 | 847.15
51 | 0905120041@1 | 铝合金方板(配套) | 300×600 | m2 | 21.5888 | 61.06 | 1318.21
人工、主要材料（设备）、机械台班费用汇总表
单位工程(专业)：临海市林场苗圃房屋维修工程-房屋建筑与装饰 | [5 empty] | 第 3 页 共 4 页
序号 | 编码 | 项目名称 | 类别、规格、 型号 | 单位 | 数量 | 单价（元） | 合价 (元)
52 | 0919120003@1 | 硅酸钙板 | δ8 | m2 | 32.025 | 15 | 480.38
53 | 1001120127 | 轻钢龙骨不上人型(平面)600×600 |  | m2 | 35.4629 | 14.953 | 530.28
54 | 1001120201 | 轻型龙骨 | U50 | m2 | 187.2437 | 20.35 | 3810.41
55 | 1101120027@1 | 单扇套装平开门（含门套面层、门锁及五金配件） | 实木900*2150 | 樘 | 4 | 900 | 3600
56 | 1103120015@1 | 钢制防盗门 | 甲级 | m2 | 29.8555 | 429 | 12808.02
57 | 1109120241@1 | 铝合金平开窗（中空钢化玻璃6+12A+6） | 50系列粉末喷涂（壁厚1.8） | m2 | 18.88 | 496 | 9364.48
58 | 1109120271@1 | 铝合金平开门（中空钢化玻璃6+12A+6） | 50系列粉末喷涂（壁厚2.2） | m2 | 10.836 | 496 | 5374.66
59 | 1121120015 | 铝合金纱窗扇 |  | m2 | 9.44 | 95.58 | 902.28
60 | 1301120065 | 弹性涂料底涂 |  | kg | 25.4896 | 7.915 | 201.75
61 | 1301120067 | 弹性涂料面涂 |  | kg | 50.9792 | 15.83 | 807
62 | 1301120069 | 弹性涂料中涂 |  | kg | 169.9471 | 10.547 | 1792.43
63 | 1301120161 | 聚醋酸乙烯乳液 |  | kg | 17.1165 | 5.712 | 97.77
64 | 1301120227 | 乳胶漆 |  | kg | 245.1138 | 3 | 735.34
65 | 1303120027 | 成品腻子粉 |  | kg | 1597.8235 | 0.877 | 1401.29
66 | 1303120027@1 | 成品防水腻子粉 |  | kg | 735.2775 | 0.877 | 644.84
67 | 1305120053 | 防火涂料 |  | kg | 15.5387 | 13.627 | 211.75
68 | 1305120079 | 红丹防锈漆 |  | kg | 2.4439 | 7.038 | 17.2
69 | 1331120023 | 石油沥青 |  | kg | 18.5977 | 2.723 | 50.64
70 | 1333120115 | 自粘聚合物改性沥青防水卷材 | 2.0mm Ⅰ型 N类 | m2 | 136.6632 | 18.58 | 2539.2
71 | 1335120059 | 聚合物水泥基复合防水涂料 | JS Ⅰ型 | kg | 291.4216 | 7.42 | 2162.35
72 | 1335120121 | 嵌缝膏 |  | kg | 3.9778 | 2.815 | 11.2
73 | 1339120009 | 防腐油 |  | kg | 9.6066 | 1.306 | 12.55
74 | 1339120033 | 石油沥青油毡 | 350g | m2 | 131.868 | 1.938 | 255.56
75 | 1339120045 | 贴缝网带 |  | m | 251.7239 | 0.51 | 128.38
76 | 1401120021 | 溶剂油 |  | kg | 0.81419 | 2.336 | 1.9
77 | 1403120035 | 汽油 | 综合 | kg | 44.7507 | 9.06 | 405.44
78 | 1435120135 | 石材保护液 |  | kg | 0.8567 | 32.62 | 27.95
人工、主要材料（设备）、机械台班费用汇总表
单位工程(专业)：临海市林场苗圃房屋维修工程-房屋建筑与装饰 | [5 empty] | 第 4 页 共 4 页
序号 | 编码 | 项目名称 | 类别、规格、 型号 | 单位 | 数量 | 单价（元） | 合价 (元)
79 | 1441120001 | 107胶 |  | kg | 4.8391 | 1.754 | 8.49
80 | 1441120109 | 胶粘剂 | 干粉型 | kg | 769.2228 | 2.285 | 1757.67
81 | 2245120033 | 高压橡胶风管 | φ25 | m | 0.31923 | 13.189 | 4.21
82 | 2561120019 | 吊杆 |  | kg | 77.622 | 5.273 | 409.3
83 | 3400120001 | 其他材料费 |  | 元 | 450.665 | 1.02 | 459.68
84 | 3409120033 | 锯木屑 |  | m3 | 1.5611 | 21.981 | 34.31
85 | 3411120001 | 电 |  | kW·h | 31.7049 | 0.603 | 19.12
86 | 3411120015 | 水 |  | m3 | 21.1292 | 4.485 | 94.76
87 | 3503120001 | 安全网 |  | m2 | 2.6888 | 7.915 | 21.28
88 | 3503120025 | 脚手架钢管 |  | kg | 47.3845 | 3.4 | 161.11
89 | 3503120029 | 脚手架钢管底座 |  | 个 | 1.0552 | 5.804 | 6.12
90 | 3503120031 | 脚手架扣件 |  | 只 | 12.332 | 6.02 | 74.24
91 | 3503120069 | 竹脚手片 |  | m2 | 11.2086 | 12.62 | 141.45
92 | BCCLF0 | 灶台拆除及垃圾外运 |  | 项 | 1 | 300 | 300
93 | BCCLF0@1 | 背胶及墙砖阳角处海棠角处理 |  | m2 | 125.69 | 7 | 879.83
94 | BCCLF0@2 | 新做双灶台 |  | 个 | 1 | 1500 | 1500
95 | BCCLF0@3 | 成品过梁 |  | 根 | 27 | 80 | 2160
96 | BCCLF1 | 卫生间成品洗漱台（含冷热龙头、下水器、配件及配套镜子）（样式由业主选样） |  | 套 | 6 | 800 | 4800
97 | BCCLF2 | 定制石英石橱柜（房间内，详见图纸） |  | m | 12.066 | 500 | 6033
98 | BTJ110779@1 | 成品卫生间隔断 | 18mm抗倍特板 | m2 | 6.09 | 185 | 1126.65
99 | 8001160001 | 107胶纯水泥浆 |  | m3 | 0.13826 | 485.51 | 67.13
100 | 8001160007 | 纯水泥浆 |  | m3 | 0.53818 | 424.12 | 228.25
101 | 8001160041 | 水泥砂浆 | 1:2 | m3 | 1.3269 | 287.9 | 382.02
102 | 8001160043 | 水泥砂浆 | 1:2.5 | m3 | 7.3161 | 273.25 | 1999.11
103 | 8001160045 | 水泥砂浆 | 1:3 | m3 | 14.3145 | 259.89 | 3720.19
104 | 8001160053 | 水泥砂浆 | M7.5 | m3 | 2.0082 | 241.7 | 485.38
105 | 8009160033 | 冷底子油 |  | kg | 58.1178 | 7.85 | 456.22
|  | 小计 |  |  |  |  | 143960.63
三 |  | 主要机械台班费
合计 | [6 empty] | 213981.54

## 施工组织措施项目清单与计价表【房屋建筑与装饰】
施工组织措施项目清单与计价表
单位工程(专业)：临海市林场苗圃房屋维修工程-房屋建筑与装饰 |  |  | 第 1 页 共 1 页
序号 | 项目名称 | 计算基础 | 费率(%) | 金额(元)
1 | 安全文明施工基本费 | 定额人工费+定额机械费 | 7.14 | 5030.27
2 | 暂定标化工地增加费 | 定额人工费+定额机械费 | 0
3 | 提前竣工增加费 | 定额人工费+定额机械费 | 0
4 | 二次搬运费 | 定额人工费+定额机械费 | 0.5 | 352.26
5 | 冬雨季施工增加费 | 定额人工费+定额机械费 | 0.11 | 77.5
6 | 行车、行人干扰增加费 | 定额人工费+定额机械费 | 0
7 | 其他施工组织费 | 按相关规定进行计算 | 0
合 计 |  |  |  | 5460.03

## 机械人工、燃料动力费价格表【房屋建筑与装饰】
机械人工、燃料动力费价格表
单位工程(专业)：临海市林场苗圃房屋维修工程-房屋建筑与装饰 |  |  |  |  | 第 1 页 共 1 页
序号 | 编码 | 名称 | 规格型号 | 单位 | 数量 | 单价(元)
1 | ZJ_05RG | 机械人工 |  | 工日 | 11.7494 | 155
2 | ZJ_08QY | 汽油(机械) |  | kg | 24.5418 | 9.06
3 | ZJ_09CY | 柴油(机械) |  | kg | 50.0187 | 7.65
4 | ZJ_10D | 电(机械) |  | kW·h | 260.4553 | 0.603

## 表-02 专业工程造价计算程序表【通用安装工程】
专业工程造价计算程序表
单位工程（专业）：临海市林场苗圃房屋维修工程-通用安装工程 |  |  | 单位：元
序号 | 汇总内容 | 费用计算表达式 | 金额（元）
一 | 分部分项工程费及施工技术措施费 | 表-06 | 68720.76
1 | 其中定额人工费 | 表-06 | 15441.53
2 | 其中人工价差 | 表-06 | 2290.39
3 | 其中材料费 | 表-06 | 4548.81
4 | 其中定额机械费 | 表-06 | 25.57
5 | 其中机械费价差 | 表-06 | 0.23
6 | 企业管理费 | 表-06 | 3353.98
7 | 利润 | 表-06 | 1608.06
二 | 施工组织措施 | 8+9+10+11+12+13+14 | 1323.98
8 | 安全文明施工基本费 | （1+4）×费率8.17% | 1263.66
9 | 暂定标化工地增加费 | （1+4）×费率
10 | 提前竣工增加费 | （1+4）×费率
11 | 二次搬运费 | （1+4）×费率0.26% | 40.21
12 | 冬雨季施工增加费 | （1+4）×费率0.13% | 20.11
13 | 行车、行人干扰增加费 | （1+4）×费率
14 | 其他施工组织费 | 计价时列岀具体费用名称
三 | 其他项目费 | 15+16
15 | 暂定优质工程增加费 | （五-15）×费率0%
16 | 总承包服务费 | 表-7
四 | 规费 | （1+4）×费率30.63% | 4737.57
五 | 税前工程造价 | 一+二+三+四 | 74782.31
六 | 税金 | 五×税率9% | 6730.41
七 | 工程下浮率 | （五+六）×下浮率0%
建设工程造价 |  | 五+六-七 | 81,512.72
表-02

## 表-06 分部分项工程费计算表【通用安装工程】
分部分项工程费计算表
单位工程(专业)：临海市林场苗圃房屋维修工程-通用安装工程 | [8 empty] | 第 1 页 共 4 页
序号 | 定额编号 | 定额名称 | 单位 | 数量 | 综合单价 | 合价(元) | 合价组成
[7 empty] | 定额人工费 | 人工费价差 | 材料费 | 定额机械费 | 机械费价差 | 企业管理费 | 利润
1 | 4-13-208 换 | 荧光灯具安装 300*600 平板灯 40W | 套 | 2 | 111.21 | 222.42 | 37.82 | 5.62 | 166.82 |  |  | 8.22 | 3.94
2 | 4-13-208 换 | 荧光灯具安装 600*600 平板灯 40W | 套 | 1 | 120.15 | 120.15 | 18.91 | 2.81 | 92.35 |  |  | 4.11 | 1.97
3 | 4-4-140 | 300*600 浴霸 | 套 | 4 | 405.58 | 1622.32 | 138.8 | 20.56 | 1418.36 |  |  | 30.16 | 14.44
4 | 4-13-2 换 | 吸顶灯具安装Φ300吸顶灯 | 套 | 11 | 80.97 | 890.67 | 178.2 | 26.4 | 628.87 |  |  | 38.72 | 18.48
5 | 4-13-2 换 | 吸顶灯具安装Φ600吸顶灯 | 套 | 2 | 125.66 | 251.32 | 32.4 | 4.8 | 203.72 |  |  | 7.04 | 3.36
6 | 4-13-170 换 | 点光源艺术装饰灯具安装 吸顶式射灯 | 套 | 21 | 48.3 | 1014.3 | 157.08 | 23.31 | 783.51 |  |  | 34.02 | 16.38
7 | 4-13-172 换 | 点光源艺术装饰灯具安装 滑轨 | m | 3.5 | 70.29 | 246.02 | 32.97 | 4.9 | 197.55 |  |  | 7.18 | 3.43
8 | 4-13-171 | 点光源艺术装饰灯具安装 滑轨式射灯 | 套 | 4 | 53.04 | 212.16 | 22.72 | 3.4 | 178.76 |  |  | 4.92 | 2.36
9 | 4-13-301 换 | 单联单控开关 | 套 | 12 | 15.04 | 180.48 | 79.44 | 11.76 | 63.72 |  |  | 17.28 | 8.28
10 | 4-13-301 换 | 单联双控开关 | 套 | 2 | 15.58 | 31.16 | 13.24 | 1.96 | 11.7 |  |  | 2.88 | 1.38
11 | 4-13-303 换 | 双联单控开关 | 套 | 6 | 17.66 | 105.96 | 40.5 | 6 | 46.44 |  |  | 8.82 | 4.2
12 | 4-13-303 换 | 双联双控开关 | 套 | 11 | 21.78 | 239.58 | 74.25 | 11 | 130.46 |  |  | 16.17 | 7.7
13 | 4-13-325 换 | 二三孔插座 | 套 | 79 | 18.65 | 1473.35 | 616.2 | 91.64 | 568.01 |  |  | 133.51 | 63.99
14 | 4-13-325 换 | 空调插座 | 套 | 8 | 17.96 | 143.68 | 62.4 | 9.28 | 52 |  |  | 13.52 | 6.48
15 | 5-2-35 | 信息插座 4对模块安装 | 个 | 6 | 27.92 | 167.52 | 19.44 | 2.88 | 138.96 |  |  | 4.2 | 2.04
本页小计 | [5 empty] | 6921 | 1524 | 226 | 4681 |  |  | 331 | 158
表-06
分部分项工程费计算表
单位工程(专业)：临海市林场苗圃房屋维修工程-通用安装工程 | [8 empty] | 第 2 页 共 4 页
序号 | 定额编号 | 定额名称 | 单位 | 数量 | 综合单价 | 合价(元) | 合价组成
[7 empty] | 定额人工费 | 人工费价差 | 材料费 | 定额机械费 | 机械费价差 | 企业管理费 | 利润
16 | 4-11-216 换 | 网络插座面板（单模块） | 个 | 6 | 8.44 | 50.64 | 6.48 | 0.96 | 41.16 |  |  | 1.38 | 0.66
17 | 5-2-35 | 信息插座 4对模块安装 | 个 | 2 | 177.98 | 355.96 | 6.48 | 0.96 | 346.44 |  |  | 1.4 | 0.68
18 | 4-13-325 换 | 埋地插座 | 套 | 4 | 154.87 | 619.48 | 40.56 | 6.04 | 559.88 |  |  | 8.8 | 4.2
19 | 4-11-211 | 开关盒、插座盒安装 | m3 | 130 | 60.93 | 7920.9 | 3809 | 564.2 | 2324.4 |  |  | 826.8 | 396.5
20 | 4-11-212 换 | 暗装接线盒 | 个 | 45 | 6.35 | 285.75 | 125.1 | 18.45 | 102.15 |  |  | 27 | 13.05
21 | 4-11-216 换 | 接线盒面板安装 | 个 | 4 | 7.23 | 28.92 | 4.32 | 0.64 | 22.6 |  |  | 0.92 | 0.44
22 | 4-8-88 换 | 铜芯电力电缆敷设 WDZA-YJY-3*16+1*6 | m | 60 | 69.09 | 4145.4 | 127.8 | 18.6 | 3953.4 | 3 | 0.6 | 28.2 | 13.8
23 | 4-8-99 换 | 户内干包式电力电缆头制作、安装 干包终端头(1kV以下截面mm2以下)35 25mm2及以下，铜芯，三芯及以上 | 个 | 4 | 37.55 | 150.2 | 46.24 | 6.84 | 82.28 |  |  | 10.04 | 4.8
24 | 4-12-5 换 | 穿照明线 WDZC-BYJ-2.5 | m | 1535.85 | 3.97 | 6097.32 | 936.87 | 138.23 | 4730.42 |  |  | 199.66 | 92.15
25 | 4-12-6 换 | 穿照明线 WDZC-BYJ-4 | m | 672.75 | 5.44 | 3659.76 | 376.74 | 60.55 | 3101.38 |  |  | 80.73 | 40.37
26 | 4-12-7 换 | 穿照明线 WDZC-BYJ-6 | m | 83.25 | 7.45 | 620.21 | 46.62 | 7.49 | 551.11 |  |  | 9.99 | 5
27 | 4-11-144 换 | 塑料管敷设 刚性阻燃管敷设 砖、混凝土结构暗配 DN20 | m | 652.69 | 7.16 | 4673.26 | 2552.02 | 378.56 | 920.29 |  |  | 554.79 | 267.6
28 | 4-11-145 换 | 塑料管敷设 刚性阻燃管敷设 砖、混凝土结构暗配 DN25 | m | 83.64 | 8.42 | 704.25 | 348.78 | 51.86 | 191.53 |  |  | 76.11 | 35.97
29 | 4-11-148 换 | 塑料管敷设 刚性阻燃管 | m | 60 | 14.11 | 846.6 | 332.4 | 49.2 | 358.2 |  |  | 72 | 34.8
本页小计 | [5 empty] | 30159 | 8759 | 1303 | 17285 | 3 | 1 | 1898 | 910
表-06
分部分项工程费计算表
单位工程(专业)：临海市林场苗圃房屋维修工程-通用安装工程 | [8 empty] | 第 3 页 共 4 页
序号 | 定额编号 | 定额名称 | 单位 | 数量 | 综合单价 | 合价(元) | 合价组成
[7 empty] | 定额人工费 | 人工费价差 | 材料费 | 定额机械费 | 机械费价差 | 企业管理费 | 利润
敷设 砖、混凝土结构暗配 DN50
30 | 4-4-15 | 成套配电箱 A | 台 | 1 | 1182.36 | 1182.36 | 126.77 | 18.78 | 996.1 |  |  | 27.53 | 13.18
31 | 4-4-15 | 成套配电箱 B | 台 | 1 | 695.64 | 695.64 | 126.77 | 18.78 | 509.38 |  |  | 27.53 | 13.18
32 | 5-2-13 换 | 双绞线缆 管内穿放≤4对 高于超五类的布线 | m | 150 | 5.57 | 835.5 | 135 | 19.5 | 633 | 3 |  | 30 | 15
33 | 10-1-278 换 | 室内塑料排水管(粘接) DN100 | m | 125.91 | 42.38 | 5336.07 | 1533.58 | 226.64 | 3082.28 |  |  | 333.66 | 159.91
34 | 10-1-60 换 | 室外塑料给水管(热熔连接) DN65 | m | 37.25 | 45.03 | 1677.37 | 151.98 | 22.35 | 1448.66 | 4.47 | -0.37 | 33.9 | 16.39
35 | 10-1-231 换 | 室内PPR冷水给水管(热熔连接) DN25 | m | 119.3 | 21.34 | 2545.86 | 928.15 | 137.2 | 1165.56 | 13.12 |  | 204 | 97.83
36 | 10-1-231 换 | 室内PPR热水给水管(热熔连接) DN25 | m | 18 | 25.26 | 454.68 | 140.04 | 20.7 | 246.42 | 1.98 |  | 30.78 | 14.76
37 | 10-8-31 | 管道消毒、冲洗 公称直径(mm以内)50 | m | 174.55 | 0.64 | 111.71 | 54.11 | 6.98 | 33.16 |  |  | 12.22 | 5.24
38 | 10-4-75 | 电热水器安装 挂式RS15型 | 台 | 5 | 866.09 | 4330.45 | 216.7 | 32.1 | 4012.05 |  |  | 47.05 | 22.55
39 | 10-3-34 换 | 坐式大便器安装 分体水箱 | 套 | 6 | 1061.27 | 6367.62 | 285.66 | 42.36 | 5947.86 |  |  | 62.04 | 29.7
40 | 10-3-37 换 | 壁挂式小便器安装 手动开关 | 套 | 1 | 574.78 | 574.78 | 19.93 | 2.95 | 545.5 |  |  | 4.33 | 2.07
41 | 10-3-49 换 | 成套淋浴器 手动开关冷 | 套 | 4 | 292.11 | 1168.44 | 56 | 8.28 | 1086.16 |  |  | 12.16 | 5.84
本页小计 | [5 empty] | 25280 | 3775 | 557 | 19706 | 23 |  | 825 | 396
表-06
分部分项工程费计算表
单位工程(专业)：临海市林场苗圃房屋维修工程-通用安装工程 | [8 empty] | 第 4 页 共 4 页
序号 | 定额编号 | 定额名称 | 单位 | 数量 | 综合单价 | 合价(元) | 合价组成
[7 empty] | 定额人工费 | 人工费价差 | 材料费 | 定额机械费 | 机械费价差 | 企业管理费 | 利润
热水
42 | 10-3-17 换 | 厨房间洗菜盆 双槽 冷热水 | 组 | 4 | 1003.23 | 4012.92 | 138.68 | 20.52 | 3809.16 |  |  | 30.12 | 14.44
43 | BC10-3 | 厨房 暗敷管道补贴 | 间 | 4 | 99.18 | 396.72 | 270 | 40 |  |  |  | 58.64 | 28.08
44 | BC10-1 | 卫生间 内周长在12m以下 暗敷管道补贴 | 间 | 6 | 198.36 | 1190.16 | 810 | 120 |  |  |  | 175.92 | 84.24
本页小计 | [5 empty] | 5600 | 1219 | 181 | 3809 |  |  | 265 | 127
合 计 | [5 empty] | 67960 | 15277 | 2266 | 45482 | 26 |  | 3318 | 1591
表-06

## 表-06 施工技术措施费计算表【通用安装工程】
施工技术措施费计算表
单位工程(专业)：临海市林场苗圃房屋维修工程-通用安装工程 | [8 empty] | 第 1 页 共 1 页
序号 | 定额编号 | 定额名称 | 单位 | 数量 | 综合单价 | 合价(元) | 合价组成
[7 empty] | 定额人工费 | 人工费价差 | 材料费 | 定额机械费 | 机械费价差 | 企业管理费 | 利润
|  | 脚手架搭拆费 | 项 | 1 | 760.74 | 760.74 | 164 | 24 | 520 |  |  | 36 | 17
1 | 13-2-4 | 脚手架搭拆费第四册 | 工日 | 77.8888 | 6.25 | 486.81 | 105.15 | 15.58 | 332.59 |  |  | 22.59 | 10.9
2 | 13-2-5 | 脚手架搭拆费第五册 | 工日 | 1.1919 | 6.25 | 7.45 | 1.61 | 0.24 | 5.09 |  |  | 0.35 | 0.17
3 | 13-2-10 | 脚手架搭拆费第十册 | 工日 | 34.0975 | 7.83 | 266.98 | 57.62 | 8.53 | 182.08 |  |  | 12.62 | 6.14
|  |  | 项 | 1
本页小计 | [5 empty] | 761 | 164 | 24 | 520 |  |  | 36 | 17
合 计 | [5 empty] | 761 | 164 | 24 | 520 |  |  | 36 | 17
表-06

## 表-10 人工、主要材料（设备）、机械台班费用汇总表【通用
人工、主要材料（设备）、机械台班费用汇总表
单位工程(专业)：临海市林场苗圃房屋维修工程-通用安装工程 | [5 empty] | 第 1 页 共 5 页
序号 | 编码 | 项目名称 | 类别、规格、 型号 | 单位 | 数量 | 单价（元） | 合价 (元)
一 |  | 工程人工
1 | 0001110003 | 二类人工 |  | 工日 | 114.3953 | 155 | 17731.27
|  | 小计 |  |  |  |  | 17731.27
二 |  | 主要材料（设备）
1 | 0103120011 | 镀锌铁丝 | φ1.2~1.8 | kg | 6.235 | 5.58 | 34.79
2 | 0103120025 | 钢丝 | φ1.2~1.8 | kg | 1.8921 | 3.517 | 6.65
3 | 0201120029 | 橡胶板 | δ1~3 | kg | 0.052 | 5.192 | 0.27
4 | 0203120045 | 自粘性橡胶带 | 20×5000 | 卷 | 0.768 | 2.723 | 2.09
5 | 0207120037 | 橡胶垫 | δ2 | m2 | 0.0168 | 30.773 | 0.52
6 | 0213120023 | 塑料带 | 20×40000 | kg | 0.1792 | 12.311 | 2.21
7 | 0301120017 | 半圆头镀锌螺栓 | M2~5×15~50 | 10个 | 2.06 | 1.754 | 3.61
8 | 0301120689 | 镀锌锁紧螺母 | DN15×3 | 10个 | 143.935 | 2.989 | 430.22
9 | 0301120725 | 镀锌铁丝 |  | kg | 0.0768 | 5.58 | 0.43
10 | 0301120837 | 金属膨胀螺栓 | M8 | 套 | 8.16 | 0.48 | 3.92
11 | 0301121093 | 六角带帽螺栓 | M10×80~130 | 套 | 20.6 | 0.541 | 11.14
12 | 0301121425 | 木螺钉 | d2~4×6~65 | 个 | 121.84 | 0.071 | 8.65
13 | 0301121549 | 金属膨胀螺栓 | M6~12×50~120 | 套 | 30.9 | 0.796 | 24.6
14 | 0301121749 | 塑料胀管 | φ6~8 | 个 | 128.7 | 0.041 | 5.28
15 | 0307120055 | 大便器排水接头 |  | 个 | 6.06 | 4.57 | 27.69
16 | 0313120035 | 冲击钻头 | φ6~8 | 个 | 0.707 | 4.57 | 3.23
17 | 0313120037 | 冲击钻头 | φ6~12 | 个 | 0.112 | 4.57 | 0.51
18 | 0313120039 | 冲击钻头 | φ8~16 | 个 | 0.518 | 6.599 | 3.42
19 | 0313120045 | 冲击钻头 | φ10 | 个 | 0.089 | 4.223 | 0.38
20 | 0313120151 | 钢锯条 |  | 条 | 8.9713 | 2.642 | 23.7
21 | 0313120177 | 焊锡膏 |  | kg | 0.0128 | 31.651 | 0.41
22 | 0313120179 | 焊锡丝 |  | kg | 0.064 | 87.934 | 5.63
23 | 0313120181 | 焊锡丝 | 综合 | kg | 0.112 | 87.934 | 9.85
24 | 0313120201 | 合金钢钻头 | φ10 | 个 | 0.0384 | 5.712 | 0.22
25 | 0313120253 | 锯条 | (各种规格) | 根 | 18.6101 | 0.673 | 12.52
26 | 0313120335 | 砂轮片 | φ100 | 片 | 2.2473 | 4.396 | 9.88
27 | 0321120219 | 平垫铁 | 综合 | kg | 0.24 | 3.856 | 0.93
人工、主要材料（设备）、机械台班费用汇总表
单位工程(专业)：临海市林场苗圃房屋维修工程-通用安装工程 | [5 empty] | 第 2 页 共 5 页
序号 | 编码 | 项目名称 | 类别、规格、 型号 | 单位 | 数量 | 单价（元） | 合价 (元)
28 | 0401120015 | 复合硅酸盐水泥 | P·C 32.5R综合 | kg | 5 | 0.326 | 1.63
29 | 0401120021 | 普通硅酸盐水泥 | P·O 42.5综合 | kg | 180.8417 | 0.335 | 60.58
30 | 0403120003 | 黄砂 | 毛砂 | m3 | 0.01 | 138.72 | 1.39
31 | 0403120009 | 黄砂 | 净砂 | t | 1.1416 | 110 | 125.57
32 | 1301120097 | 酚醛调和漆 | 各色 | kg | 0.048 | 11.516 | 0.55
33 | 1301120221 | 铅油(厚漆) |  | kg | 0.25 | 7.477 | 1.87
34 | 1335120023 | 防水密封胶 |  | 支 | 0.87 | 8.792 | 7.65
35 | 1335120071 | 聚四氟乙烯生料带 | 宽20 | m | 40.705 | 0.296 | 12.05
36 | 1403120035 | 汽油 | 综合 | kg | 0.564 | 9.06 | 5.11
37 | 1409120003 | 电力复合脂 |  | kg | 0.1024 | 17.585 | 1.8
38 | 1433120003 | 丙酮 |  | kg | 4.0039 | 8.323 | 33.32
39 | 1433120099 | 自粘性塑料带 | 20mm×20m | 卷 | 0.16 | 3.08 | 0.49
40 | 1441120213 | 粘合剂 |  | kg | 0.79633 | 26.816 | 21.35
41 | 1441120217 | 粘接剂 |  | kg | 2.6315 | 22.532 | 59.29
42 | 1725121463 | 塑料管综合 |  | kg | 0.24 | 9.914 | 2.38
43 | 1803330473 | 螺纹管件 | DN15 | 个 | 23.23 | 2.458 | 57.1
44 | 1809330155 | 室内塑料排水管粘接管件 | DN100 | 个 | 145.552 | 9.527 | 1386.67
45 | 1825120031 | 镀锌管箍 | DN15 | 个 | 10.1 | 0.877 | 8.86
46 | 1825120101 | 固定卡子 | 3×80 | 套 | 3.296 | 2.081 | 6.86
47 | 2717120001 | 电气绝缘胶带 | 18mm×10m×0.13mm | 卷 | 6.2028 | 2.642 | 16.39
48 | 2801120005 | 镀锡裸铜绞线 | TJRX 16~25 | kg | 0.256 | 51 | 13.06
49 | 2801120899 | 铜芯塑料绝缘线 | BV2.5 | m | 87.759 | 2.709 | 237.74
50 | 2801121099 | 硬铜绞线 | TJ-2.5~4 | m | 8.988 | 1.754 | 15.76
51 | 2906120259 | 塑料护口(钢管用) | DN15~20 | 个 | 1439.125 | 0.092 | 132.4
52 | 2906120577 | 难燃塑料管接头 | 20 | 个 | 168.5637 | 0.265 | 44.67
53 | 2906120579 | 难燃塑料管接头 | 25 | 个 | 21.6009 | 0.398 | 8.6
54 | 2906120585 | 难燃塑料管接头 | 50 | 个 | 15.4956 | 1.316 | 20.39
55 | 2909120107 | 铜接线端子 | DT-6 | 个 | 4.06 | 2.285 | 9.28
56 | 2909120113 | 铜接线端子 | DT-25 | 个 | 1.632 | 3.519 | 5.74
57 | 2909120115 | 铜接线端子 | DT-35 | 个 | 6.016 | 4.396 | 26.45
58 | 2925120015 | 镀锌电缆卡子 | 2×35 | 套 | 5.616 | 0.989 | 5.55
人工、主要材料（设备）、机械台班费用汇总表
单位工程(专业)：临海市林场苗圃房屋维修工程-通用安装工程 | [5 empty] | 第 3 页 共 5 页
序号 | 编码 | 项目名称 | 类别、规格、 型号 | 单位 | 数量 | 单价（元） | 合价 (元)
59 | 3400120001 | 其他材料费 |  | 元 | 231.6674 | 1.02 | 236.3
60 | 3407120001 | 标志牌 | 塑料扁形 | 个 | 1.44 | 0.265 | 0.38
61 | 3407120021 | 漂白粉 |  | kg | 0.1344 | 3.958 | 0.53
62 | 3407120027 | 塑料手套 | ST型 | 个 | 1.68 | 3.958 | 6.65
63 | 3411120001 | 电 |  | kW·h | 0.744 | 0.603 | 0.45
64 | 3411120015 | 水 |  | m3 | 2.854 | 4.485 | 12.8
65 | 7901120027 | 周转性材料费 |  | 元 | 509.6561 | 1.02 | 519.85
66 | B10000101 | 扣座以及码钉 | DN15~32 | 个 | 68.65 | 0.857 | 58.83
67 | B18111027 | 室外塑料给水管热熔管件 | DN65 | 个 | 10.4672 | 19.921 | 208.52
68 | B23111191 | 室内塑料给水管热熔管件 | DN25 | 个 | 148.4213 | 2.734 | 405.78
69 | BWB110458 | 镀锌六角带帽螺栓 | M10×100以内 2平1弹 | 10套 | 1.152 | 5.61 | 6.46
70 | BWB110466 | 镀锌六角带帽螺栓 | M8×100以内 2平1弹 | 10套 | 0.7344 | 3.417 | 2.51
71 | QJ003 | 塑料吊杆及管夹 | 综合 | 个 | 40.2912 | 3.233 | 130.26
72 | 0307330071@1 | 成品淋浴器 |  | 套 | 4 | 265.487 | 1061.95
73 | 1725330055@2 | PPR给水管（热水） | DN25 | m | 18.288 | 9.85 | 180.14
74 | 1725330055@3 | PPR给水管(冷水) | DN25 | m | 121.2088 | 5.99 | 726.04
75 | 1725330055@4 | PPR给水管（冷水） | DN65 | m | 37.8088 | 32.49 | 1228.41
76 | 1725330123@1 | PVC排水管 | DN100 | m | 108.2826 | 12.82 | 1388.18
77 | 2109120021@3 | 厨房间洗菜盆 双槽 冷热水 |  | 个 | 4.04 | 929.204 | 3753.98
78 | 2115330003@1 | 成套落地式坐便器 |  | 个 | 6.06 | 973.451 | 5899.11
79 | 2117120001@1 | 成套挂式小便器 |  | 个 | 1.01 | 530.973 | 536.28
80 | 2500330001 | 轨道灯 |  | 套 | 4.04 | 44.248 | 178.76
81 | 2500330001@1 | 300*600 平板灯 40W |  | 套 | 2.02 | 79.646 | 160.88
82 | 2500330001@3 | 600*600 平板灯 40W |  | 套 | 1.01 | 88.496 | 89.38
83 | 2500330001@4 | Φ300吸顶灯 |  | 套 | 11.11 | 53.097 | 589.91
人工、主要材料（设备）、机械台班费用汇总表
单位工程(专业)：临海市林场苗圃房屋维修工程-通用安装工程 | [5 empty] | 第 4 页 共 5 页
序号 | 编码 | 项目名称 | 类别、规格、 型号 | 单位 | 数量 | 单价（元） | 合价 (元)
84 | 2500330001@5 | Φ600吸顶灯 |  | 套 | 2.02 | 97.345 | 196.64
85 | 2500330001@6 | 嵌入式射灯 |  | 套 | 21.21 | 35.398 | 750.79
86 | 2561120053 | 射灯滑轨 |  | m | 3.535 | 53.097 | 187.7
87 | 2605120033@1 | 单联单控开关 |  | 只 | 12.24 | 3.98 | 48.72
88 | 2605120033@2 | 双联单控开关 |  | 只 | 6.12 | 6.05 | 37.03
89 | 2605120033@3 | 双联双控开关 |  | 只 | 11.22 | 10.09 | 113.21
90 | 2605120033@4 | 单联双控开关 |  | 只 | 2.04 | 4.51 | 9.2
91 | 2641120027@1 | 二三孔插座 |  | 套 | 80.58 | 5.82 | 468.98
92 | 2641120027@2 | 空调插座 |  | 套 | 8.16 | 5.15 | 42.02
93 | 2641120027@4 | 埋地强电插座 |  | 套 | 4.08 | 136 | 554.88
94 | 2801120885@1 | 铜芯塑料绝缘线 | WDZC-BYJ-2.5 | m | 1781.586 | 2.643 | 4708.73
95 | 2801120885@2 | 铜芯塑料绝缘线 | WDZC-BYJ-4 | m | 740.025 | 4.181 | 3094.04
96 | 2801120885@3 | 铜芯塑料绝缘线 | WDZC-BYJ-6 | m | 91.575 | 6.007 | 550.09
97 | 2801330075@1 | 双绞线缆 CAT.6 |  | m | 157.5 | 3.98 | 626.85
98 | 2803330009@1 | 电力电缆 | WDZA-YJY-3*16+1*6 | m | 60.6 | 65.027 | 3940.64
99 | 2906120285@1 | PVC管 | DN20 | m | 691.8514 | 0.99 | 684.93
100 | 2906120285@2 | PVC管 | DN50 | m | 63.6 | 4.62 | 293.83
101 | 2906120285@3 | PVC管 | DN25 | m | 88.6584 | 1.57 | 139.19
102 | 2911330065@1 | 塑料接线盒 |  | 个 | 1371.9 | 1.29 | 1769.75
103 | 3411330001 | 水 |  | m3 | 7.4184 | 4.485 | 33.27
104 | 5201120003@2 | 电热水器 |  | 台 | 5 | 796.46 | 3982.3
105 | B04110137@1 | 防溅盒 |  | 个 | 4.08 | 5.17 | 21.09
人工、主要材料（设备）、机械台班费用汇总表
单位工程(专业)：临海市林场苗圃房屋维修工程-通用安装工程 | [5 empty] | 第 5 页 共 5 页
序号 | 编码 | 项目名称 | 类别、规格、 型号 | 单位 | 数量 | 单价（元） | 合价 (元)
106 | B04110137@2 | 网络插座面板（单模块） |  | 个 | 6.12 | 6.35 | 38.86
107 | B52111232@1 | 300*600 浴霸 |  | 套 | 4 | 353.982 | 1415.93
108 | B55111225@1 | 成套配电箱 A |  | 台 | 1 | 973.451 | 973.45
109 | B55111225@2 | 成套配电箱 B |  | 台 | 1 | 486.726 | 486.73
110 | HY005@1 | 埋地弱电插座 |  | 个 | 2.02 | 171 | 345.42
111 | HY005@2 | 六类模块 |  | 个 | 6.06 | 22.43 | 135.93
112 | 8001160055 | 水泥砂浆 | M10.0 | m3 | 0.75351 | 248.4 | 187.17
|  | 小计 |  |  |  |  | 46183.01
三 |  | 主要机械台班费
合计 | [6 empty] | 63727.11

## 施工组织措施项目清单与计价表【通用安装工程】
施工组织措施项目清单与计价表
单位工程(专业)：临海市林场苗圃房屋维修工程-通用安装工程 |  |  | 第 1 页 共 1 页
序号 | 项目名称 | 计算基础 | 费率(%) | 金额(元)
1 | 安全文明施工基本费 | 定额人工费+定额机械费 | 8.17 | 1263.66
2 | 暂定标化工地增加费 | 定额人工费+定额机械费 | 0
3 | 提前竣工增加费 | 定额人工费+定额机械费 | 0
4 | 二次搬运费 | 定额人工费+定额机械费 | 0.26 | 40.21
5 | 冬雨季施工增加费 | 定额人工费+定额机械费 | 0.13 | 20.11
6 | 行车、行人干扰增加费 | 定额人工费+定额机械费 | 0
7 | 其他施工组织费 | 按相关规定进行计算 | 0
合 计 |  |  |  | 1323.98

## 机械人工、燃料动力费价格表【通用安装工程】
机械人工、燃料动力费价格表
单位工程(专业)：临海市林场苗圃房屋维修工程-通用安装工程 |  |  |  |  | 第 1 页 共 1 页
序号 | 编码 | 名称 | 规格型号 | 单位 | 数量 | 单价(元)
1 | ZJ_05RG | 机械人工 |  | 工日 | 0.009 | 155
2 | ZJ_09CY | 柴油(机械) |  | kg | 0.18186 | 7.65
3 | ZJ_10D | 电(机械) |  | kW·h | 1.1563 | 0.603