## 表-01 工程项目招标控制价汇总表
工程项目招标控制价汇总表
工程名称:小芝镇小花线（乌石头行政村）污水管网工程 |  |  |  |  | 第1页 共1页
序号 | 工程名称 | 金额(元) | 其中：（元）
|  |  | 暂估价 | 安全文明 施工基本费 | 规费 | 税金
1 | 小芝镇小花线（乌石头行政村）污水管网工程 | 3624577.45 |  | 64489.34 | 136149.49 | 299277.04
1.1 | 排水工程 | 3597399.41 |  | 64273.30 | 135255.25 | 297032.98
1.2 | 安装工程 | 27178.04 |  | 216.04 | 894.24 | 2244.06
合计 |  | 3624577.45 |  | 64489.34 | 136149.49 | 299277.04

## 0_1_表-02 【含单列】专业工程造价计算程序表
专业工程造价计算程序表
单位工程（专业）:小芝镇小花线（乌石头行政村）污水管网工程-排水工程 |  |  | 第1页 共1页
序号 | 费用名称 | 计算方法 | 金额 (元)
一 | 分部分项工程费及施工技术措施费 | 表-6 | 3087709.1
1 | 其中定额人工费 | 表-6 | 495162.08
2 | 其中人工价差 | 表-6 | 73209.3
3 | 其中材料费 | 表-6 | 2034884.79
4 | 其中定额机械费 | 表-6 | 226199.26
5 | 其中机械费价差 | 表-6 | 63228.68
6 | 企业管理费 | 表-6 | 122919.88
7 | 利润 | 表-6 | 72063.86
二 | 施工组织措施费 | 8+9+10+11+12+13+14 | 77402.08
8 | 安全文明施工基本费 | (1+4)×8.91% | 64273.3
9 | 暂定标化工地增加费 | (1+4)×0%
10 | 提前竣工增加费 | (1+4)×0%
11 | 二次搬运费 | (1+4)×0%
12 | 冬雨季施工增加费 | (1+4)×0.13% | 937.77
13 | 行车、行人干扰增加费 | (1+4)×1.69% | 12191.01
14 | 其他施工组织费 | 计价时列岀具体费用名称
三 | 其他项目费 | 15+16
15 | 暂定优质工地增加费 | (六-15)×0%
16 | 总承包服务费 | 表-7
四 | 规费 | (1+4)×18.75% | 135255.25
五 | 计税不计费 | 计税不计费
六 | 税前工程造价 | 一+二+三+四+五 | 3300366.43
七 | 税金 | ( 六 + 计税不计费不下浮 )×9% | 297032.98
八 | 不计税不计费 | 不计税不计费
九 | 不计税不计费不下浮 | 不计税不计费不下浮
十 | 计税不计费不下浮 | 计税不计费不下浮
十一 | 工程下浮 | (六+七+八 - 暂估材料)×0%
十二 | 建设工程造价 | 六+七+八+九+十-十一 | 3597399.41
表-02

## 0_1_表-06 分部分项工程及施工技术措施费计算表
分部分项工程及施工技术措施费计算表
单位工程（专业）:小芝镇小花线（乌石头行政村）污水管网工程-排水工程 | [11 empty] | 第1页 共25页
序号 | 定额编码 | 定额名称 | 单位 | 数量 | 综合单价 | 合价 | 合价组成
[7 empty] | 定额人工费 | 人工费价差 | 材料费 | 定额机械费 | 机械费价差 | 企业管理费 | 利润
分部分项工程
|  | 土方工程 |  |  |  | 792601.07 | 139523.9 | 20572.98 | 516316.13 | 51236.43 | 13387.46 | 32505.49 | 19056.58
1 | 1-72 | 挖掘机挖土 装车三类土 | m3 | 3568.122 | 5.47 | 19517.63 | 1284.52 | 178.41 |  | 11417.99 | 3211.31 | 2164.42 | 1268.82
2 | 1-17*J1.25换 | 人工挖沟槽、基坑土方 三类土深度在(m以内)2`人工辅助开挖（包括切边、修整底边） | m3 | 396.458 | 44.98 | 17832.68 | 12607.36 | 1815.78 |  |  |  | 2148.29 | 1259.47
3 | 1-69 | 挖掘机挖土 不装车三类土 | m3 | 405.62 | 3.50 | 1419.67 | 146.02 | 20.28 |  | 786.9 | 214.98 | 158.96 | 93.21
4 | 1-72*A1.18C1.18换 | 挖掘机挖土 装车三类土`挖湿土时 | m3 | 40.66 | 6.46 | 262.66 | 17.08 | 2.85 |  | 153.29 | 43.51 | 29.03 | 17.02
5 | 6-311 | 沟槽回填 塘碴 | m3 | 630.98 | 110.24 | 69559.24 | 15894.39 | 2353.56 | 46238.21 | 656.22 | -56.79 | 2820.23 | 1653.42
6 | 6-307 | 沟槽回填 石粉 | m3 | 1901.18 | 152.22 | 289397.62 | 53442.17 | 7908.91 | 212513.9 | 874.54 | -19.01 | 9255.51 | 5426.16
7 | 6-306 | 沟槽回填 黄砂 | m3 | 265.8 | 205.93 | 54736.19 | 7471.64 | 1105.73 | 43987.24 | 122.27 | -2.66 | 1293.99 | 758.62
8 | 6-290 | 渠（管）道垫层 砂 | m3 | 226.18 | 224.50 | 50777.41 | 8610.67 | 1275.66 | 37959.79 | 506.64 | -40.71 | 1553.59 | 910.83
9 | 1-116 | 机械 填土夯实槽、坑 | m3 | 352.71 | 14.36 | 5064.92 | 2920.44 | 419.72 |  | 790.07 | -67.01 | 632.27 | 370.66
10 | 1-94+1-95*2换 | 自卸汽车运土方~运距3(km) | m3 | 3964.58 | 13.53 | 53640.77 |  |  |  | 34412.55 | 9911.45 | 5864.01 | 3437.69
11 | 6-292换 | 渠（管）道垫层 混凝土^非泵送商品混凝土 C20 | m3 | 95.0105 | 358.93 | 34102.12 | 2877.87 | 426.6 | 29846.6 | 140.62 | -5.7 | 514.35 | 301.54
本页小计 | [5 empty] | 596310.91 | 105272.16 | 15507.50 | 370545.74 | 49861.09 | 13189.37 | 26434.65 | 15497.44
表-06
分部分项工程及施工技术措施费计算表
单位工程（专业）:小芝镇小花线（乌石头行政村）污水管网工程-排水工程 | [11 empty] | 第2页 共25页
序号 | 定额编码 | 定额名称 | 单位 | 数量 | 综合单价 | 合价 | 合价组成
[7 empty] | 定额人工费 | 人工费价差 | 材料费 | 定额机械费 | 机械费价差 | 企业管理费 | 利润
12 | 6-305换 | 满包混凝土加固^非泵送商品混凝土 C30 | m3 | 298.142 | 407.11 | 121376.59 | 12557.74 | 1860.41 | 103380.74 | 161 | -20.87 | 2167.28 | 1270.59
13 | 1-269 | 普通钢筋制作、安装 带肋钢筋 | t | 3.722 | 4187.39 | 15585.47 | 2705.3 | 400.78 | 11639.29 | 94.95 | -11.76 | 477.16 | 279.74
14 | 5-551换 | 管道支墩（档墩） 每处（m3以内）1^非泵送商品混凝土 C30 | m3 | 68.159 | 711.10 | 48467.86 | 16147.55 | 2392.38 | 23963.34 | 1080.32 | 227.65 | 2935.63 | 1721.06
15 | 6-287 | 渠（管）道垫层 碎石干铺 | m3 | 0.56 | 228.01 | 127.69 | 31.89 | 4.73 | 81.08 | 1.16 | -0.1 | 5.63 | 3.3
16 | 1-178换 | 护底 浆砌块石^干混砌筑砂浆 DM M10.0 | m3 | 17.61 | 390.15 | 6870.54 | 1234.11 | 182.79 | 5068.86 | 37.86 | 3.17 | 216.74 | 127.07
17 | A12-181 | 幕墙化学螺栓 | 个 | 120 | 10.59 | 1270.80 | 520.8 | 74.4 | 535.2 |  |  | 88.74 | 52.03
18 | A12-180 | 幕墙后置铁件 | 个 | 40 | 33.93 | 1357.20 | 573.2 | 81.6 | 547.6 |  |  | 97.67 | 57.26
19 | A12-180 | 幕墙后置铁件 | 个 | 10 | 54.45 | 544.50 | 143.3 | 20.4 | 342.1 |  |  | 24.42 | 14.32
20 | A14-118*A1.15换 | 金属面刷环氧富锌防锈漆 一遍`质量在500kg以内的单个小型金属构件 | m2 | 10.464 | 14.79 | 154.76 | 80.36 | 11.41 | 41.23 |  |  | 13.69 | 8.03
21 | A14-118*A1.15换 | 金属面刷环氧富锌防锈漆 一遍`质量在500kg以内的单个小型金属构件 氯化橡胶云铁中间漆 | m2 | 10.464 | 12.78 | 133.73 | 80.36 | 11.41 | 20.2 |  |  | 13.69 | 8.03
22 | A14-116*A1.15换 | 金属面刷氟碳漆 ~二遍`质量在500kg以内的单个小型金属构件 | m2 | 10.464 | 38.26 | 400.35 | 176.74 | 25.11 | 150.68 |  |  | 30.12 | 17.66
23 | 8-55 | 一般铁构件制作~管卡 | kg | 0.05 | 8.49 | 0.42 | 0.24 | 0.04 | 0.06 | 0.03 |  | 0.04 | 0.03
本页小计 | [5 empty] | 196289.91 | 34251.59 | 5065.46 | 145770.38 | 1375.32 | 198.09 | 6070.81 | 3559.12
表-06
分部分项工程及施工技术措施费计算表
单位工程（专业）:小芝镇小花线（乌石头行政村）污水管网工程-排水工程 | [11 empty] | 第3页 共25页
序号 | 定额编码 | 定额名称 | 单位 | 数量 | 综合单价 | 合价 | 合价组成
[7 empty] | 定额人工费 | 人工费价差 | 材料费 | 定额机械费 | 机械费价差 | 企业管理费 | 利润
24 | 8-56 | 一般铁构件安装~管卡 | kg | 0.05 | 5.03 | 0.25 | 0.15 | 0.02 | 0.01 | 0.02 |  | 0.03 | 0.02
|  | 管网工程 |  |  |  | 934859.87 | 120059.21 | 17790.21 | 641437.9 | 78137.03 | 23883.04 | 33772.6 | 19799.83
25 | C10-1-279 | 室内塑料排水管（粘接） 公称直径 （mm以内）150-UPVCdn110 | m | 1320 | 55.23 | 72903.60 | 24340.8 | 3603.6 | 38385.6 |  |  | 4147.7 | 2431.7
26 | 7-130 | 聚乙烯管安装（热熔）安装 管外径 （mm 以内）110 | m | 1329.55 | 52.38 | 69641.83 | 5743.66 | 850.91 | 55522.01 | 4360.92 | 438.75 | 1721.77 | 1009.39
27 | 6-214 | 热熔接口 管径（mm以内）DN110 | 个口 | 221 | 26.32 | 5816.72 | 733.72 | 108.29 | 4775.81 |  |  | 125.02 | 73.31
28 | 6-225 | 管道闭水试验 管径（mm以内）300 | m | 1332.9 | 2.20 | 2932.38 | 1346.23 | 199.94 | 1026.33 |  |  | 229.39 | 134.49
29 | 5-87 | 塑料管安装（粘接） 管外径（mm以内）160-UPVCdn160 | m | 520 | 44.15 | 22958.00 | 5688.8 | 842.4 | 14882.4 | 5.2 |  | 970.27 | 568.83
30 | 6-53 | 塑料排水管铺设 管径（mm以内）DN160 | m | 273.2 | 33.55 | 9165.86 | 885.17 | 131.14 | 7909.14 |  |  | 150.83 | 88.43
31 | 6-207 | 承插式橡胶圈接口 管径（mm以内）DN160 | 只口 | 45 | 11.58 | 521.10 | 357.3 | 52.65 | 14.4 |  |  | 60.89 | 35.69
32 | 6-225 | 管道闭水试验 管径（mm以内）300 | m | 289.1 | 2.20 | 636.02 | 291.99 | 43.37 | 222.61 |  |  | 49.75 | 29.17
33 | 5-83 | 塑料管安装（粘接） 管外径（mm以内）75-UPVCdn75 | m | 520 | 16.33 | 8491.60 | 2995.2 | 447.2 | 4232.8 | 5.2 |  | 511.26 | 299.73
34 | 7-131 | 聚乙烯管安装（热熔）安装 管外径 （mm 以内）160 | m | 100 | 102.30 | 10230.00 | 554 | 82 | 8785 | 484 | 44 | 176.88 | 103.7
本页小计 | [5 empty] | 203297.36 | 42937.02 | 6361.52 | 135756.11 | 4855.34 | 482.75 | 8143.79 | 4774.46
表-06
分部分项工程及施工技术措施费计算表
单位工程（专业）:小芝镇小花线（乌石头行政村）污水管网工程-排水工程 | [11 empty] | 第4页 共25页
序号 | 定额编码 | 定额名称 | 单位 | 数量 | 综合单价 | 合价 | 合价组成
[7 empty] | 定额人工费 | 人工费价差 | 材料费 | 定额机械费 | 机械费价差 | 企业管理费 | 利润
35 | 7-133 | 聚乙烯管安装（热熔）安装 管外径 （mm 以内）250 | m | 29.3 | 241.50 | 7075.95 | 280.99 | 41.61 | 6402.34 | 201.29 | 19.34 | 82.18 | 48.18
36 | 6-215 | 热熔接口 管径（mm以内）DN250 | 个口 | 21 | 49.22 | 1033.62 | 166.74 | 24.57 | 797.16 |  |  | 28.41 | 16.66
37 | 6-225 | 管道闭水试验 管径（mm以内）300 | m | 129.3 | 2.20 | 284.46 | 130.59 | 19.4 | 99.56 |  |  | 22.25 | 13.05
38 | 6-53 | 塑料排水管铺设 管径（mm以内）DN250-HDPEdn225 | m | 854.25 | 40.50 | 34597.13 | 2767.77 | 410.04 | 30667.58 |  |  | 471.63 | 276.52
39 | 6-207 | 承插式橡胶圈接口 管径（mm以内）DN250 | 只口 | 142 | 11.58 | 1644.36 | 1127.48 | 166.14 | 45.44 |  |  | 192.13 | 112.63
40 | 6-225 | 管道闭水试验 管径（mm以内）300 | m | 910.7 | 2.20 | 2003.54 | 919.81 | 136.61 | 701.24 |  |  | 156.73 | 91.89
41 | 6-54 | 塑料排水管铺设 管径（mm以内）DN300-HDPEdn300 | m | 330.55 | 69.98 | 23131.89 | 1242.87 | 185.11 | 21366.75 |  |  | 211.78 | 124.15
42 | 6-208 | 承插式橡胶圈接口 管径（mm以内）DN300 | 只口 | 55 | 16.07 | 883.85 | 606.1 | 89.65 | 24.2 |  |  | 103.28 | 60.55
43 | 6-225 | 管道闭水试验 管径（mm以内）300 | m | 341.8 | 2.20 | 751.96 | 345.22 | 51.27 | 263.19 |  |  | 58.82 | 34.49
44 | 6-55 | 塑料排水管铺设 管径（mm以内）DN400-玻璃纤维管dn400 | m | 960.9 | 242.54 | 233056.69 | 4698.8 | 701.46 | 226388.04 |  |  | 800.72 | 469.4
45 | 6-209 | 承插式橡胶圈接口 管径（mm以内）DN400 | 只口 | 160 | 18.70 | 2992.00 | 2048 | 302.4 | 88 |  |  | 348.98 | 204.59
46 | 6-226 | 管道闭水试验 管径（mm以内）400 | m | 991.4 | 3.13 | 3103.08 | 1338.39 | 198.28 | 1209.51 |  |  | 228.02 | 133.74
本页小计 | [5 empty] | 310558.53 | 15672.76 | 2326.54 | 288053.01 | 201.29 | 19.34 | 2704.93 | 1585.85
表-06
分部分项工程及施工技术措施费计算表
单位工程（专业）:小芝镇小花线（乌石头行政村）污水管网工程-排水工程 | [11 empty] | 第5页 共25页
序号 | 定额编码 | 定额名称 | 单位 | 数量 | 综合单价 | 合价 | 合价组成
[7 empty] | 定额人工费 | 人工费价差 | 材料费 | 定额机械费 | 机械费价差 | 企业管理费 | 利润
47 | 6-612 | 水平定向钻牵引管道 管径（mm以内）300（DN315塑料管）-PEdn315 | m | 95.28 | 635.09 | 60511.38 | 6845.87 | 1013.78 | 34686.68 | 10045.37 | 3353.86 | 2878.27 | 1687.44
48 | 6-216 | 热熔接口 管径（mm以内）DN300 | 个口 | 15 | 60.91 | 913.65 | 165.3 | 24.45 | 679.2 |  |  | 28.17 | 16.51
49 | 6-612 | 水平定向钻牵引管道 管径（mm以内）300（DN250钢管） | m | 116.59 | 412.70 | 48116.69 | 8376.99 | 1240.52 | 16516.14 | 12292.08 | 4103.97 | 3522.01 | 2064.84
50 | 7-130 | 聚乙烯管安装（热熔）安装 管外径 （mm 以内）110 | m | 116.59 | 52.38 | 6106.98 | 503.67 | 74.62 | 4868.8 | 382.42 | 38.47 | 150.98 | 88.52
51 | 6-214 | 热熔接口 管径（mm以内）DN150 | 个口 | 19 | 26.32 | 500.08 | 63.08 | 9.31 | 410.59 |  |  | 10.75 | 6.3
52 | 6-613 | 水平定向钻牵引管道 管径（mm以内）400（DN400钢管） | m | 354.57 | 422.01 | 149632.09 | 40640.81 | 6020.6 | 16955.54 | 46785.51 | 15597.53 | 14897.44 | 8733.87
53 | 6-216 | 热熔接口 管径（mm以内）DN300 | 个口 | 59 | 60.91 | 3593.69 | 650.18 | 96.17 | 2671.52 |  |  | 110.79 | 64.95
54 | 7-133 | 聚乙烯管安装（热熔）安装 管外径 （mm 以内）250 | m | 183.27 | 241.50 | 44259.71 | 1757.56 | 260.24 | 40046.33 | 1259.06 | 120.96 | 514.04 | 301.37
55 | 7-134 | 聚乙烯管安装（热熔）安装 管外径 （mm 以内）315 | m | 171.3 | 382.25 | 65479.43 | 1874.02 | 277.51 | 59713.47 | 2315.98 | 166.16 | 713.98 | 418.59
56 | 6-225 | 管道闭水试验 管径（mm以内）300 | m | 566.44 | 2.20 | 1246.17 | 572.1 | 84.97 | 436.16 |  |  | 97.48 | 57.15
57 | 完全价 | CCTV检测 | m | 4561.64 | 8.63 | 39366.95 |  |  | 39366.95
58 | 完全价 | 泥浆外运 | m3 | 38.6743 | 33.03 | 1277.41 |  |  | 1277.41
本页小计 | [5 empty] | 421004.23 | 61449.58 | 9102.17 | 217628.79 | 73080.42 | 23380.95 | 22923.91 | 13439.54
表-06
分部分项工程及施工技术措施费计算表
单位工程（专业）:小芝镇小花线（乌石头行政村）污水管网工程-排水工程 | [11 empty] | 第6页 共25页
序号 | 定额编码 | 定额名称 | 单位 | 数量 | 综合单价 | 合价 | 合价组成
[7 empty] | 定额人工费 | 人工费价差 | 材料费 | 定额机械费 | 机械费价差 | 企业管理费 | 利润
|  | 检查井 |  |  |  | 453122.39 | 87712.82 | 12988.96 | 318694.27 | 6944.86 | 1194.56 | 16129.61 | 9456.27
|  | 其余井 |  |  |  | 396400.81 | 78467.57 | 11624.12 | 279681.19 | 3803.48 | 585.29 | 14018.92 | 8218.85
|  | 排气井（平均深度0.39m） |  |  |  | 1386.48 | 311.63 | 46.17 | 934.21 | 7.22 | 1.1 | 54.32 | 31.85
59 | 6-245 | 井 垫层碎石 | m3 | 0.3899 | 232.72 | 90.74 | 23.5 | 3.48 | 56.45 | 0.81 | -0.07 | 4.14 | 2.43
60 | 6-250换 | 井 底板混凝土^非泵送商品混凝土 C35 | m3 | 0.3976 | 451.81 | 179.64 | 26.26 | 3.89 | 141.96 | 0.35 | -0.01 | 4.53 | 2.66
61 | 6-1090 | 现浇混凝土模板 混凝土基础垫层木模 | m2 | 0.39762 | 32.53 | 12.93 | 3.96 | 0.59 | 7.06 | 0.17 | 0.05 | 0.7 | 0.41
62 | 6-252换 | 井砌筑 砖砌矩形^干混砌筑砂浆 DM M10.0 | m3 | 0.174096 | 472.63 | 82.28 | 15.42 | 2.28 | 58.35 | 1.42 | 0.26 | 2.87 | 1.68
63 | 6-260 | 砖墙 抹灰井壁 | m2 | 5.8032 | 36.50 | 211.82 | 108.75 | 16.13 | 51.01 | 4.47 | 0.87 | 19.29 | 11.31
64 | 6-276 | 检查井盖混凝土井盖安装 | 套 | 3 | 269.69 | 809.07 | 133.74 | 19.8 | 619.38 |  |  | 22.79 | 13.36
|  | 排泥井（平均井深2.59m） |  |  |  | 2702.9 | 723.34 | 107.23 | 1621.11 | 38.42 | 6.98 | 129.8 | 76.1
65 | 6-245 | 井 垫层碎石 | m3 | 0.27745 | 232.72 | 64.57 | 16.72 | 2.48 | 40.17 | 0.57 | -0.05 | 2.95 | 1.73
66 | 6-249换 | 井 垫层混凝土^非泵送商品混凝土 C20 | m3 | 0.221558 | 404.15 | 89.54 | 13.72 | 2.03 | 69.88 | 0.16 |  | 2.37 | 1.39
本页小计 | [5 empty] | 1540.59 | 342.07 | 50.68 | 1044.26 | 7.95 | 1.05 | 59.64 | 34.97
表-06
分部分项工程及施工技术措施费计算表
单位工程（专业）:小芝镇小花线（乌石头行政村）污水管网工程-排水工程 | [11 empty] | 第7页 共25页
序号 | 定额编码 | 定额名称 | 单位 | 数量 | 综合单价 | 合价 | 合价组成
[7 empty] | 定额人工费 | 人工费价差 | 材料费 | 定额机械费 | 机械费价差 | 企业管理费 | 利润
67 | 6-250换 | 井 底板混凝土^非泵送商品混凝土 C35 | m3 | 0.429866 | 451.81 | 194.22 | 28.39 | 4.21 | 153.48 | 0.38 | -0.01 | 4.9 | 2.87
68 | 6-1090 | 现浇混凝土模板 混凝土基础垫层木模 | m2 | 1.689 | 32.53 | 54.94 | 16.81 | 2.5 | 30 | 0.71 | 0.2 | 2.98 | 1.75
69 | 6-272换 | 井圈制作^非泵送商品混凝土 C30 | m3 | 0.139 | 467.06 | 64.92 | 11.3 | 1.67 | 48.76 | 0.1 |  | 1.94 | 1.14
70 | 6-1168 | 预制混凝土模板 井圈木模 | m3 | 0.139 | 590.31 | 82.05 | 32.07 | 4.75 | 36.38 | 0.17 | -0.02 | 5.49 | 3.22
71 | 6-278 | 小型构件安装 | m3 | 0.139 | 62.09 | 8.63 | 4.17 | 0.62 | 2.71 |  |  | 0.71 | 0.42
72 | 6-251换 | 井砌筑 砖砌圆形^干混砌筑砂浆 DM M10.0 | m3 | 2.029897 | 542.41 | 1101.04 | 238.57 | 35.34 | 728.71 | 23.3 | 4.32 | 44.62 | 26.16
73 | 6-260 | 砖墙 抹灰井壁 | m2 | 16.916 | 36.50 | 617.43 | 317.01 | 47.03 | 148.69 | 13.03 | 2.54 | 56.24 | 32.97
74 | 6-276 | 检查井盖混凝土井盖安装 | 套 | 1 | 379.69 | 379.69 | 44.58 | 6.6 | 316.46 |  |  | 7.6 | 4.45
75 | 完全价 | 聚乙烯防护网 | 座 | 1 | 45.87 | 45.87 |  |  | 45.87
|  | 1500*2000阀门井（平均井深1.093m） |  |  |  | 3802.92 | 1019.7 | 151.14 | 2274.09 | 56.71 | 10.42 | 183.4 | 107.52
76 | 6-245 | 井 垫层碎石 | m3 | 0.91184 | 232.72 | 212.20 | 54.95 | 8.14 | 132.02 | 1.89 | -0.16 | 9.68 | 5.68
77 | 6-249换 | 井 垫层混凝土^非泵送商品混凝土 C20 | m3 | 0.79464 | 404.15 | 321.15 | 49.2 | 7.29 | 250.62 | 0.59 | -0.02 | 8.48 | 4.97
78 | 6-250换 | 井 底板混凝土^非泵送商品混凝土 C30 | m3 | 1.37088 | 440.70 | 604.15 | 90.53 | 13.42 | 474.21 | 1.22 | -0.04 | 15.63 | 9.17
本页小计 | [5 empty] | 3686.29 | 887.58 | 131.57 | 2367.91 | 41.39 | 6.81 | 158.27 | 92.80
表-06
分部分项工程及施工技术措施费计算表
单位工程（专业）:小芝镇小花线（乌石头行政村）污水管网工程-排水工程 | [11 empty] | 第8页 共25页
序号 | 定额编码 | 定额名称 | 单位 | 数量 | 综合单价 | 合价 | 合价组成
[7 empty] | 定额人工费 | 人工费价差 | 材料费 | 定额机械费 | 机械费价差 | 企业管理费 | 利润
79 | 6-1090 | 现浇混凝土模板 混凝土基础垫层木模 | m2 | 3.236 | 32.53 | 105.27 | 32.2 | 4.79 | 57.47 | 1.36 | 0.39 | 5.72 | 3.35
80 | 6-252换 | 井砌筑 砖砌矩形^干混砌筑砂浆 DM M10.0 | m3 | 2.088067 | 472.63 | 986.88 | 184.9 | 27.37 | 699.82 | 17.04 | 3.17 | 34.41 | 20.17
81 | 6-260 | 砖墙 抹灰井壁 | m2 | 17.40056 | 36.50 | 635.12 | 326.09 | 48.37 | 152.95 | 13.4 | 2.61 | 57.85 | 33.91
82 | 6-354换 | 钢筋混凝土盖板预制 井室盖板^非泵送商品混凝土 C35 | m3 | 0.68 | 537.27 | 365.34 | 84.28 | 12.49 | 245.17 | 0.53 | -0.05 | 14.45 | 8.47
83 | 6-365 | 井室盖板安装 矩形盖板（单块体积:m3）0.3以内 | m3 | 0.68 | 262.08 | 178.21 | 81.87 | 12.13 | 31.93 | 20.16 | 4.56 | 17.38 | 10.19
84 | 6-1167 | 预制混凝土模板 井盖板木模 | m3 | 0.68 | 293.15 | 199.34 | 74.6 | 11.05 | 93.25 | 0.25 | -0.03 | 12.75 | 7.48
85 | 6-272换 | 井圈制作^非泵送商品混凝土 C30 | m3 | 0.369 | 467.06 | 172.35 | 30 | 4.45 | 129.45 | 0.27 | -0.01 | 5.16 | 3.02
86 | 6-278 | 小型构件安装 | m3 | 0.369 | 62.09 | 22.91 | 11.08 | 1.64 | 7.2 |  |  | 1.89 | 1.11
|  | Φ1200阀门井（平均井深1.1m） |  |  |  | 2708.85 | 694.02 | 102.87 | 1671.08 | 36.71 | 6.72 | 124.51 | 73.01
87 | 6-245 | 井 垫层碎石 | m3 | 0.408074 | 232.72 | 94.97 | 24.59 | 3.64 | 59.08 | 0.84 | -0.07 | 4.33 | 2.54
88 | 6-249换 | 井 垫层混凝土^非泵送商品混凝土 C20 | m3 | 0.339622 | 404.15 | 137.26 | 21.03 | 3.12 | 107.11 | 0.25 | -0.01 | 3.63 | 2.13
89 | 6-1090 | 现浇混凝土模板 混凝土基础垫层木模 | m2 | 2.135 | 32.53 | 69.45 | 21.24 | 3.16 | 37.92 | 0.9 | 0.26 | 3.77 | 2.21
本页小计 | [5 empty] | 2967.1 | 891.88 | 132.21 | 1621.35 | 55.00 | 10.82 | 161.34 | 94.58
表-06
分部分项工程及施工技术措施费计算表
单位工程（专业）:小芝镇小花线（乌石头行政村）污水管网工程-排水工程 | [11 empty] | 第9页 共25页
序号 | 定额编码 | 定额名称 | 单位 | 数量 | 综合单价 | 合价 | 合价组成
[7 empty] | 定额人工费 | 人工费价差 | 材料费 | 定额机械费 | 机械费价差 | 企业管理费 | 利润
90 | 6-250换 | 井 底板混凝土^非泵送商品混凝土 C35 | m3 | 0.693626 | 451.81 | 313.39 | 45.81 | 6.79 | 247.65 | 0.62 | -0.02 | 7.91 | 4.64
91 | 6-272换 | 井圈制作^非泵送商品混凝土 C30 | m3 | 0.139 | 467.06 | 64.92 | 11.3 | 1.67 | 48.76 | 0.1 |  | 1.94 | 1.14
92 | 6-1168 | 预制混凝土模板 井圈木模 | m3 | 0.139 | 590.31 | 82.05 | 32.07 | 4.75 | 36.38 | 0.17 | -0.02 | 5.49 | 3.22
93 | 6-278 | 小型构件安装 | m3 | 0.139 | 62.09 | 8.63 | 4.17 | 0.62 | 2.71 |  |  | 0.71 | 0.42
94 | 6-251换 | 井砌筑 砖砌圆形^干混砌筑砂浆 DM M10.0 | m3 | 1.477 | 542.41 | 801.14 | 173.59 | 25.71 | 530.23 | 16.96 | 3.15 | 32.47 | 19.04
95 | 6-260 | 砖墙 抹灰井壁 | m2 | 12.309 | 36.50 | 449.28 | 230.67 | 34.22 | 108.2 | 9.48 | 1.85 | 40.92 | 23.99
96 | 6-354换 | 钢筋混凝土盖板预制 井室盖板^非泵送商品混凝土 C35 | m3 | 0.24 | 537.27 | 128.94 | 29.75 | 4.41 | 86.53 | 0.19 | -0.02 | 5.1 | 2.99
97 | 6-365 | 井室盖板安装 矩形盖板（单块体积:m3）0.3以内 | m3 | 0.24 | 262.08 | 62.90 | 28.89 | 4.28 | 11.27 | 7.11 | 1.61 | 6.14 | 3.6
98 | 6-1167 | 预制混凝土模板 井盖板木模 | m3 | 0.24 | 293.15 | 70.36 | 26.33 | 3.9 | 32.91 | 0.09 | -0.01 | 4.5 | 2.64
99 | 6-276 | 检查井盖混凝土井盖安装 | 套 | 1 | 379.69 | 379.69 | 44.58 | 6.6 | 316.46 |  |  | 7.6 | 4.45
100 | 完全价 | 聚乙烯防护网 | 座 | 1 | 45.87 | 45.87 |  |  | 45.87
|  | 检修井（平均深度0.29m） |  |  |  | 1356.78 | 291.44 | 43.18 | 933.78 | 6.78 | 1.02 | 50.81 | 29.79
101 | 6-245 | 井 垫层碎石 | m3 | 0.3899 | 232.72 | 90.74 | 23.5 | 3.48 | 56.45 | 0.81 | -0.07 | 4.14 | 2.43
本页小计 | [5 empty] | 2497.91 | 650.66 | 96.43 | 1523.42 | 35.53 | 6.47 | 116.92 | 68.56
表-06
分部分项工程及施工技术措施费计算表
单位工程（专业）:小芝镇小花线（乌石头行政村）污水管网工程-排水工程 | [11 empty] | 第10页 共25页
序号 | 定额编码 | 定额名称 | 单位 | 数量 | 综合单价 | 合价 | 合价组成
[7 empty] | 定额人工费 | 人工费价差 | 材料费 | 定额机械费 | 机械费价差 | 企业管理费 | 利润
102 | 6-250换 | 井 底板混凝土^非泵送商品混凝土 C20 | m3 | 0.3976 | 410.40 | 163.18 | 26.26 | 3.89 | 125.49 | 0.35 | -0.01 | 4.53 | 2.66
103 | 6-1090 | 现浇混凝土模板 混凝土基础垫层木模 | m2 | 0.39762 | 32.53 | 12.93 | 3.96 | 0.59 | 7.06 | 0.17 | 0.05 | 0.7 | 0.41
104 | 6-252换 | 井砌筑 砖砌矩形^干混砌筑砂浆 DM M10.0 | m3 | 0.261 | 472.63 | 123.36 | 23.11 | 3.42 | 87.47 | 2.13 | 0.4 | 4.3 | 2.52
105 | 6-260 | 砖墙 抹灰井壁 | m2 | 4.3152 | 36.50 | 157.50 | 80.87 | 12 | 37.93 | 3.32 | 0.65 | 14.35 | 8.41
106 | 6-276 | 检查井盖混凝土井盖安装 | 套 | 3 | 269.69 | 809.07 | 133.74 | 19.8 | 619.38 |  |  | 22.79 | 13.36
|  | 1200*1200计量井（平均井深1.093m） |  |  |  | 2546.52 | 695.49 | 103.08 | 1512.87 | 32.64 | 5.7 | 124.06 | 72.74
107 | 6-245 | 井 垫层碎石 | m3 | 0.61504 | 232.72 | 143.13 | 37.06 | 5.49 | 89.05 | 1.27 | -0.1 | 6.53 | 3.83
108 | 6-249换 | 井 垫层混凝土^非泵送商品混凝土 C20 | m3 | 0.51984 | 404.15 | 210.09 | 32.19 | 4.77 | 163.95 | 0.38 | -0.01 | 5.55 | 3.25
109 | 6-250换 | 井 底板混凝土^非泵送商品混凝土 C30 | m3 | 0.86528 | 440.70 | 381.33 | 57.14 | 8.47 | 299.32 | 0.77 | -0.03 | 9.87 | 5.79
110 | 6-1090 | 现浇混凝土模板 混凝土基础垫层木模 | m2 | 2.576 | 32.53 | 83.80 | 25.63 | 3.81 | 45.75 | 1.08 | 0.31 | 4.55 | 2.67
111 | 6-252换 | 井砌筑 砖砌矩形^干混砌筑砂浆 DM M10.0 | m3 | 1.510963 | 472.63 | 714.13 | 133.8 | 19.81 | 506.4 | 12.33 | 2.3 | 24.9 | 14.6
112 | 6-260 | 砖墙 抹灰井壁 | m2 | 12.59136 | 36.50 | 459.58 | 235.96 | 35 | 110.68 | 9.7 | 1.89 | 41.86 | 24.54
本页小计 | [5 empty] | 3258.1 | 789.72 | 117.05 | 2092.48 | 31.50 | 5.45 | 139.93 | 82.04
表-06
分部分项工程及施工技术措施费计算表
单位工程（专业）:小芝镇小花线（乌石头行政村）污水管网工程-排水工程 | [11 empty] | 第11页 共25页
序号 | 定额编码 | 定额名称 | 单位 | 数量 | 综合单价 | 合价 | 合价组成
[7 empty] | 定额人工费 | 人工费价差 | 材料费 | 定额机械费 | 机械费价差 | 企业管理费 | 利润
113 | 6-354换 | 钢筋混凝土盖板预制 井室盖板^非泵送商品混凝土 C35 | m3 | 0.212415 | 537.27 | 114.12 | 26.33 | 3.9 | 76.58 | 0.17 | -0.01 | 4.51 | 2.65
114 | 6-365 | 井室盖板安装 矩形盖板（单块体积:m3）0.3以内 | m3 | 0.212415 | 262.08 | 55.67 | 25.57 | 3.79 | 9.98 | 6.3 | 1.42 | 5.43 | 3.18
115 | 6-1167 | 预制混凝土模板 井盖板木模 | m3 | 0.212415 | 293.15 | 62.27 | 23.3 | 3.45 | 29.13 | 0.08 | -0.01 | 3.98 | 2.34
116 | 6-272换 | 井圈制作^非泵送商品混凝土 C30 | m3 | 0.288 | 467.06 | 134.51 | 23.42 | 3.47 | 101.03 | 0.21 | -0.01 | 4.03 | 2.36
117 | 6-1168 | 预制混凝土模板 井圈木模 | m3 | 0.288 | 590.31 | 170.01 | 66.44 | 9.84 | 75.38 | 0.35 | -0.05 | 11.38 | 6.67
118 | 6-278 | 小型构件安装 | m3 | 0.288 | 62.09 | 17.88 | 8.65 | 1.28 | 5.62 |  |  | 1.47 | 0.86
|  | 1100*1100消能井（平均井深2.08m） |  |  |  | 3334.8 | 825.08 | 122.19 | 2091.03 | 49.25 | 10.88 | 148.99 | 87.34
119 | 6-245 | 井 垫层碎石 | m3 | 0.576 | 232.72 | 134.05 | 34.71 | 5.14 | 83.39 | 1.19 | -0.1 | 6.12 | 3.59
120 | 6-249换 | 井 垫层混凝土^非泵送商品混凝土 C20 | m3 | 0.484 | 404.15 | 195.61 | 29.97 | 4.44 | 152.65 | 0.36 | -0.01 | 5.17 | 3.03
121 | 6-250换 | 井 底板混凝土^非泵送商品混凝土 C35 | m3 | 1 | 471.42 | 471.42 | 66.04 | 9.79 | 376.64 | 0.89 | -0.03 | 11.4 | 6.69
122 | 6-1090 | 现浇混凝土模板 混凝土基础垫层木模 | m2 | 2.88 | 32.53 | 93.69 | 28.66 | 4.26 | 51.15 | 1.21 | 0.35 | 5.09 | 2.98
123 | 6-257换 | 井浇筑 井身矩形^非泵送商品混凝土 C35 | m3 | 0.893025 | 424.45 | 379.04 | 28.79 | 4.26 | 336.67 | 1.25 | -0.04 | 5.12 | 3
124 | 6-1105 | 现浇混凝土模板 矩形池壁木模 | m2 | 14.2884 | 58.43 | 834.87 | 336.06 | 49.72 | 314.49 | 28.43 | 7.57 | 62.11 | 36.41
本页小计 | [5 empty] | 2663.14 | 697.94 | 103.34 | 1612.71 | 40.44 | 9.08 | 125.81 | 73.76
表-06
分部分项工程及施工技术措施费计算表
单位工程（专业）:小芝镇小花线（乌石头行政村）污水管网工程-排水工程 | [11 empty] | 第12页 共25页
序号 | 定额编码 | 定额名称 | 单位 | 数量 | 综合单价 | 合价 | 合价组成
[7 empty] | 定额人工费 | 人工费价差 | 材料费 | 定额机械费 | 机械费价差 | 企业管理费 | 利润
125 | 6-354换 | 钢筋混凝土盖板预制 井室盖板^非泵送商品混凝土 C35 | m3 | 0.261 | 537.27 | 140.23 | 32.35 | 4.79 | 94.1 | 0.2 | -0.02 | 5.55 | 3.25
126 | 6-365 | 井室盖板安装 矩形盖板（单块体积:m3）0.3以内 | m3 | 0.261 | 262.08 | 68.40 | 31.42 | 4.66 | 12.26 | 7.74 | 1.75 | 6.67 | 3.91
127 | 6-1167 | 预制混凝土模板 井盖板木模 | m3 | 0.261 | 293.15 | 76.51 | 28.63 | 4.24 | 35.79 | 0.1 | -0.01 | 4.9 | 2.87
128 | 6-251换 | 井砌筑 砖砌圆形^干混砌筑砂浆 DM M10.0 | m3 | 0.42503 | 542.41 | 230.54 | 49.95 | 7.4 | 152.58 | 4.88 | 0.91 | 9.34 | 5.48
129 | 6-260 | 砖墙 抹灰井壁 | m2 | 3.54192 | 36.50 | 129.28 | 66.38 | 9.85 | 31.13 | 2.73 | 0.53 | 11.78 | 6.9
130 | 6-272换 | 井圈制作^非泵送商品混凝土 C30 | m3 | 0.139 | 467.06 | 64.92 | 11.3 | 1.67 | 48.76 | 0.1 |  | 1.94 | 1.14
131 | 6-1168 | 预制混凝土模板 井圈木模 | m3 | 0.139 | 590.31 | 82.05 | 32.07 | 4.75 | 36.38 | 0.17 | -0.02 | 5.49 | 3.22
132 | 6-278 | 小型构件安装 | m3 | 0.139 | 62.09 | 8.63 | 4.17 | 0.62 | 2.71 |  |  | 0.71 | 0.42
133 | 6-276 | 检查井盖混凝土井盖安装 | 套 | 1 | 379.69 | 379.69 | 44.58 | 6.6 | 316.46 |  |  | 7.6 | 4.45
134 | 完全价 | 聚乙烯防护网 | 座 | 1 | 45.87 | 45.87 |  |  | 45.87
|  | 500*500流槽井（平均井深0.79m） |  |  |  | 120289.41 | 21743.43 | 3219.77 | 87825.58 | 1092.33 | 234.4 | 3891.21 | 2281.28
135 | 6-245 | 井 垫层碎石 | m3 | 23.296 | 232.72 | 5421.45 | 1403.82 | 208.03 | 3372.79 | 48.22 | -3.96 | 247.43 | 145.06
136 | 6-249换 | 井 垫层混凝土^非泵送商品混凝土 C20 | m3 | 17.836 | 404.15 | 7208.42 | 1104.41 | 163.73 | 5625.3 | 13.2 | -0.36 | 190.44 | 111.65
本页小计 | [5 empty] | 13855.99 | 2809.08 | 416.34 | 9774.13 | 77.34 | -1.18 | 491.85 | 288.35
表-06
分部分项工程及施工技术措施费计算表
单位工程（专业）:小芝镇小花线（乌石头行政村）污水管网工程-排水工程 | [11 empty] | 第13页 共25页
序号 | 定额编码 | 定额名称 | 单位 | 数量 | 综合单价 | 合价 | 合价组成
[7 empty] | 定额人工费 | 人工费价差 | 材料费 | 定额机械费 | 机械费价差 | 企业管理费 | 利润
137 | 6-250换 | 井 底板混凝土^非泵送商品混凝土 C35 | m3 | 26.208 | 471.42 | 12354.98 | 1730.78 | 256.58 | 9870.98 | 23.33 | -0.79 | 298.9 | 175.23
138 | 6-1090 | 现浇混凝土模板 混凝土基础垫层木模 | m2 | 138.32 | 32.53 | 4499.55 | 1376.28 | 204.71 | 2456.56 | 58.09 | 16.6 | 244.41 | 143.3
139 | 6-257换 | 井浇筑 井身矩形^非泵送商品混凝土 C35 | m3 | 58.2309 | 424.45 | 24716.11 | 1877.36 | 277.76 | 21953.05 | 81.52 | -2.91 | 333.8 | 195.69
140 | 6-1105 | 现浇混凝土模板 矩形池壁木模 | m2 | 402.584 | 58.43 | 23522.98 | 9468.78 | 1400.99 | 8860.87 | 801.14 | 213.37 | 1749.99 | 1025.95
141 | 6-252 | 井砌筑 砖砌流槽 | m3 | 8.19 | 468.86 | 3839.96 | 725.22 | 107.37 | 2714 | 66.83 | 12.45 | 134.97 | 79.13
142 | 6-276 | 检查井盖混凝土井盖安装 | 套 | 91 | 379.69 | 34551.79 | 4056.78 | 600.6 | 28797.86 |  |  | 691.27 | 405.27
143 | 完全价 | 聚乙烯防护网 | 座 | 91 | 45.87 | 4174.17 |  |  | 4174.17
|  | 500*500落底井（平均井深1.05m） |  |  |  | 8724.76 | 1632.03 | 241.65 | 6280.4 | 86.77 | 19.2 | 292.89 | 171.7
144 | 6-245 | 井 垫层碎石 | m3 | 1.536 | 232.72 | 357.46 | 92.56 | 13.72 | 222.38 | 3.18 | -0.26 | 16.31 | 9.56
145 | 6-249换 | 井 垫层混凝土^非泵送商品混凝土 C20 | m3 | 1.176 | 404.15 | 475.28 | 72.82 | 10.8 | 370.9 | 0.87 | -0.02 | 12.56 | 7.36
146 | 6-250换 | 井 底板混凝土^非泵送商品混凝土 C35 | m3 | 1.728 | 471.42 | 814.61 | 114.12 | 16.92 | 650.83 | 1.54 | -0.05 | 19.71 | 11.55
147 | 6-1090 | 现浇混凝土模板 混凝土基础垫层木模 | m2 | 9.12 | 32.53 | 296.67 | 90.74 | 13.5 | 161.97 | 3.83 | 1.09 | 16.12 | 9.45
本页小计 | [5 empty] | 109603.56 | 19605.44 | 2902.95 | 80233.57 | 1040.33 | 239.48 | 3518.04 | 2062.49
表-06
分部分项工程及施工技术措施费计算表
单位工程（专业）:小芝镇小花线（乌石头行政村）污水管网工程-排水工程 | [11 empty] | 第14页 共25页
序号 | 定额编码 | 定额名称 | 单位 | 数量 | 综合单价 | 合价 | 合价组成
[7 empty] | 定额人工费 | 人工费价差 | 材料费 | 定额机械费 | 机械费价差 | 企业管理费 | 利润
148 | 6-257换 | 井浇筑 井身矩形^非泵送商品混凝土 C35 | m3 | 5.103 | 424.45 | 2165.97 | 164.52 | 24.34 | 1923.83 | 7.14 | -0.26 | 29.25 | 17.15
149 | 6-1105 | 现浇混凝土模板 矩形池壁木模 | m2 | 35.28 | 58.43 | 2061.41 | 829.79 | 122.77 | 776.51 | 70.21 | 18.7 | 153.36 | 89.91
150 | 6-276 | 检查井盖混凝土井盖安装 | 套 | 6 | 379.69 | 2278.14 | 267.48 | 39.6 | 1898.76 |  |  | 45.58 | 26.72
151 | 完全价 | 聚乙烯防护网 | 座 | 6 | 45.87 | 275.22 |  |  | 275.22
|  | 1100*1100流槽井（平均井深1.1m） |  |  |  | 66159.9 | 14303.47 | 2119.34 | 44685.06 | 808.74 | 158.49 | 2575.12 | 1509.71
152 | 6-245 | 井 垫层碎石 | m3 | 14.4 | 232.72 | 3351.17 | 867.74 | 128.59 | 2084.83 | 29.81 | -2.45 | 152.94 | 89.67
153 | 6-249换 | 井 垫层混凝土^非泵送商品混凝土 C20 | m3 | 12.1 | 404.15 | 4890.22 | 749.23 | 111.08 | 3816.22 | 8.95 | -0.24 | 129.2 | 75.74
154 | 6-250换 | 井 底板混凝土^非泵送商品混凝土 C35 | m3 | 25 | 471.42 | 11785.50 | 1651 | 244.75 | 9416 | 22.25 | -0.75 | 285.12 | 167.16
155 | 6-1090 | 现浇混凝土模板 混凝土基础垫层木模 | m2 | 72 | 32.53 | 2342.16 | 716.4 | 106.56 | 1278.72 | 30.24 | 8.64 | 127.22 | 74.59
156 | 6-257换 | 井浇筑 井身矩形^非泵送商品混凝土 C35 | m3 | 14.175 | 424.45 | 6016.58 | 457 | 67.61 | 5343.98 | 19.85 | -0.71 | 81.26 | 47.64
157 | 6-1105 | 现浇混凝土模板 矩形池壁木模 | m2 | 113.4 | 58.43 | 6625.96 | 2667.17 | 394.63 | 2495.93 | 225.67 | 60.1 | 492.94 | 288.99
158 | 6-354换 | 钢筋混凝土盖板预制 井室盖板^非泵送商品混凝土 C35 | m3 | 6.525 | 537.27 | 3505.69 | 808.71 | 119.86 | 2352.52 | 5.09 | -0.46 | 138.67 | 81.3
本页小计 | [5 empty] | 45298.02 | 9179.04 | 1359.79 | 31662.52 | 419.21 | 82.57 | 1635.54 | 958.87
表-06
分部分项工程及施工技术措施费计算表
单位工程（专业）:小芝镇小花线（乌石头行政村）污水管网工程-排水工程 | [11 empty] | 第15页 共25页
序号 | 定额编码 | 定额名称 | 单位 | 数量 | 综合单价 | 合价 | 合价组成
[7 empty] | 定额人工费 | 人工费价差 | 材料费 | 定额机械费 | 机械费价差 | 企业管理费 | 利润
159 | 6-365 | 井室盖板安装 矩形盖板（单块体积:m3）0.3以内 | m3 | 6.525 | 262.08 | 1710.07 | 785.54 | 116.41 | 306.41 | 193.4 | 43.72 | 166.81 | 97.8
160 | 6-1167 | 预制混凝土模板 井盖板木模 | m3 | 6.525 | 293.15 | 1912.80 | 715.79 | 106.03 | 894.77 | 2.41 | -0.33 | 122.38 | 71.75
161 | 6-251换 | 井砌筑 砖砌圆形^干混砌筑砂浆 DM M10.0 | m3 | 12.87576 | 542.41 | 6983.94 | 1513.29 | 224.17 | 4622.27 | 147.81 | 27.43 | 283.05 | 165.94
162 | 6-260 | 砖墙 抹灰井壁 | m2 | 88.548 | 36.50 | 3232.00 | 1659.39 | 246.16 | 778.34 | 68.18 | 13.28 | 294.38 | 172.58
163 | 6-252 | 井砌筑 砖砌流槽 | m3 | 6.75 | 468.86 | 3164.81 | 597.71 | 88.49 | 2236.82 | 55.08 | 10.26 | 111.24 | 65.21
164 | 6-276 | 检查井盖混凝土井盖安装 | 套 | 25 | 379.69 | 9492.25 | 1114.5 | 165 | 7911.5 |  |  | 189.91 | 111.34
165 | 完全价 | 聚乙烯防护网 | 座 | 25 | 45.87 | 1146.75 |  |  | 1146.75
|  | 1100*1100落底井（平均井深2.55m） |  |  |  | 29008.37 | 7294.74 | 1080.26 | 17943.01 | 479.23 | 109.28 | 1324.68 | 776.62
166 | 6-245 | 井 垫层碎石 | m3 | 4.608 | 232.72 | 1072.37 | 277.68 | 41.15 | 667.15 | 9.54 | -0.78 | 48.94 | 28.69
167 | 6-249换 | 井 垫层混凝土^非泵送商品混凝土 C20 | m3 | 3.872 | 404.15 | 1564.87 | 239.75 | 35.54 | 1221.19 | 2.87 | -0.08 | 41.34 | 24.24
168 | 6-250换 | 井 底板混凝土^非泵送商品混凝土 C35 | m3 | 8 | 471.42 | 3771.36 | 528.32 | 78.32 | 3013.12 | 7.12 | -0.24 | 91.24 | 53.49
169 | 6-1090 | 现浇混凝土模板 混凝土基础垫层木模 | m2 | 23.04 | 32.53 | 749.49 | 229.25 | 34.1 | 409.19 | 9.68 | 2.76 | 40.71 | 23.87
170 | 6-257换 | 井浇筑 井身矩形^非泵送商品混凝土 C35 | m3 | 9.774 | 424.45 | 4148.57 | 315.11 | 46.62 | 3684.8 | 13.68 | -0.49 | 56.03 | 32.85
本页小计 | [5 empty] | 38949.28 | 7976.33 | 1181.99 | 26892.31 | 509.77 | 95.53 | 1446.03 | 847.76
表-06
分部分项工程及施工技术措施费计算表
单位工程（专业）:小芝镇小花线（乌石头行政村）污水管网工程-排水工程 | [11 empty] | 第16页 共25页
序号 | 定额编码 | 定额名称 | 单位 | 数量 | 综合单价 | 合价 | 合价组成
[7 empty] | 定额人工费 | 人工费价差 | 材料费 | 定额机械费 | 机械费价差 | 企业管理费 | 利润
171 | 6-1105 | 现浇混凝土模板 矩形池壁木模 | m2 | 156.384 | 58.43 | 9137.52 | 3678.15 | 544.22 | 3442.01 | 311.2 | 82.88 | 679.79 | 398.53
172 | 6-354换 | 钢筋混凝土盖板预制 井室盖板^非泵送商品混凝土 C35 | m3 | 2.088 | 537.27 | 1121.82 | 258.79 | 38.36 | 752.81 | 1.63 | -0.15 | 44.37 | 26.02
173 | 6-365 | 井室盖板安装 矩形盖板（单块体积:m3）0.3以内 | m3 | 2.088 | 262.08 | 547.22 | 251.37 | 37.25 | 98.05 | 61.89 | 13.99 | 53.38 | 31.29
174 | 6-1167 | 预制混凝土模板 井盖板木模 | m3 | 2.088 | 293.15 | 612.10 | 229.05 | 33.93 | 286.33 | 0.77 | -0.1 | 39.16 | 22.96
175 | 6-251换 | 井砌筑 砖砌圆形^干混砌筑砂浆 DM M10.0 | m3 | 3.400243 | 542.41 | 1844.33 | 399.63 | 59.2 | 1220.65 | 39.03 | 7.24 | 74.75 | 43.82
176 | 6-260 | 砖墙 抹灰井壁 | m2 | 28.33536 | 36.50 | 1034.24 | 531 | 78.77 | 249.07 | 21.82 | 4.25 | 94.2 | 55.23
177 | 6-276 | 检查井盖混凝土井盖安装 | 套 | 8 | 379.69 | 3037.52 | 356.64 | 52.8 | 2531.68 |  |  | 60.77 | 35.63
178 | 完全价 | 聚乙烯防护网 | 座 | 8 | 45.87 | 366.96 |  |  | 366.96
|  | Φ700流槽井（平均井深1.18m） |  |  |  | 46702.52 | 10300.45 | 1526.74 | 31464.87 | 428.82 | 81.79 | 1828.27 | 1071.85
179 | 6-245 | 井 垫层碎石 | m3 | 8.164 | 232.72 | 1899.93 | 491.96 | 72.9 | 1181.98 | 16.9 | -1.39 | 86.71 | 50.84
180 | 6-249换 | 井 垫层混凝土^非泵送商品混凝土 C20 | m3 | 6.61284 | 404.15 | 2672.58 | 409.47 | 60.71 | 2085.62 | 4.89 | -0.13 | 70.61 | 41.39
181 | 6-250换 | 井 底板混凝土^非泵送商品混凝土 C35 | m3 | 10.44992 | 471.42 | 4926.30 | 690.11 | 102.3 | 3935.86 | 9.3 | -0.31 | 119.18 | 69.87
182 | 6-1090 | 现浇混凝土模板 混凝土基础垫层木模 | m2 | 40.82 | 32.53 | 1327.87 | 406.16 | 60.41 | 724.96 | 17.14 | 4.9 | 72.13 | 42.29
本页小计 | [5 empty] | 28528.39 | 7702.33 | 1140.85 | 16875.98 | 484.57 | 111.18 | 1395.05 | 817.87
表-06
分部分项工程及施工技术措施费计算表
单位工程（专业）:小芝镇小花线（乌石头行政村）污水管网工程-排水工程 | [11 empty] | 第17页 共25页
序号 | 定额编码 | 定额名称 | 单位 | 数量 | 综合单价 | 合价 | 合价组成
[7 empty] | 定额人工费 | 人工费价差 | 材料费 | 定额机械费 | 机械费价差 | 企业管理费 | 利润
183 | 6-256换 | 井浇筑 井身圆形^非泵送商品混凝土 C35 | m3 | 22.87961 | 406.21 | 9293.93 | 759.83 | 112.57 | 8176.49 | 32.03 | -1.14 | 134.93 | 79.11
184 | 6-1106 | 现浇混凝土模板 圆形池壁木模 | m2 | 173.40336 | 83.16 | 14420.22 | 6176.63 | 915.57 | 5163.95 | 329.47 | 76.3 | 1108.64 | 649.95
185 | 6-252 | 井砌筑 砖砌流槽 | m3 | 2.34 | 468.86 | 1097.13 | 207.21 | 30.68 | 775.43 | 19.09 | 3.56 | 38.56 | 22.61
186 | 6-276 | 检查井盖混凝土井盖安装 | 套 | 26 | 379.69 | 9871.94 | 1159.08 | 171.6 | 8227.96 |  |  | 197.51 | 115.79
187 | 完全价 | 聚乙烯防护网 | 座 | 26 | 45.87 | 1192.62 |  |  | 1192.62
|  | Φ700落底井（平均井深1.56m） |  |  |  | 2068.13 | 482.84 | 71.55 | 1352.89 | 20.71 | 4.05 | 85.8 | 50.31
188 | 6-245 | 井 垫层碎石 | m3 | 0.314 | 232.72 | 73.07 | 18.92 | 2.8 | 45.46 | 0.65 | -0.05 | 3.33 | 1.96
189 | 6-249换 | 井 垫层混凝土^非泵送商品混凝土 C20 | m3 | 0.25434 | 404.15 | 102.79 | 15.75 | 2.33 | 80.22 | 0.19 | -0.01 | 2.72 | 1.59
190 | 6-250换 | 井 底板混凝土^非泵送商品混凝土 C35 | m3 | 0.40192 | 471.42 | 189.47 | 26.54 | 3.93 | 151.38 | 0.36 | -0.01 | 4.58 | 2.69
191 | 6-1090 | 现浇混凝土模板 混凝土基础垫层木模 | m2 | 1.57 | 32.53 | 51.07 | 15.62 | 2.32 | 27.88 | 0.66 | 0.19 | 2.77 | 1.63
192 | 6-256换 | 井浇筑 井身圆形^非泵送商品混凝土 C35 | m3 | 1.16337 | 406.21 | 472.57 | 38.64 | 5.72 | 415.75 | 1.63 | -0.06 | 6.86 | 4.02
193 | 6-1106 | 现浇混凝土模板 圆形池壁木模 | m2 | 9.06204 | 83.16 | 753.60 | 322.79 | 47.85 | 269.87 | 17.22 | 3.99 | 57.94 | 33.97
194 | 6-276 | 检查井盖混凝土井盖安装 | 套 | 1 | 379.69 | 379.69 | 44.58 | 6.6 | 316.46 |  |  | 7.6 | 4.45
本页小计 | [5 empty] | 37898.1 | 8785.59 | 1301.97 | 24843.47 | 401.30 | 82.77 | 1565.44 | 917.77
表-06
分部分项工程及施工技术措施费计算表
单位工程（专业）:小芝镇小花线（乌石头行政村）污水管网工程-排水工程 | [11 empty] | 第18页 共25页
序号 | 定额编码 | 定额名称 | 单位 | 数量 | 综合单价 | 合价 | 合价组成
[7 empty] | 定额人工费 | 人工费价差 | 材料费 | 定额机械费 | 机械费价差 | 企业管理费 | 利润
195 | 完全价 | 聚乙烯防护网 | 座 | 1 | 45.87 | 45.87 |  |  | 45.87
|  | 雨水口修复 |  |  |  | 2871.04 | 904.47 | 134.07 | 1509.44 | 53.88 | 10.24 | 163.3 | 95.74
196 | 6-252换 | 井砌筑 砖砌矩形^干混砌筑砂浆 DM M10.0 | m3 | 3.696 | 472.63 | 1746.84 | 327.28 | 48.45 | 1238.71 | 30.16 | 5.62 | 60.91 | 35.71
197 | 6-260 | 砖墙 抹灰井壁 | m2 | 30.8 | 36.50 | 1124.20 | 577.19 | 85.62 | 270.73 | 23.72 | 4.62 | 102.39 | 60.03
|  | 钢筋及其他 |  |  |  | 102737.43 | 17245.44 | 2554.88 | 77581.77 | 605.27 | -74.98 | 3041.76 | 1783.29
198 | 1-269 | 普通钢筋制作、安装 带肋钢筋 | t | 23.7266 | 4187.39 | 99352.53 | 17245.44 | 2554.88 | 74196.87 | 605.27 | -74.98 | 3041.76 | 1783.29
199 | 完全价 | 清扫口 | 座 | 264 | 7.22 | 1906.08 |  |  | 1906.08
200 | 完全价 | 警示带 | m | 1330 | 0.34 | 452.20 |  |  | 452.2
201 | 完全价 | 示踪线 | m | 1330 | 0.75 | 997.50 |  |  | 997.5
202 | 完全价 | 标志桩 | 个 | 4 | 7.28 | 29.12 |  |  | 29.12
|  | 沉井 |  |  |  | 56721.58 | 9245.25 | 1364.84 | 39013.08 | 3141.38 | 609.27 | 2110.69 | 1237.42
203 | 1-72 | 挖掘机挖土 装车三类土 | m3 | 19.424259 | 5.47 | 106.25 | 6.99 | 0.97 |  | 62.16 | 17.48 | 11.78 | 6.91
204 | 1-18*J1.25换 | 人工挖沟槽、基坑土方 三类土深度在(m以内)4`人工辅助开挖（包括切边、修整底边） | m3 | 2.158251 | 56.19 | 121.27 | 85.75 | 12.35 |  |  |  | 14.61 | 8.57
本页小计 | [5 empty] | 105881.86 | 18242.65 | 2702.27 | 79137.08 | 721.31 | -47.26 | 3231.45 | 1894.51
表-06
分部分项工程及施工技术措施费计算表
单位工程（专业）:小芝镇小花线（乌石头行政村）污水管网工程-排水工程 | [11 empty] | 第19页 共25页
序号 | 定额编码 | 定额名称 | 单位 | 数量 | 综合单价 | 合价 | 合价组成
[7 empty] | 定额人工费 | 人工费价差 | 材料费 | 定额机械费 | 机械费价差 | 企业管理费 | 利润
205 | 1-69 | 挖掘机挖土 不装车三类土 | m3 | 111.8858 | 3.50 | 391.60 | 40.28 | 5.59 |  | 217.06 | 59.3 | 43.85 | 25.71
206 | 1-116 | 机械 填土夯实槽、坑 | m3 | 111.8858 | 14.36 | 1606.68 | 926.41 | 133.14 |  | 250.62 | -21.26 | 200.57 | 117.58
207 | 6-634 | 沉井下沉 机械挖土井深12m以内 | m3 | 41.2 | 68.18 | 2809.02 | 1001.16 | 148.32 |  | 925.76 | 213 | 328.35 | 192.5
208 | 1-94+1-95*2换 | 自卸汽车运土方~运距3(km) | m3 | 129.5142 | 13.53 | 1752.33 |  |  |  | 1124.18 | 323.79 | 191.56 | 112.3
209 | 6-620 | 沉井 碎石垫层 | m3 | 4.14 | 271.61 | 1124.47 | 263.47 | 39.04 | 647.16 | 70.5 | 13.99 | 56.91 | 33.36
210 | 6-621换 | 沉井 混凝土垫层^非泵送商品混凝土 C20 | m3 | 2.024 | 551.04 | 1115.30 | 122.63 | 18.16 | 635.74 | 232.05 | 10.85 | 60.44 | 35.43
211 | 6-299换 | 混凝土平基混凝土^非泵送商品混凝土 C20 | m3 | 5.0296 | 380.58 | 1914.17 | 233.83 | 34.65 | 1577.79 | 3.92 | -0.3 | 40.51 | 23.75
212 | 6-625换 | 沉井制作 底板厚度50cm外^泵送商品混凝土 C30 | m3 | 2.925 | 423.02 | 1237.33 | 61.83 | 9.16 | 1146.92 | 2.28 | -0.2 | 10.93 | 6.41
213 | 6-627换 | 沉井制作 刃脚^泵送商品混凝土 C30 | m3 | 12.9628 | 434.93 | 5637.91 | 379.03 | 56.13 | 5092.18 | 7.13 | -0.91 | 65.8 | 38.58
214 | 6-622换 | 沉井制作 井壁及隔墙厚度50cm内^泵送商品混凝土 C30 | m3 | 17.8572 | 437.03 | 7804.13 | 542.5 | 80.36 | 7023.42 | 9.82 | -1.25 | 94.12 | 55.18
215 | 6-626换 | 沉井制作 顶板^泵送商品混凝土 C30 | m3 | 3.125 | 431.37 | 1348.03 | 80.5 | 11.91 | 1231.91 | 1.72 | -0.22 | 14.01 | 8.21
216 | 6-769 | 井、池渗漏试验 井容量（m3）500以内 | m3 | 26.92 | 11.96 | 321.96 | 130.02 | 19.38 | 128.95 | 7.81 | -1.35 | 23.49 | 13.77
217 | 6-276 | 检查井盖混凝土井盖安装 | 套 | 2 | 379.69 | 759.38 | 89.16 | 13.2 | 632.92 |  |  | 15.19 | 8.91
本页小计 | [5 empty] | 27822.31 | 3870.82 | 569.04 | 18116.99 | 2852.85 | 595.44 | 1145.73 | 671.69
表-06
分部分项工程及施工技术措施费计算表
单位工程（专业）:小芝镇小花线（乌石头行政村）污水管网工程-排水工程 | [11 empty] | 第20页 共25页
序号 | 定额编码 | 定额名称 | 单位 | 数量 | 综合单价 | 合价 | 合价组成
[7 empty] | 定额人工费 | 人工费价差 | 材料费 | 定额机械费 | 机械费价差 | 企业管理费 | 利润
218 | 6-251 | 井砌筑 砖砌圆形 | m3 | 1.77 | 537.07 | 950.61 | 208.03 | 30.82 | 625.96 | 20.32 | 3.77 | 38.91 | 22.81
219 | 6-260 | 砖墙 抹灰井壁 | m2 | 14.758 | 36.50 | 538.67 | 276.56 | 41.03 | 129.72 | 11.36 | 2.21 | 49.06 | 28.76
220 | 6-252 | 井砌筑 砖砌矩形 | m3 | 5.72 | 468.86 | 2681.88 | 506.51 | 74.99 | 1895.49 | 46.68 | 8.69 | 94.26 | 55.26
221 | 6-272换 | 井圈制作^非泵送商品混凝土 C30 | m3 | 0.256 | 467.06 | 119.57 | 20.82 | 3.08 | 89.81 | 0.19 | -0.01 | 3.58 | 2.1
222 | 6-1168 | 预制混凝土模板 井圈木模 | m3 | 0.256 | 590.31 | 151.12 | 59.06 | 8.75 | 67 | 0.31 | -0.04 | 10.12 | 5.93
223 | 6-278 | 小型构件安装 | m3 | 0.256 | 62.09 | 15.90 | 7.69 | 1.14 | 4.99 |  |  | 1.31 | 0.77
224 | 1-269 | 普通钢筋制作、安装 带肋钢筋 | t | 5.7826 | 4187.39 | 24214.00 | 4203.02 | 622.67 | 18083.12 | 147.51 | -18.27 | 741.33 | 434.62
|  | 其他 |  |  |  | 700935.88 | 89096.84 | 13153.34 | 448508.67 | 81423.93 | 22603.84 | 29056.83 | 17035.3
|  | 道路拆除修复 |  |  |  | 614797.3 | 69200.87 | 10205.26 | 392285.75 | 80251.23 | 22399.67 | 25466.72 | 14930.55
|  | 拆除及清表 |  |  |  | 125434.72 | 15996.7 | 2363.92 | 4651.52 | 63982.98 | 16796.42 | 13628.41 | 7990
225 | 2-219 | 锯缝机切缝缝~深（cm）5 | m | 5000 | 3.74 | 18700.00 | 9100 | 1350 | 4650 | 1000 | -150 | 1721 | 1009
226 | 1-341+1-342*2换 | 拆除沥青柏油类路面层 风镐拆除~厚12(cm) | m2 | 38 | 8.46 | 321.48 | 189.24 | 28.12 | 1.52 | 44.08 | -4.56 | 39.76 | 23.31
227 | 1-347+1-348*15换 | 岩石破碎机拆除混凝土类路面层 无筋~厚30(cm) | m2 | 38 | 38.98 | 1481.24 | 90.06 | 13.3 |  | 879.7 | 235.98 | 165.25 | 96.88
本页小计 | [5 empty] | 49174.47 | 14660.99 | 2173.90 | 25547.61 | 2150.15 | 77.77 | 2864.58 | 1679.44
表-06
分部分项工程及施工技术措施费计算表
单位工程（专业）:小芝镇小花线（乌石头行政村）污水管网工程-排水工程 | [11 empty] | 第21页 共25页
序号 | 定额编码 | 定额名称 | 单位 | 数量 | 综合单价 | 合价 | 合价组成
[7 empty] | 定额人工费 | 人工费价差 | 材料费 | 定额机械费 | 机械费价差 | 企业管理费 | 利润
228 | 1-347+1-348*3换 | 岩石破碎机拆除混凝土类路面层 无筋~厚18(cm) | m2 | 2500 | 24.22 | 60550.00 | 3975 | 575 |  | 35700 | 9575 | 6760.5 | 3963.5
229 | 1-347 | 岩石破碎机拆除混凝土类路面层 无筋~厚 15cm 内 | m2 | 1800 | 20.54 | 36972.00 | 2502 | 378 |  | 21726 | 5814 | 4128.48 | 2420.46
230 | 1-94+1-95*2换 | 自卸汽车运土方~运距3(km) | m3 | 390 | 13.53 | 5276.70 |  |  |  | 3385.2 | 975 | 576.85 | 338.17
231 | 1-72 | 挖掘机挖土 装车三类土 | m3 | 390 | 5.47 | 2133.30 | 140.4 | 19.5 |  | 1248 | 351 | 236.57 | 138.68
|  | 修复 |  |  |  | 489362.58 | 53204.17 | 7841.34 | 387634.23 | 16268.25 | 5603.25 | 11838.31 | 6940.55
232 | 2-1 | 路床（槽）整形 路床碾压检验 | m2 | 4338 | 2.01 | 8719.38 | 1127.88 | 173.52 |  | 4468.14 | 1431.54 | 953.49 | 559.17
233 | 2-105+2-106*-5换 | 碎石底层 人机配合~厚15(cm) | m2 | 4300 | 24.65 | 105995.00 | 5418 | 774 | 93396 | 3182 | 903 | 1465.44 | 859.14
234 | 2-223 | 路面防滑条 | m2 | 4300 | 5.44 | 23392.00 | 3053 | 473 | 6106 | 7611 | 3268 | 1817.18 | 1065.54
235 | 2-226 | 水泥混凝土路面养生 塑料膜养护 | m2 | 4300 | 1.31 | 5633.00 | 2795 | 387 | 1677 |  |  | 476.44 | 279.07
236 | 2-213+2-214*-5换 | 水泥混凝土路面 道路混凝土~厚度15(cm) | m2 | 1800 | 62.51 | 112518.00 | 9126 | 1350 | 99198 | 306 | -18 | 1607.22 | 942.3
237 | 2-213+2-214*-2换 | 水泥混凝土路面 道路混凝土~厚度18(cm) | m2 | 2500 | 73.74 | 184350.00 | 13175 | 1950 | 165075 | 475 | -25 | 2326 | 1363.75
238 | 2-213+2-214*10换 | 水泥混凝土路面 道路混凝土~厚度30(cm)^非泵送商品混凝土 C20 | m2 | 38 | 102.57 | 3897.66 | 229.52 | 34.2 | 3559.08 | 10.64 | -0.76 | 40.92 | 23.99
本页小计 | [5 empty] | 549437.04 | 41541.80 | 6114.22 | 369011.08 | 78111.98 | 22273.78 | 20389.09 | 11953.77
表-06
分部分项工程及施工技术措施费计算表
单位工程（专业）:小芝镇小花线（乌石头行政村）污水管网工程-排水工程 | [11 empty] | 第22页 共25页
序号 | 定额编码 | 定额名称 | 单位 | 数量 | 综合单价 | 合价 | 合价组成
[7 empty] | 定额人工费 | 人工费价差 | 材料费 | 定额机械费 | 机械费价差 | 企业管理费 | 利润
239 | 2-219 | 锯缝机切缝缝~深（cm）5 | m | 7.6 | 3.74 | 28.42 | 13.83 | 2.05 | 7.07 | 1.52 | -0.23 | 2.62 | 1.53
240 | 2-217*A0.8B0.5C0.5换 | 缩缝沥青玛蹄脂`人工*0.8;材料*0.5;机械*0.5 | m2 | 0.38 | 83.64 | 31.78 | 8.53 | 1.27 | 19.65 | 0.03 |  | 1.46 | 0.86
241 | 2-163 | 透层半刚性基层乳化沥青1L/m2 | m2 | 38 | 4.32 | 164.16 | 1.14 |  | 157.7 | 3.42 | 0.76 | 0.78 | 0.46
242 | 2-202+2-203*1换 | 中粒式沥青混凝土路面 机械摊铺~厚度7(cm) | m2 | 38 | 92.78 | 3525.64 | 33.82 | 4.94 | 3356.92 | 77.14 | 22.8 | 18.91 | 11.08
243 | 2-165 | 黏层沥青层乳化沥青0.5L/m2 | m2 | 38 | 1.95 | 74.10 | 1.14 |  | 70.68 | 1.14 | 0.38 | 0.39 | 0.23
244 | 2-208+2-209*2换 | 细粒式沥青混凝土路面 机械摊铺~厚度5(cm) | m2 | 38 | 73.83 | 2805.54 | 39.52 | 5.7 | 2611.36 | 88.16 | 26.22 | 21.76 | 12.76
245 | 1-288 | 植筋增加费 钢筋直径(mm)≤ф14 | 个 | 3571 | 8.68 | 30996.28 | 16926.54 | 2499.7 | 6999.16 |  |  | 2884.3 | 1690.87
246 | 1-269 | 普通钢筋制作、安装 带肋钢筋 | t | 1.727 | 4187.39 | 7231.62 | 1255.25 | 185.96 | 5400.61 | 44.06 | -5.46 | 221.4 | 129.8
|  | 水沟修复 |  |  |  | 86138.58 | 19895.97 | 2948.08 | 56222.92 | 1172.7 | 204.17 | 3590.11 | 2104.75
|  | 村内水沟 |  |  |  | 62469.21 | 14146.29 | 2096.5 | 41363.02 | 752.92 | 83.43 | 2538.83 | 1488.42
247 | 6-287 | 渠（管）道垫层 碎石干铺 | m3 | 9.4 | 228.01 | 2143.29 | 535.24 | 79.34 | 1360.93 | 19.46 | -1.6 | 94.52 | 55.41
248 | 6-318换 | 渠道砌筑 沟底板^非泵送商品混凝土 C30 | m3 | 12.6 | 395.16 | 4979.02 | 425.25 | 63 | 4364.26 | 9.83 | -0.88 | 74.14 | 43.46
249 | 6-312换 | 渠道砌筑 墙身砖砌^干混砌筑砂浆 DM M10.0 | m3 | 24 | 453.33 | 10879.92 | 2964.96 | 439.2 | 6618.24 | 41.52 | 3.36 | 512.3 | 300.35
本页小计 | [5 empty] | 62859.77 | 22205.22 | 3281.16 | 30966.58 | 286.28 | 45.35 | 3832.58 | 2246.81
表-06
分部分项工程及施工技术措施费计算表
单位工程（专业）:小芝镇小花线（乌石头行政村）污水管网工程-排水工程 | [11 empty] | 第23页 共25页
序号 | 定额编码 | 定额名称 | 单位 | 数量 | 综合单价 | 合价 | 合价组成
[7 empty] | 定额人工费 | 人工费价差 | 材料费 | 定额机械费 | 机械费价差 | 企业管理费 | 利润
250 | 6-347换 | 钢筋混凝土盖板预制 矩形盖板（板厚：cm）20以内^非泵送商品混凝土 C35 | m3 | 11.1 | 499.20 | 5541.12 | 1087.91 | 161.17 | 3987.79 | 8.66 | -0.78 | 186.86 | 109.55
251 | 6-357 | 渠道盖板安装 矩形盖板（单块体积：m3）0.3以内 | m3 | 11.1 | 205.12 | 2276.83 | 994.01 | 147.19 | 377.51 | 326.9 | 74.15 | 225.08 | 131.96
252 | 6-1166 | 预制混凝土模板 地沟盖板木模 | m3 | 11.1 | 91.84 | 1019.42 | 505.27 | 74.93 | 300.03 | 2.33 | -0.33 | 86.5 | 50.71
253 | 6-327 | 渠道抹灰 砖墙墙面 | m2 | 200 | 28.04 | 5608.00 | 2358 | 350 | 2032 | 158 | 30 | 428.72 | 251.34
254 | 6-1090 | 现浇混凝土模板 混凝土基础垫层木模 | m2 | 15 | 32.53 | 487.95 | 149.25 | 22.2 | 266.4 | 6.3 | 1.8 | 26.51 | 15.54
255 | 1-269 | 普通钢筋制作、安装 带肋钢筋 | t | 7.053 | 4187.39 | 29533.66 | 5126.4 | 759.47 | 22055.86 | 179.92 | -22.29 | 904.2 | 530.1
|  | 公路水沟 |  |  |  | 23669.37 | 5749.68 | 851.58 | 14859.9 | 419.78 | 120.74 | 1051.28 | 616.33
256 | 6-287 | 渠（管）道垫层 碎石干铺 | m3 | 4.5 | 228.01 | 1026.05 | 256.23 | 37.98 | 651.51 | 9.32 | -0.77 | 45.25 | 26.53
257 | 6-318换 | 渠道砌筑 沟底板^非泵送商品混凝土 C30 | m3 | 7 | 395.16 | 2766.12 | 236.25 | 35 | 2424.59 | 5.46 | -0.49 | 41.19 | 24.15
258 | 6-1142 | 现浇混凝土模板 管、渠道平基复合木模 | m2 | 20 | 49.95 | 999.00 | 377 | 56 | 416.6 | 30 | 9.4 | 69.35 | 40.66
259 | 6-319换 | 渠道砌筑 壁板^非泵送商品混凝土 C30 | m3 | 20 | 411.91 | 8238.20 | 894.2 | 132.6 | 6957.2 | 11 | -1.4 | 154.25 | 90.43
260 | 6-1146 | 现浇混凝土模板 渠（涵）直墙复合木模 | m2 | 200 | 53.20 | 10640.00 | 3986 | 590 | 4410 | 364 | 114 | 741.24 | 434.56
本页小计 | [5 empty] | 68136.35 | 15970.52 | 2366.54 | 43879.49 | 1101.89 | 203.29 | 2909.15 | 1705.53
表-06
分部分项工程及施工技术措施费计算表
单位工程（专业）:小芝镇小花线（乌石头行政村）污水管网工程-排水工程 | [11 empty] | 第24页 共25页
序号 | 定额编码 | 定额名称 | 单位 | 数量 | 综合单价 | 合价 | 合价组成
[7 empty] | 定额人工费 | 人工费价差 | 材料费 | 定额机械费 | 机械费价差 | 企业管理费 | 利润
单项措施项目
| 041101 | L.1脚手架工程（编码：041101) |  |  |  | 50845.96 | 1512.41 | 224.06 | 48700.67 |  |  | 257.71 | 151.09
261 | 6-1171 | 钢管井字架 井深（m以内）2 | 座 | 1 | 108.46 | 108.46 | 73.31 | 10.86 | 4.47 |  |  | 12.49 | 7.32
262 | 6-1172 | 钢管井字架 井深（m以内）4 | 座 | 10 | 209.55 | 2095.50 | 1439.1 | 213.2 | 54.2 |  |  | 245.22 | 143.77
263 | 暂定价 | 室外雨污水立管登高作业费（含旧管拆除、登高费及机上人工费等） | m | 1320 | 36.85 | 48642.00 |  |  | 48642
| 041102 | L.2混凝土模板及支架（撑）（编码：041102) |  |  |  | 143454.29 | 53151 | 7871.88 | 58713.88 | 6076.81 | 1630.38 | 10092.41 | 5916.82
264 | 6-1090 | 现浇混凝土模板 混凝土基础垫层木模 | m2 | 307.776 | 32.53 | 10011.95 | 3062.37 | 455.51 | 5466.1 | 166.2 | 36.93 | 543.84 | 318.86
265 | 6-1146 | 现浇混凝土模板 渠（涵）直墙复合木模 | m2 | 1843.009 | 53.2 | 98048.08 | 36731.17 | 5436.88 | 40638.35 | 4404.79 | 1050.52 | 6830.56 | 4004.49
266 | 4-378 | 沉井制作 模板刃脚 | m2 | 79.12 | 150.88 | 11937.63 | 4095.25 | 606.85 | 4947.37 | 962.1 | 151.91 | 835.89 | 490.05
267 | 4-380 | 沉井制作 模板井壁、隔墙 | m2 | 171.856 | 113.59 | 19521.12 | 7642.44 | 1132.53 | 6179.94 | 2050.24 | 384.96 | 1586.04 | 929.84
268 | 6-1148 | 现浇混凝土模板 顶（盖）板复合木模 | m2 | 5 | 65.15 | 325.75 | 127.55 | 18.9 | 129.5 | 12.7 | 3 | 23.39 | 13.71
269 | 4-381 | 沉井制作 模板底板 | m2 | 21.88 | 164.98 | 3609.76 | 1492.22 | 221.21 | 1352.62 | 111.15 | 3.06 | 272.69 | 159.87
| 041103 | L.3围堰（编码：041103) |  |  |  | 5264.27 | 3347.78 | 495.56 | 266.23 | 198.99 | -2.87 | 604.37 | 354.33
本页小计 | [5 empty] | 194300.25 | 54663.41 | 8095.94 | 107414.55 | 6076.81 | 1630.38 | 10350.12 | 6067.91
表-06
分部分项工程及施工技术措施费计算表
单位工程（专业）:小芝镇小花线（乌石头行政村）污水管网工程-排水工程 | [11 empty] | 第25页 共25页
序号 | 定额编码 | 定额名称 | 单位 | 数量 | 综合单价 | 合价 | 合价组成
[7 empty] | 定额人工费 | 人工费价差 | 材料费 | 定额机械费 | 机械费价差 | 企业管理费 | 利润
270 | 1-496 | 筑土围堰 | m3 | 57.44 | 67.41 | 3872.03 | 2576.76 | 381.4 |  | 170.6 | -2.87 | 468.64 | 274.75
271 | 1-497 | 编织袋围堰 | m3 | 10.77 | 129.27 | 1392.24 | 771.02 | 114.16 | 266.23 | 25.52 |  | 135.73 | 79.58
| 041104 | L.4便道及便桥（编码：041104) |  |  |  | 360 |  |  | 360
272 | 完全价 | 便道-钢板租赁铺设 | 张/每日 | 60 | 6 | 360.00 |  |  | 360
| 041106 | L.6大型机械设备进出场及安拆（编码：041106) |  |  |  | 6239.52 | 742.5 | 110 | 1887.04 | 2177.93 | 532.66 | 497.64 | 291.75
273 | 3001 | 履带式挖掘机1m3以内 | 台次 | 1 | 4383.46 | 4383.46 | 540 | 80 | 1301.79 | 1902.55 | 374.04 | 352.47 | 206.64
274 | 3010 | 压路机 | 台次 | 0.5 | 3712.11 | 1856.06 | 202.5 | 30 | 585.25 | 808.04 | 158.62 | 145.17 | 85.11
| 041107 | L.7大施工排水、降水（编码：041107) |  |  |  | 25.85 | 15.62 | 2.31 |  | 3.28 | -0.39 | 3.22 | 1.89
275 | 1-553 | 抽水 | m3 | 19.28907 | 1.34 | 25.85 | 15.62 | 2.31 |  | 2.89 | -0.39 | 3.22 | 1.89
本页小计 | [5 empty] | 11889.64 | 4105.90 | 607.87 | 2513.27 | 2380.20 | 529.40 | 1105.23 | 647.97
表-06

## 0_1_表-10 人工、主要材料（设备）、机械台班费用
人工、主要材料（设备）、机械台班费用汇总表
单位工程（专业）:小芝镇小花线（乌石头行政村）污水管网工程-排水工程 | [5 empty] | 第1页 共4页
序号 | 编号 | 项 目 名 称 | 类别、规格、型号 | 单位 | 数量 | 单价(元) | 合价(元)
一 |  | 工程人工 |  | 元
1 | 0001110001 | 一类人工 |  | 工日 | 145.403 | 143 | 20792.63
2 | 0001110003 | 二类人工 |  | 工日 | 3521.506 | 155 | 545833.43
3 | 0001110005 | 三类人工 |  | 工日 | 10.162 | 177 | 1798.67
小 计 | [6 empty] | 568424.73
二 |  | 主要材料（设备） |  | 元
1 | 0101120031 | 热轧带肋钢筋 | HRB400综合 | t | 42.851 | 3035 | 130052.79
2 | 0109120003 | 热轧光圆钢筋 | 综合 | kg | 0.004 | 3.2 | 0.01
3 | 0403120001 | 黄砂 | 人工砂 | t | 874.231 | 93.2 | 81478.33
4 | 0405120111 | 石屑 |  | t | 0.016 | 63.11 | 1.01
5 | 0405120119 | 碎石 | 综合 | t | 1298.146 | 79.61 | 103345.40
6 | 0407120035 | 塘渣 |  | t | 1287.199 | 35.92 | 46236.19
7 | 0409200221 | 石粉 |  | t | 3346.077 | 63.11 | 211170.92
8 | 0411120179 | 块石 | MU30 | t | 32.86 | 99.03 | 3254.13
9 | 0413120137 | 混凝土实心砖 | 240×115×53 MU10 | 千块 | 15.041 | 336 | 5053.78
10 | 0413120137 | 混凝土实心砖 | 240×115×53 MU20 | 千块 | 28.132 | 451 | 12687.53
11 | 0431120035 | 泵送商品混凝土 | C30（P6） | m3 | 37.238 | 382.42 | 14240.56
12 | 0431120177 | 非泵送商品混凝土 | C20 | m3 | 159.655 | 305 | 48694.78
13 | 0431120185 | 非泵送商品混凝土 | C30 | m3 | 414.243 | 335 | 138771.41
14 | 0431120186 | 非泵送商品混凝土 | C35 | m3 | 35.525 | 346 | 12291.65
15 | 0431120186 | 非泵送商品混凝土 | C35 | m3 | 11.211 | 346 | 3879.01
16 | 0431120186 | 非泵送商品混凝土 | C35(P6) | m3 | 162.573 | 365.42 | 59407.43
17 | 0431120186 | 非泵送商品混凝土 | C35 | m3 | 0.402 | 346 | 139.09
18 | 0431120199 | 非泵送道路混凝土 | 4.5MPa | m3 | 727.2 | 358 | 260337.60
19 | 0433120027 | 干混抹灰砂浆 | DP M20.0 | kg | 25980.313 | 0.241 | 6261.26
表-10
人工、主要材料（设备）、机械台班费用汇总表
单位工程（专业）:小芝镇小花线（乌石头行政村）污水管网工程-排水工程 | [5 empty] | 第2页 共4页
序号 | 编号 | 项 目 名 称 | 类别、规格、型号 | 单位 | 数量 | 单价(元) | 合价(元)
20 | 0433120051 | 干混砌筑砂浆 | DM M7.5 | kg | 11800.755 | 0.217 | 2560.76
21 | 0433120053 | 干混砌筑砂浆 | DM M10.0 | kg | 32898.336 | 0.227 | 7467.92
22 | 0435120063 | 细粒式沥青混凝土 |  | m3 | 1.919 | 1347 | 2584.89
23 | 0435120081 | 中粒式沥青混凝土 |  | m3 | 2.687 | 1241 | 3334.57
24 | 3400120001 | 其他材料费 |  | 元 | 71.324 | 1.02 | 72.75
25 | 3411120015 | 水 |  | m3 | 101.305 | 4.485 | 454.35
26 | 7901120033 | 其他材料费 |  | 元 | 18.477 | 1.02 | 18.85
小 计 | [6 empty] | 1153796.94
三 |  | 主要机械台班费 |  | 元
1 | 4001120009 | 其他机械费 |  | 元 | 459.144 | 1.02 | 468.33
2 | 9901140005 | 履带式推土机 | 75kW | 台班 | 3.514 | 846.22 | 2973.62
3 | 9901140009 | 履带式推土机 | 105kW | 台班 | 5.562 | 1036.89 | 5767.18
4 | 9901140057 | 平地机 | 90kW | 台班 | 2.623 | 714.25 | 1873.48
5 | 9901140111 | 履带式单斗液压挖掘机 | 0.6m3 | 台班 | 1.483 | 767.82 | 1138.68
6 | 9901140115 | 履带式单斗液压挖掘机 | 1m3 | 台班 | 10.818 | 1163.21 | 12583.61
7 | 9901140151 | 钢轮内燃压路机 | 8t | 台班 | 1.204 | 445.05 | 535.84
8 | 9901140153 | 钢轮内燃压路机 | 12t | 台班 | 5.287 | 590.25 | 3120.65
9 | 9901140155 | 钢轮内燃压路机 | 15t | 台班 | 2.457 | 710.7 | 1746.19
10 | 9901140187 | 轮胎压路机 | 26t | 台班 | 0.045 | 1077.53 | 48.49
11 | 9901140191 | 电动夯实机 | 250N·m | 台班 | 85.059 | 25.69 | 2185.17
12 | 9901140205 | 气腿式风动凿岩机 |  | 台班 | 1.579 | 13.89 | 21.93
13 | 9901140207 | 手持式风动凿岩机 |  | 台班 | 0.593 | 12.61 | 7.48
14 | 9901140217 | 汽车式沥青喷洒机 | 4000L | 台班 | 0.007 | 760.02 | 5.32
15 | 9901140225 | 沥青混凝土摊铺机 | 8t | 台班 | 0.045 | 1017.39 | 45.78
16 | 9901140251 | 混凝土路面刻槽机 |  | 台班 | 23.65 | 459.67 | 10871.20
表-10
人工、主要材料（设备）、机械台班费用汇总表
单位工程（专业）:小芝镇小花线（乌石头行政村）污水管网工程-排水工程 | [5 empty] | 第3页 共4页
序号 | 编号 | 项 目 名 称 | 类别、规格、型号 | 单位 | 数量 | 单价(元) | 合价(元)
17 | 9905140013 | 履带式起重机 | 15t | 台班 | 2.553 | 850.36 | 2170.97
18 | 9905140059 | 汽车式起重机 | 8t | 台班 | 2.53 | 792.09 | 2003.99
19 | 9907140003 | 载货汽车 | 3t | 台班 | 33.418 | 456.94 | 15270.02
20 | 9907140005 | 载货汽车 | 4t | 台班 | 3.629 | 491.93 | 1785.21
21 | 9907140007 | 载货汽车 | 5t | 台班 | 11.424 | 515.99 | 5894.67
22 | 9907140011 | 载货汽车 | 8t | 台班 | 0.608 | 556.62 | 338.42
23 | 9907140033 | 自卸汽车 | 15t | 台班 | 48.998 | 1023.49 | 50148.96
24 | 9907140045 | 平板拖车组 | 40t | 台班 | 1.5 | 1320.94 | 1981.41
25 | 9907140059 | 机动翻斗车 | 1t | 台班 | 8.886 | 238.98 | 2123.58
26 | 9911140099 | 混凝土切缝机 | 7.5kW | 台班 | 31.298 | 27.85 | 871.65
27 | 9911140117 | 干混砂浆罐式搅拌机 | 20000L | 台班 | 1.456 | 210.03 | 305.80
28 | 9913140003 | 钢筋切断机 | 40mm | 台班 | 3.78 | 38.54 | 145.68
29 | 9913140005 | 钢筋弯曲机 | 40mm | 台班 | 8.906 | 24.68 | 219.80
30 | 9913140023 | 木工圆锯机 | 500mm | 台班 | 8.825 | 23.86 | 210.56
31 | 9913140027 | 木工圆锯机 | 1000mm | 台班 | 3.36 | 58.54 | 196.69
32 | 9913140035 | 木工压刨床 | 单面600mm | 台班 | 4.443 | 27.05 | 120.18
33 | 9915140001 | 电动单级离心清水泵 | 50mm | 台班 | 50.457 | 25.88 | 1305.83
34 | 9915140003 | 电动单级离心清水泵 | 100mm | 台班 | 0.093 | 31.88 | 2.96
35 | 9915140039 | 污水泵 | 100mm | 台班 | 0.07 | 93.3 | 6.53
36 | 9917140025 | 直流弧焊机 | 32kW | 台班 | 6.932 | 82.71 | 573.35
37 | 9919140031 | 电动空气压缩机 | 0.6m3/min | 台班 | 0.001 | 29.49 | 0.03
38 | 9919140035 | 电动空气压缩机 | 3m3/min | 台班 | 1.089 | 106.22 | 115.67
39 | 99Z110213 | 驳船 | 50t | 台班 | 1.371 | 118 | 161.78
40 | 99Z110315 | 水泥混凝土真空吸水机 |  | 台班 | 15.096 | 16.92 | 255.42
41 | 99Z110754 | 热熔焊接机 | 110~250 | 台班 | 18.454 | 224 | 4133.70
表-10
人工、主要材料（设备）、机械台班费用汇总表
单位工程（专业）:小芝镇小花线（乌石头行政村）污水管网工程-排水工程 | [5 empty] | 第4页 共4页
序号 | 编号 | 项 目 名 称 | 类别、规格、型号 | 单位 | 数量 | 单价(元) | 合价(元)
42 | 99Z110755 | 聚乙烯专用断管机 |  | 台班 | 0.383 | 75.2 | 28.80
43 | 99Z110756 | 全自动热熔焊接机 | 400 | 台班 | 3.597 | 457 | 1643.83
44 | 99Z1605 | 履带式单头岩石破碎机 | 105kW | 台班 | 47.354 | 1561.44 | 73940.43
45 | 99Z5064 | 混凝土振捣器 | 平板式 | 台班 | 138.202 | 12.09 | 1670.86
46 | 99Z5065 | 混凝土振捣器 | 插入式 | 台班 | 94.268 | 4.04 | 380.84
47 | 99Z8739 | 定向钻机非开挖铺管钻机 | ST-25型 | 台班 | 25.742 | 2445.26 | 62945.88
48 | B99110513 | 汽车式起重机 | 5t | 台班 | 32.176 | 469.81 | 15116.61
小 计 | [6 empty] | 289463.07
合计 | [6 empty] | 2011684.76
四 |  | 其中机械人工、燃料费
1 | ZJ_05RG | 机械人工 |  | 工日 | 306.856 | 155 | 47562.68
2 | ZJ_08QY | 汽油(机械) |  | kg | 1589.836 | 10.09 | 16041.45
3 | ZJ_09CY | 柴油(机械) |  | kg | 14357.004 | 8.57 | 123039.52
4 | ZJ_10D | 电(机械) |  | kW·h | 6131.692 | 0.621 | 3807.78
表-10

## 0_2_表-02 【含单列】专业工程造价计算程序表
专业工程造价计算程序表
单位工程（专业）:小芝镇小花线（乌石头行政村）污水管网工程-安装工程 |  |  | 第1页 共1页
序号 | 费用名称 | 计算方法 | 金额 (元)
一 | 分部分项工程费及施工技术措施费 | 表-6 | 23819.9
1 | 其中定额人工费 | 表-6 | 2384.21
2 | 其中人工价差 | 表-6 | 352.82
3 | 其中材料费 | 表-6 | 19565.59
4 | 其中定额机械费 | 表-6 | 535.29
5 | 其中机械费价差 | 表-6 | 44.64
6 | 企业管理费 | 表-6 | 634.12
7 | 利润 | 表-6 | 303.62
二 | 施工组织措施费 | 8+9+10+11+12+13 | 219.84
8 | 安全文明施工基本费 | (1+4)×7.4% | 216.04
9 | 暂定标化工地增加费 | (1+4)×0%
10 | 提前竣工增加费 | (1+4)×0%
11 | 二次搬运费 | (1+4)×0%
12 | 冬雨季施工增加费 | (1+4)×0.13% | 3.8
13 | 其他施工组织费 | 计价时列岀具体费用名称
三 | 其他项目费 | 14+15
14 | 暂定优质工地增加费 | (六-14)×0%
15 | 总承包服务费 | 表-7
四 | 规费 | (1+4)×30.63% | 894.24
五 | 计税不计费 | 计税不计费
六 | 税前工程造价 | 一+二+三+四+五 | 24933.98
七 | 税金 | ( 六 + 计税不计费不下浮 )×9% | 2244.06
八 | 不计税不计费 | 不计税不计费
九 | 不计税不计费不下浮 | 不计税不计费不下浮
十 | 计税不计费不下浮 | 计税不计费不下浮
十一 | 工程下浮 | (六+七+八 - 暂估材料)×0%
十二 | 建设工程造价 | 六+七+八+九+十-十一 | 27178.04
表-02

## 0_2_表-06 分部分项工程及施工技术措施费计算表
分部分项工程及施工技术措施费计算表
单位工程（专业）:小芝镇小花线（乌石头行政村）污水管网工程-安装工程 | [11 empty] | 第1页 共3页
序号 | 定额编码 | 定额名称 | 单位 | 数量 | 综合单价 | 合价 | 合价组成
[7 empty] | 定额人工费 | 人工费价差 | 材料费 | 定额机械费 | 机械费价差 | 企业管理费 | 利润
分部分项工程
|  | 配电工程 |  |  |  | 17568 | 1900.26 | 281.14 | 14353.1 | 287.75 | 43.38 | 475.24 | 227.54
1 | 4-4-13 | 成套配电箱安装 落地式 | 台 | 1 | 5000.69 | 5000.69 | 255.56 | 37.86 | 4518.55 | 68.78 | 15.76 | 70.45 | 33.73
2 | 4-4-69 | 基础槽钢安装 | m | 4.4 | 64.31 | 282.96 | 87.74 | 12.98 | 144.76 | 7.04 |  | 20.59 | 9.86
3 | 4-4-13 | 成套配电箱安装 落地式 | 台 | 1 | 1352.94 | 1352.94 | 255.56 | 37.86 | 870.8 | 68.78 | 15.76 | 70.45 | 33.73
4 | 1-8-11 | 小型潜水排污泵 固定自耦式设备重量(t以内)0.5 潜污泵 2.2kw | 台 | 2 | 1058.34 | 2116.68 | 157.14 | 23.28 | 1844.46 | 25.66 | 7.42 | 39.7 | 19.01
5 | 1-8-11 | 小型潜水排污泵 固定自耦式设备重量(t以内)0.5 潜污泵 2.2kw（自带浮球式液位开关） | 台 | 1 | 1129.34 | 1129.34 | 78.57 | 11.64 | 993.23 | 12.83 | 3.71 | 19.85 | 9.51
6 | 6-1-147 | 电容式物位计/物位开关 投入式液位变送器 | 台 | 1 | 844.52 | 844.52 | 129.33 | 19.16 | 608.75 | 33.69 | 1.23 | 35.41 | 16.95
7 | D8-257 | 镀锌钢管地埋敷设 钢管公称直径 （mm 以内）50 | m | 50 | 36.88 | 1844.00 | 366.5 | 54.5 | 1298 | 6 | -0.5 | 80.91 | 38.74
8 | D8-196*J0.25换 | 铜芯电力电缆敷设 水平电缆（截面mm2以内）35`10mm2及以下 铜芯铝芯 三芯及以上电力电缆敷设 | m | 50 | 59.70 | 2985.00 | 53.5 | 7.5 | 2905 | 1.5 |  | 11.95 | 5.72
9 | D8-196*J0.25换 | 铜芯电力电缆敷设 水平电缆（截面mm2以内）35`10mm2及以下 铜芯铝芯 三芯及以上电力电缆敷设 | m | 5 | 37.44 | 187.20 | 5.35 | 0.75 | 179.2 | 0.15 |  | 1.19 | 0.57
本页小计 | [5 empty] | 15743.33 | 1389.25 | 205.53 | 13362.75 | 224.43 | 43.38 | 350.50 | 167.82
表-06
分部分项工程及施工技术措施费计算表
单位工程（专业）:小芝镇小花线（乌石头行政村）污水管网工程-安装工程 | [11 empty] | 第2页 共3页
序号 | 定额编码 | 定额名称 | 单位 | 数量 | 综合单价 | 合价 | 合价组成
[7 empty] | 定额人工费 | 人工费价差 | 材料费 | 定额机械费 | 机械费价差 | 企业管理费 | 利润
10 | D8-196*J0.25换 | 铜芯电力电缆敷设 水平电缆（截面mm2以内）35`10mm2及以下 铜芯铝芯 三芯及以上电力电缆敷设 | m | 10 | 12.31 | 123.10 | 10.7 | 1.5 | 107.1 | 0.3 |  | 2.39 | 1.14
11 | D8-206 | 干包式电力电缆终端头制作、安装 1kV 以下（截面mm2以内）35 | 个 | 2 | 96.94 | 193.88 | 60.76 | 9 | 104.6 |  |  | 13.2 | 6.32
12 | 4-12-50 | 八芯单芯导线截面（mm2以内）1.5 | m | 15 | 10.92 | 163.80 | 12.3 | 1.8 | 145.8 |  |  | 2.67 | 1.28
13 | 4-12-55 | 十六芯单芯导线截面（mm2以内）1.5 | m | 10 | 32.56 | 325.60 | 10.7 | 1.6 | 309.9 |  |  | 2.32 | 1.11
14 | 4-9-55 | 接地母线敷设 埋地敷设 | m | 5.26 | 64.81 | 340.90 | 112.93 | 16.73 | 168 | 5.26 |  | 25.67 | 12.29
15 | 4-9-49 | 接地极(板)制作与安装 角钢接地极普通土 | 根 | 1 | 203.63 | 203.63 | 28.22 | 4.18 | 147.37 | 11.2 |  | 8.56 | 4.1
16 | 4-14-12 | 送配电装置系统调试 1kV以下交流供电(综 合) | 系统 | 2 | 236.88 | 473.76 | 275.4 | 40.8 | 7.58 | 46.56 |  | 69.93 | 33.48
|  | 给排水 |  |  |  | 6251.9 | 483.95 | 71.68 | 5212.49 | 247.54 | 1.26 | 158.88 | 76.08
17 | 8-2-24 | 低压碳钢管件 (电弧焊) 公称直径 (mm以内)100 | 个 | 2 | 95.90 | 191.80 | 56.94 | 8.44 | 35.96 | 54.26 | 0.48 | 24.15 | 11.56
18 | 10-2-36 | 焊接法兰阀门安装 公称直径（mm以内）50 | 个 | 2 | 1060.13 | 2120.26 | 65.62 | 9.72 | 2001.98 | 16.56 | -0.02 | 17.85 | 8.55
19 | 10-2-36 | 焊接法兰阀门安装 公称直径（mm以内）50 | 个 | 2 | 535.13 | 1070.26 | 65.62 | 9.72 | 951.98 | 16.56 | -0.02 | 17.85 | 8.55
20 | 8-2-24 | 低压碳钢管件 (电弧焊) 公称直径 (mm以内)100 | 个 | 1 | 98.02 | 98.02 | 28.47 | 4.22 | 20.1 | 27.13 | 0.24 | 12.08 | 5.78
本页小计 | [5 empty] | 5305.01 | 727.66 | 107.71 | 4000.37 | 177.83 | 0.68 | 196.67 | 94.16
表-06
分部分项工程及施工技术措施费计算表
单位工程（专业）:小芝镇小花线（乌石头行政村）污水管网工程-安装工程 | [11 empty] | 第3页 共3页
序号 | 定额编码 | 定额名称 | 单位 | 数量 | 综合单价 | 合价 | 合价组成
[7 empty] | 定额人工费 | 人工费价差 | 材料费 | 定额机械费 | 机械费价差 | 企业管理费 | 利润
21 | 10-2-38 | 焊接法兰阀门安装 公称直径（mm以内）80 | 个 | 1 | 758.56 | 758.56 | 50.09 | 7.42 | 668.95 | 12.13 | -0.02 | 13.51 | 6.47
22 | 10-1-16 | 室外钢管(焊接) 公称直径 （mm以内）80 | m | 10 | 44.71 | 447.10 | 69.7 | 10.3 | 313.1 | 24 | -0.1 | 20.35 | 9.75
23 | 10-2-39 | 焊接法兰阀门安装 公称直径（mm以内）100 | 个 | 1 | 1252.76 | 1252.76 | 62.1 | 9.2 | 1141.04 | 15.51 | -0.02 | 16.86 | 8.07
24 | 8-2-24 | 低压碳钢管件 (电弧焊) 公称直径 (mm以内)100 | 个 | 3 | 104.38 | 313.14 | 85.41 | 12.66 | 79.38 | 81.39 | 0.72 | 36.23 | 17.35
单项措施项目
本页小计 | [5 empty] | 2771.56 | 267.30 | 39.58 | 2202.47 | 133.03 | 0.58 | 86.95 | 41.64
表-06

## 0_2_表-10 人工、主要材料（设备）、机械台班费用
人工、主要材料（设备）、机械台班费用汇总表
单位工程（专业）:小芝镇小花线（乌石头行政村）污水管网工程-安装工程 | [5 empty] | 第1页 共5页
序号 | 编号 | 项 目 名 称 | 类别、规格、型号 | 单位 | 数量 | 单价(元) | 合价(元)
一 |  | 工程人工 |  | 元
1 | 0001110003 | 二类人工 |  | 工日 | 17.660 | 155 | 2737.30
小 计 | [6 empty] | 2737.30
二 |  | 主要材料（设备） |  | 元
1 | 0103120011 | 镀锌铁丝 | φ1.2-1.8 | kg | 0.2 | 5.75 | 1.15
2 | 0103120025 | 钢丝 | φ1.2-1.8 | kg | 0.018 | 3.521 | 0.06
3 | 0109120093 | 镀锌圆钢 | φ16 | m | 0.99 | 4.985 | 4.94
4 | 0113120091 | 镀锌扁钢 | 综合 | kg | 3.808 | 4.956 | 18.87
5 | 0129120269 | 热轧薄钢板 | Q235Bδ3.5 | kg | 0.085 | 3.416 | 0.29
6 | 0129120277 | 热轧薄钢板 | Q235B综合 | kg | 0.24 | 3.416 | 0.82
7 | 0129120377 | 槽钢 | 10# | kg | 44 | 3.212 | 141.33
8 | 0201120021 | 石棉橡胶板 | 低压δ0.8-6 | kg | 0.992 | 5.3652 | 5.32
9 | 0207120099 | 橡皮垫 | 2 | m2 | 0.009 | 18.0234 | 0.16
10 | 0227120043 | 破布 |  | kg | 0.545 | 7.038 | 3.84
11 | 0227120053 | 细白布 |  | m | 0.1 | 5.1 | 0.51
12 | 0301120589 | 镀锌六角螺栓带帽 | M8×80 | 套 | 3.978 | 0.48 | 1.91
13 | 0301120711 | 镀锌锁紧螺母 | DN50×3 | 个 | 4.004 | 5.0082 | 20.05
14 | 0301121033 | 六角螺栓 | M12×70 | 个 | 8 | 0.8058 | 6.45
15 | 0301121111 | 六角带帽螺栓 | M16×85-140 | 套 | 32.96 | 1.4076 | 46.39
16 | 0301121117 | 六角带帽螺栓 | M20×85-100 | 套 | 32.96 | 2.2644 | 74.63
17 | 0301121535 | 金属膨胀螺栓 | M16 | 套 | 12.36 | 1.367 | 16.90
18 | 0313120081 | 低碳钢焊条 | J422 φ3.2 | kg | 1.35 | 5.75 | 7.76
19 | 0313120085 | 低碳钢焊条 | J427 φ3.2 | kg | 2.494 | 5.75 | 14.34
20 | 0313120087 | 低碳钢焊条 | J422 综合 | kg | 0.36 | 5.75 | 2.07
21 | 0313120093 | 低碳钢焊条 | 综合 | kg | 0.41 | 5.75 | 2.36
表-10
人工、主要材料（设备）、机械台班费用汇总表
单位工程（专业）:小芝镇小花线（乌石头行政村）污水管网工程-安装工程 | [5 empty] | 第2页 共5页
序号 | 编号 | 项 目 名 称 | 类别、规格、型号 | 单位 | 数量 | 单价(元) | 合价(元)
22 | 0313120103 | 电焊条 |  | kg | 0.105 | 5.75 | 0.60
23 | 0313120151 | 钢锯条 |  | 条 | 2.828 | 2.6418 | 7.47
24 | 0313120181 | 焊锡丝 | 综合 | kg | 0.3 | 87.9342 | 26.38
25 | 0313120201 | 合金钢钻头 | φ10 | 个 | 0.021 | 5.712 | 0.12
26 | 0313120295 | 尼龙砂轮片 | φ100 | 片 | 0.373 | 1.3158 | 0.49
27 | 0313120301 | 尼龙砂轮片 | φ400 | 片 | 0.031 | 8.3538 | 0.26
28 | 0313120303 | 尼龙砂轮片 | φ100 | 片 | 2.766 | 1.3158 | 3.64
29 | 0313120343 | 砂轮片 | φ400 | 片 | 0.044 | 21.981 | 0.97
30 | 0321120219 | 平垫铁 | 综合 | kg | 0.6 | 3.8556 | 2.31
31 | 0325120039 | 镀锌铁丝 | 16# | kg | 0.041 | 5.75 | 0.24
32 | 1301120025 | 白铅油 |  | kg | 0.71 | 8.5068 | 6.04
33 | 1301120039 | 醇酸磁漆 |  | kg | 0.301 | 15.8304 | 4.76
34 | 1301120095 | 酚醛调和漆 |  | kg | 0.044 | 11.5158 | 0.51
35 | 1301120097 | 酚醛调和漆 | 各色 | kg | 0.1 | 11.5158 | 1.15
36 | 1301120189 | 沥青清漆 |  | kg | 0.042 | 10.0266 | 0.42
37 | 1301120221 | 铅油(厚漆) |  | kg | 0.751 | 7.4766 | 5.61
38 | 1305120033 | 醇酸防锈漆 | C53-1 | kg | 0.04 | 7.038 | 0.28
39 | 1401120011 | 机油 | 综合 | kg | 0.054 | 2.9682 | 0.16
40 | 1401120019 | 溶剂汽油 |  | kg | 0.251 | 5.508 | 1.38
41 | 1403120035 | 汽油 | 综合 | kg | 0.578 | 10.09 | 5.83
42 | 1409120003 | 电力复合脂 |  | kg | 0.128 | 17.5848 | 2.25
43 | 1433120099 | 自粘性塑料带 | 20mm×20m | 卷 | 0.4 | 3.0804 | 1.23
44 | 1435120187 | 乙炔气 |  | kg | 0.716 | 7.752 | 5.55
45 | 1439120029 | 氧气 |  | m3 | 2.147 | 3.6924 | 7.93
46 | 1725121463 | 塑料管综合 |  | kg | 0.6 | 9.9144 | 5.95
表-10
人工、主要材料（设备）、机械台班费用汇总表
单位工程（专业）:小芝镇小花线（乌石头行政村）污水管网工程-安装工程 | [5 empty] | 第3页 共5页
序号 | 编号 | 项 目 名 称 | 类别、规格、型号 | 单位 | 数量 | 单价(元) | 合价(元)
47 | 1803120089 | 镀锌钢管接头 | 50×3.5 | 个 | 8.259 | 3.6618 | 30.24
48 | 2031120011 | 法兰垫片 | 综合 | 个 | 1 | 0.5304 | 0.53
49 | 2706120023 | 接地线 | 5.5-16mm2 | m | 1 | 3.519 | 3.52
50 | 2717120001 | 电气绝缘胶带 | 18mm×10m×0.13mm | 卷 | 0.685 | 2.6418 | 1.81
51 | 2801120949 | 铜芯塑料绝缘线 | BVR4 | m | 8.809 | 4.584 | 40.38
52 | 2917120039 | 镀锌地线夹 | 50 | 套 | 12.112 | 1.0506 | 12.72
53 | 2925120015 | 镀锌电缆卡子 | 2×35 | 套 | 3.042 | 0.9894 | 3.01
54 | 2927120049 | 塑料护口(钢管用) | DN50 | 个 | 4.104 | 0.2448 | 1.00
55 | 3400120001 | 其他材料费 |  | 元 | 13.822 | 1.02 | 14.10
56 | 3400120003 | 校验材料费 |  | 元 | 8.34 | 1.02 | 8.51
57 | 3407120001 | 标志牌 | 塑料扁形 | 个 | 0.78 | 0.2652 | 0.21
58 | 3411120015 | 水 |  | m3 | 0.214 | 4.485 | 0.96
59 | 3413120035 | 位号牌 |  | 个 | 1 | 1.0506 | 1.05
60 | 7901120033 | 其他材料费 |  | 元 | 4.817 | 1.02 | 4.91
61 | B18200039 | 给水室外钢管焊接管件 | DN80 | 个 | 0.35 | 9.69 | 3.39
62 | 1703330001~1 | 镀锌钢管 | DN50 | m | 51.5 | 22.82 | 1175.23
63 | 1803330651~10 | 三通 | 螺旋焊接钢管 DN100*100 | 个 | 3 | 21.186 | 63.56
64 | 1803330651~10 | 排气三通 | 螺旋焊接钢管 DN100*50 | 个 | 2 | 12.7116 | 25.42
65 | 1803330651~10 | 排泥三通 | 螺旋焊接钢管 DN100*75 | 个 | 1 | 14.8302 | 14.83
66 | 1900120035~10 | 闸阀（含伸缩节） | DN100 | 个 | 1 | 1004 | 1004.00
67 | 1900120035~7 | 排气阀 | DN50 | 个 | 2 | 938 | 1876.00
68 | 1900120035~7 | 闸阀 | DN50 | 个 | 2 | 413 | 826.00
69 | 1900120035~9 | 闸阀（含伸缩节） | DN75 | 个 | 1 | 551 | 551.00
表-10
人工、主要材料（设备）、机械台班费用汇总表
单位工程（专业）:小芝镇小花线（乌石头行政村）污水管网工程-安装工程 | [5 empty] | 第4页 共5页
序号 | 编号 | 项 目 名 称 | 类别、规格、型号 | 单位 | 数量 | 单价(元) | 合价(元)
70 | 2001330051~4 | 平焊法兰 | DN50 | 片 | 8 | 24.468 | 195.74
71 | 2001330051~6 | 平焊法兰 | DN75 | 片 | 2 | 37.931 | 75.86
72 | 2001330051~7 | 平焊法兰 | DN100 | 片 | 2 | 46.945 | 93.89
73 | 2706120013~1 | 接地母线 | 不锈钢-40*4 | m | 5.523 | 30 | 165.69
74 | 2801120393~1 | 控制电缆 | KVVP-5*1.5 | m | 16.2 | 8.92 | 144.50
75 | 2801120393~1 | 控制电缆 | KVVP-16*1.5 | m | 10.8 | 28.5792 | 308.66
76 | 2803330025~1 | 铜芯电缆 | YJV-3*2.5 | m | 10.1 | 10.496 | 106.01
77 | 2803330025~1 | 铜芯电缆 | YJV-5*10 | m | 50.5 | 57.411 | 2899.26
78 | 2803330025~1 | 铜芯电缆 | YJV-5*6 | m | 5.05 | 35.377 | 178.65
79 | 3401120009~1 | 接地极 | 不锈钢角钢L50*5,长2.5m | 根 | 1 | 143.3 | 143.30
80 | B01000700~1 | 潜污泵 | 流量35m3/h，扬程13m，功率2.2kw | 台 | 2 | 913 | 1826.00
81 | B01000700~1 | 潜污泵 | 流量35m3/h，扬程13m，功率2.2kw 自带浮球式液位开关 | 台 | 1 | 984 | 984.00
82 | B17111253~8 | 排泥管 | DN75 | m | 10.15 | 29.648 | 300.93
83 | B55111225~1 | 潜污泵控制箱 | ACQWB1 | 台 | 1 | 841 | 841.00
84 | B55111225~1 | 配电控制箱 | APCJ1 | 台 | 1 | 4488.75 | 4488.75
85 | Q24111433~1 | 投入式液位变送器 | 分体式（LCD显示），量程3.5米，4~20m输出，24VDC供电 ±0.5% FS | 台 | 1 | 595 | 595.00
小 计 | [6 empty] | 19471.33
三 |  | 主要机械台班费 |  | 元
1 | 2407150015 | 电能校验仪 | ST9040 | 台班 | 0.4 | 56.07 | 22.43
2 | 2407150019 | 电压、电流互感升流器 | HJ-12E | 台班 | 0.4 | 30.63 | 12.25
3 | 2407150085 | 手持式万用表 | 50000计数 | 台班 | 0.124 | 6.96 | 0.86
4 | 2407150101 | 数字万用表 | F-87 | 台班 | 0.8 | 6.14 | 4.91
表-10
人工、主要材料（设备）、机械台班费用汇总表
单位工程（专业）:小芝镇小花线（乌石头行政村）污水管网工程-安装工程 | [5 empty] | 第5页 共5页
序号 | 编号 | 项 目 名 称 | 类别、规格、型号 | 单位 | 数量 | 单价(元) | 合价(元)
5 | 2433150017 | 电缆测试仪 |  | 台班 | 0.4 | 17.44 | 6.98
6 | 2433150019 | 对讲机（一对） |  | 台班 | 0.093 | 4.61 | 0.43
7 | 2433150031 | 铭牌打印机 |  | 台班 | 0.012 | 34.07 | 0.41
8 | 2469150071 | 多功能校验仪 |  | 台班 | 0.108 | 262 | 28.30
9 | 4001120009 | 其他机械费 |  | 元 | 5.25 | 1.02 | 5.36
10 | 9905140059 | 汽车式起重机 | 8t | 台班 | 0.141 | 792.09 | 111.68
11 | 9907140005 | 载货汽车 | 4t | 台班 | 0.2 | 491.93 | 98.39
12 | 9907140007 | 载货汽车 | 5t | 台班 | 0.001 | 515.99 | 0.52
13 | 9907140011 | 载货汽车 | 8t | 台班 | 0.006 | 556.62 | 3.34
14 | 9913140183 | 管子切断机 | 150mm | 台班 | 0.053 | 28.1 | 1.49
15 | 9913140217 | 电动弯管机 | 108mm | 台班 | 0.068 | 76.5 | 5.20
16 | 9917140079 | 电焊条烘干箱 | 60×50×75cm3 | 台班 | 0.204 | 14.75 | 3.01
17 | 99Z110385 | 砂轮切割机 | φ400 | 台班 | 0.01 | 26.83 | 0.27
18 | 99Z7072 | 试压泵 | 3MPa | 台班 | 0.002 | 17.11 | 0.03
19 | B99110448 | 电焊机 （综合） |  | 台班 | 2.054 | 115 | 236.21
20 | B99111181 | 弧焊机 综合 |  | 台班 | 0.559 | 66.69 | 37.28
小 计 | [6 empty] | 579.34
合计 | [6 empty] | 22787.95
四 |  | 其中机械人工、燃料费
1 | ZJ_05RG | 机械人工 |  | 工日 | 0.491 | 155 | 76.11
2 | ZJ_08QY | 汽油(机械) |  | kg | 5.096 | 10.09 | 51.42
3 | ZJ_09CY | 柴油(机械) |  | kg | 4.291 | 8.57 | 36.77
4 | ZJ_10D | 电(机械) |  | kW·h | 5.7 | 0.621 | 3.54
表-10