## 表3 工程施工费预算汇总表
表3
工程施工费预算汇总表
项目名称：临海市上盘镇临港村土地整治项目 |  |  |  | 金额单位：万元
序号 | 单项名称 | 预算金额 | 各项费用占工程施工费的比例(%)
| (1) | (2) | (3)
1 | 土地平整工程 | 31.6523 | 58.39
2 | 灌溉与排水工程 | 22.2974 | 41.13
3 | 田间道路工程 | 0.2624 | 0.48
总计 | - | 54.2121
填表说明：表中预算金额（2）见表3-1。

## 表3-1 工程施工费预算表
表3-1
工程施工费预算表
项目名称：临海市上盘镇临港村土地整治项目 | [5 empty] | 金额单位：元
序号 | 定额编号 | 单项名称 | 单位 | 工程量 | 综合单价 | 合计
| (1) | (2) | (3) | (4) | (5) | (6)
1 | (2): 土地平整工程; (6): 316523.37
1.1 | (2): 土方; (6): 196945.31
1 | 10323 | 推土机推土(一、二类土) 推土距离40～50m~推土机40～55KW | 100m3 | 305.55 | 644.56 | 196945.31
1.2 | (2): 耕作层; (6): 119578.06
2 | 10323 | 推土机推土(一、二类土) 推土距离40～50m~推土机40～55KW | 100m3 | 111.873 | 644.56 | 72108.86
3 | 10041 | 土地翻耕（三铧犁)一、二类土 | hm2 | 3.7291 | 3392.2 | 12649.85
4 | 20348 | 人工清理碎石 | 亩 | 55.9365 | 580.47 | 32469.46
5 | 10040 | 田埂修筑 机械修筑 | 100m3 | 1.7271 | 1360.6 | 2349.89
2 | (2): 灌溉与排水工程; (6): 222973.82
2.1 | (2): 新建农渠-1，规格40*40cm，长215.2m; (6): 24735.18
6 | 10317 | 小型挖掘机挖沟渠土方(一、二类土) | 100m3 | 0.404576 | 613.56 | 248.23
7 | 10351 | 建筑物土方回填 机械夯实 | 100m3 | 0.08608 | 1451.25 | 124.92
8 | 30002 | 人工铺筑 碎石垫层 | 100m3 | 0.180768 | 19188.25 | 3468.62
9 | 40039 | 涵洞底板~纯混凝土C25 2级配 粒径40 水泥42.5 水灰比0.55 | 100m3 | 0.137728 | 54297.82 | 7478.33
10 | 40016 | 现浇混凝土渠道 明渠（边坡陡于1：0.5） 衬砌厚度10～15cm~纯混凝土C25 2级配 粒径40 水泥42.5 水灰比0.55 | 100m3 | 0.206592 | 61693.56 | 12745.4
11 | 40318 | 伸缩缝 沥青木板 | 100m2 | 0.0336 | 14573.91 | 489.68
12 |  | 3cm厚PP闸门板,40*40cm | 个 | 3 | 60 | 180
2.2 | (2): 新建护岸1条，长156.3m; (6): 115640.2
13 | 10203 | 挖掘机挖土(一、二类土)~单斗挖掘机 油动 斗容1m3 | 100m3 | 5.750277 | 277.85 | 1597.71
14 | 10351 | 建筑物土方回填 机械夯实 | 100m3 | 1.533303 | 1451.25 | 2225.21
15 | 30002 | 人工铺筑 碎石垫层 | 100m3 | 0.226635 | 19188.25 | 4348.73
16 | 40006 | 混凝土基础及垫层 混凝土基础、垫层15～30cm~纯混凝土C25 2级配 粒径40 水泥42.5 水灰比0.55 | 100m3 | 0.679905 | 50566.82 | 34380.63
17 | 40318 | 伸缩缝 沥青木板 | 100m2 | 0.06525 | 14573.91 | 950.95
18 | 30013 | 干砌块石 挡土墙 | 100m3 | 1.9342125 | 30312.32 | 58630.47
填表说明：1.表中（6）=（4）×（5）； 2.表中（5）见表3-2。
表3-1
工程施工费预算表
项目名称：临海市上盘镇临港村土地整治项目 | (6): 金额单位：元
序号 | 定额编号 | 单项名称 | 单位 | 工程量 | 综合单价 | 合计
| (1) | (2) | (3) | (4) | (5) | (6)
19 | 40010 | 混凝土压顶 挡土墙~纯混凝土C25 2级配 粒径40 水泥42.5 水灰比0.55 | 100m3 | 0.117225 | 55146.81 | 6464.58
20 | 100067 | 拔打圆木桩、毛竹桩 陆上挖掘机打拔 打6m以内(Ⅰ、Ⅱ类土) | m3 | 24.2265 | 290.67 | 7041.92
2.3 | (2): 新建泵站，1座; (6): 62283.33
21 | 30002 | 人工铺筑 碎石垫层 | 100m3 | 0.003528 | 19188.25 | 67.7
22 | 40005 | 混凝土基础及垫层 混凝土基础、垫层≤15cm~纯混凝土C20 2级配 粒径40 水泥42.5 水灰比0.6 | 100m3 | 0.0050526 | 51179.96 | 258.59
23 | [市政]6-252 | 井砌筑 砖砌矩形 | 10m3 | 0.211968 | 3924.33 | 831.83
24 | 40007 | 混凝土基础及垫层 混凝土基础、垫层﹥30cm~纯混凝土C25 2级配 粒径40 水泥42.5 水灰比0.55 | 100m3 |  | 49059.68
25 | 50060 | 钢管安装（焊接） 公称直径200mm以内 | 10m | 0.8 | 2956.51 | 2365.21
26 |  | 水泵150HW-5S型混流泵，额定流量137m³/h，额定扬程6.1m，效率80.5%，轴功率3KW，电机功率5KW | 套 | 1 | 10560 | 10560
27 |  | 拦污栅（1*1m） | 个 | 1 | 500 | 500
28 |  | 新建泵站4.14*3.84m，（含基础、土建、配套安装照明设备，详图纸） | m2 | 15.9 | 3000 | 47700
2.4 | (2): 涵管φ300mm 36处，长72m; (6): 20315.11
29 | 10203 | 挖掘机挖土(一、二类土)~单斗挖掘机 油动 斗容1m3 | 100m3 | 0.77544 | 277.85 | 215.46
30 | 10351 | 建筑物土方回填 机械夯实 | 100m3 | 0.56088 | 1451.25 | 813.98
31 | 30002 | 人工铺筑 碎石垫层 | 100m3 | 0.03888 | 19188.25 | 746.04
32 | 40006 | 混凝土基础及垫层 混凝土基础、垫层15～30cm~纯混凝土C25 2级配 粒径40 水泥42.5 水灰比0.55 | 100m3 | 0.11118744 | 50566.82 | 5622.4
33 | 50110 | 混凝土管安装 平段,公称直径400mm以内~接缝砂浆 M10 水泥32.5 | 10m | 7.2 | 1794.06 | 12917.23
3 | (2): 田间道路工程; (6): 2623.6
3.1 | (2): 下田埠，1座; (6): 2623.6
34 | 10203 | 挖掘机挖土(一、二类土)~单斗挖掘机 油动 斗容1m3 | 100m3 | 0.05436 | 277.85 | 15.1
35 | 10351 | 建筑物土方回填 机械夯实 | 100m3 | 0.0033 | 1451.25 | 4.79
36 | 80007 | 路基填筑 塘渣 | 100m3 | 0.039963 | 11896.99 | 475.44
37 | 30024 | 浆砌块石 挡土墙~砌筑砂浆 M10 水泥32.5 | 100m3 | 0.030096 | 40137.81 | 1207.99
填表说明：1.表中（6）=（4）×（5）； 2.表中（5）见表3-2。
表3-1
工程施工费预算表
项目名称：临海市上盘镇临港村土地整治项目 | (6): 金额单位：元
序号 | 定额编号 | 单项名称 | 单位 | 工程量 | 综合单价 | 合计
| (1) | (2) | (3) | (4) | (5) | (6)
38 | 80015 | 碎石路基~厚度~10cm | 1000m2 | 0.0007 | 21794.42 | 15.26
39 | 80091 | 水泥混凝土路面 厚度~15cm~纯混凝土C25 2级配 粒径40 水泥42.5 水灰比0.55 | 1000m2 | 0.0105 | 74634.04 | 783.66
40 | 40006 | 混凝土基础及垫层 混凝土基础、垫层15～30cm~纯混凝土C25 2级配 粒径40 水泥42.5 水灰比0.55 | 100m3 | 0.0024 | 50566.82 | 121.36
总计 | (2): -; (6): 542120.79
填表说明：1.表中（6）=（4）×（5）； 2.表中（5）见表3-2。

## 附表2 主要材料预算价格计算表
主要材料预算价格计算表
编 号 | 名称及 规格 | 单位 | 原价 依据 | 单位 毛重 （t） | 每吨 运费 （元） | 价 格（元）
[6 empty] | 原价 | 运杂费 | 采购及 保管费 | 到工地价格 | 运 输 保险费 | 预算 价格
00020 | 甲类工 | 工日 | [8 empty] | 72.72
00050 | 乙类工 | 工日 | [8 empty] | 52.79
00060 | 机械工 | 工日 | [8 empty] | 72.72
ZBCL0001 | 二类人工 | 工日 | [8 empty] | 72.72
00100 | 柴油 | kg | [8 empty] | 8.62
00110 | 电 | kw.h | [8 empty] | 0.69
00120 | 风 | m3 | [8 empty] | 0.12
00130 | 水 | m3 | [8 empty] | 0.64
00150 | 木柴 | t | [8 empty] | 160
00260 | 块石 | t | [8 empty] | 97.09
00270 | 碎石 | t | [8 empty] | 84.47
00350 | 卡扣件 | kg | [8 empty] | 6.05
00500 | 沥青 | t | [8 empty] | 4575
00770 | 组合钢模板 | kg | [8 empty] | 3.97
00790 | 板枋材 | m3 | [8 empty] | 1681
00870 | 水泥32.5散装 | kg | [8 empty] | 0.26
00890 | 水泥42.5散装 | kg | [8 empty] | 0.32
01260 | 铁件 | kg | [8 empty] | 4.25
01270 | 预埋铁件 | kg | [8 empty] | 4.25
01280 | 铁丝 | kg | [8 empty] | 5.58
01740 | 电焊条 | kg | [8 empty] | 5.75
03520 | 型钢 | kg | [8 empty] | 3.24
09180 | 碎石40 | m3 | [8 empty] | 135.15
09210 | 中砂 | m3 | [8 empty] | 125.05
B50007 | 塘渣 | t | [8 empty] | 44.66
ZB0001 | 松木桩直径12 L=4m | m3 | [8 empty] | 1514

## 附表4 机械台班预算单价计算表
附表4
机械台班预算单价计算表
定额 编号 | 机械名称 及规格 | 台班费 | 一类 费用 小计 | 二类费用
|  |  |  | 二类费 合计 | 人工费 (元/日) |  | 动力 燃料费 小计 | 材料 价差 | 汽油 (元/kg) |  | 柴油 (元/kg) |  | 电 (元/kw.h) |  | 水 (元/m3) |  | 风 (元/m3)
[5 empty] | 工日 | 金额 |  | 金额 | 数量 | 金额 | 数量 | 金额 | 数量 | 金额 | 数量 | 金额 | 数量 | 金额
1004 | 单斗挖掘机 油动 斗容1m3 | 1073.42 | 307.3382 | 766.08 | 2 | 72.72 | 620.64 | 152.64 |  |  | 72 | 6.5
1009 | 单斗挖掘机 液压 斗容1m3 | 1132.81 | 366.7289 | 766.08 | 2 | 72.72 | 620.64 | 152.64 |  |  | 72 | 6.5
1017 | 推土机 功率 40～55kw | 553.93 | 63.6868 | 490.24 | 2 | 72.72 | 344.8 | 84.8 |  |  | 40 | 6.5
1025 | 履带式推土机 功率 75kw | 711.63 | 173.5188 | 538.115 | 1 | 72.72 | 465.395 | 114.46 |  |  | 53.99 | 6.5
1030 | 履带式拖拉机 功率59kw | 709.34 | 89.7978 | 619.54 | 2 | 72.72 | 474.1 | 116.6 |  |  | 55 | 6.5
1048 | 内燃压路机8t | 334.01 | 90.6997 | 243.315 | 1 | 72.72 | 170.595 | 41.96 |  |  | 19.79 | 6.5
1050 | 内燃压路机15t | 591.36 | 148.4119 | 442.945 | 1 | 72.72 | 370.225 | 91.05 |  |  | 42.95 | 6.5
1051 | 蛙式打夯机 功率2.8kw | 164.13 | 6.2699 | 157.86 | 2 | 72.72 | 12.42 | [5 empty] | 18 | 0.69
1061 | 无头三铧犁 | 10.35 | 10.3467
1065 | 小型挖掘机 油动 斗容0.25m3 | 439.2 | 117.047 | 322.15 | 2 | 72.72 | 176.71 | 43.46 |  |  | 20.5 | 6.5
2025 | 砂浆拌和机 | 114.37 | 18.1897 | 96.18 | 1 | 72.72 | 23.46 | [5 empty] | 34 | 0.69
3002 | 混凝土搅拌机 0.4m3 | 237.08 | 57.1366 | 179.94 | 2 | 72.72 | 34.5 | [5 empty] | 50 | 0.69
3006 | 插入式振捣器 2.2kw | 21.38 | 13.104 | 8.28 |  |  | 8.28 | [5 empty] | 12 | 0.69
3007 | 平板式振捣器 2.2kw | 18.09 | 9.8098 | 8.28 |  |  | 8.28 | [5 empty] | 12 | 0.69
附表4
机械台班预算单价计算表
定额 编号 | 机械名称 及规格 | 台班费 | 一类 费用 小计 | 二类费用
|  |  |  | 二类费 合计 | 人工费 (元/日) |  | 动力 燃料费 小计 | 材料 价差 | 汽油 (元/kg) |  | 柴油 (元/kg) |  | 电 (元/kw.h) |  | 水 (元/m3) |  | 风 (元/m3)
[5 empty] | 工日 | 金额 |  | 金额 | 数量 | 金额 | 数量 | 金额 | 数量 | 金额 | 数量 | 金额 | 数量 | 金额
3010 | 风水(砂)枪 耗风量2～6m3/min | 125.08 | 2.9302 | 122.148 |  |  | 122.148 | [7 empty] | 18.00 | 0.636 | 900.00 | 0.123
4004 | 载重汽车 汽油型 载重量5t | 457.96 | 80.7443 | 377.22 | 1 | 72.72 | 304.5 | 94.5 | 30 | 7
4012 | 自卸汽车 柴油型 载重量8t | 738.92 | 188.3427 | 550.58 | 2 | 72.72 | 405.14 | 99.64 |  |  | 47 | 6.5
4040 | 双胶轮车 | 2.93 | 2.9302
5022 | 卷扬机 牵引力3t | 103.79 | 11.06 | 92.73 | 1 | 72.72 | 20.01 | [5 empty] | 29 | 0.69
5027 | 电动葫芦 起重量3t | 18.82 | 6.3973 | 12.42 |  |  | 12.42 | [5 empty] | 18 | 0.69
8001 | 电焊机 交流20～25kVA | 128.06 | 2.9025 | 125.16 | 1 | 72.72 | 52.44 | [5 empty] | 76 | 0.69
8004 | 电焊机 直流30kVA | 196.27 | 7.6277 | 188.64 | 1 | 72.72 | 115.92 | [5 empty] | 168 | 0.69
07140059 | 机动翻斗车1t | 156.37
11140117 | 干混砂浆罐式搅拌机20000L | 128.98

## 附表5 混凝土、砂浆单价计算表
附表5
混凝土、砂浆单价计算表
编号 | 砼强度 等级 | 水泥强 度等级 | 级 配 | 水泥 |  | 砂 |  | 碎石 |  | 水 |  | 外加剂 |  | 材料 价差 | 单价 （元）
|  |  |  | kg | 单价 | m3 | 单价 | m3 | 单价 | m3 | 单价 | kg | 单价
1 | 纯混凝土C20 2级配 粒径40 水泥42.5 水灰比0.6 | 42.5 | 2 | 307.197 | 0.319 | 0.5498 | 89.6 | 0.8414 | 102.4 | 0.1766 | 0.636 |  |  | 47.05 | 280.58
2 | 纯混凝土C25 2级配 粒径40 水泥42.5 水灰比0.55 | 42.5 | 2 | 340.153 | 0.319 | 0.5282 | 89.6 | 0.8414 | 102.4 | 0.1766 | 0.636 |  |  | 46.28 | 288.39
3 | 砌筑砂浆 M10 水泥32.5 | 32.5 |  | 358.985 | 0.261 | 1.1858 | 89.6 |  |  | 0.2154 | 0.636 |  |  | 42.03 | 242.11
4 | 接缝砂浆 M10 水泥32.5 | 32.5 |  |  |  | 1.1642 | 89.6 |  |  | 0.3178 | 0.636 |  |  | 41.27 | 251.75
5 | 干混砌筑砂浆DM M7.5 | [8 empty] | 0.289 | 0.636 |  |  |  | 356.58