## 工程量清单
华侨地块地标级酒店项目（厨房洗衣设备采购）-临海市希尔顿酒店建设工程（厨房设备）工程量清单
| Item No. 设备编号 | Description 设备名称 |  | Pertinent Data 备注 |  | Qty. 数量 | Manufacturer/Brand 生产商/品牌 | Model 型号 | Origin 产地 | Dimension 外形尺寸 (mm) |  |  | M.E.P. DATA PER UNIT 机电数据 (每組设备) | [34 empty] | REMARK 备注 | ACCEPTED RECOMMEND ALTERNATIVE EQUIPMENT BRAND 可接受推存替换品牌
[13 empty] | Plumbing & Drainage 給排水 | [13 empty] | Electrical 电气动力 | [7 empty] | GAS 燃气 |  |  |  | Supply 送风 |  |  | Exhaust [Type I] 排风 [油烟] |  |  | Exhaust [Type II] 排风 [蒸汽]
|  | English 英文名 | Chinese 中文名 | English 英文备注 | Chinese 中文备注 |  |  |  |  | W 寬 | D 深 | H 高 | Height 高度 (mm) | Cooling Water 冷却水（32/37℃） |  |  |  | Cold Water 冷水 |  |  |  | Hot Water 热水 |  |  | Drain 排水 |  | Height 高度 (mm) | 220/1/50 单相功率 (KW) | Total 单相小计 (KW) | 380/3/50 三相功率 (KW) | Total 三相小计 (KW) | E.C. TO PROVIDE |  | EPS 紧急用电 | Supply 给气管径 | WP 操作压力 (Kg/cm²) | Power 单功率 (KW) | Total 功率小计 (KW) | Connect 接驳管径 (Ømm) | Static Pressure 静压 (Pa) | S-Vol. 送风量 (M³/Hr) | Connect 接驳管径 (Ømm) | Static Pressure 静压 (Pa) | E-Vol. 排风量 (M³/Hr) | Connect 接驳管径 (Ømm) | Static Pressure 静压 (Pa) | E-Vol. 排风量 (M³/Hr) |  | BRAND 备选品牌A | BRAND 备选品牌B
[14 empty] | Supply 供水管径 (Ømm) | Return 回水管径 (Ømm) | WP 操作压力 (Kg/cm²) | Consum. 耗量 (M³/Hr) | Supply 供水管径 (Ømm) | Consum. 单耗量 (L/Hr) | Consum. 总耗量 (L/Hr) | Drinkable Water 直接飲用水 | Supply 供水管径 (Ømm) | Consum. 单耗量 (L/Sec) | Consum. 总耗量 (L/Hr) | Drain 排水管径 (Ømm) | Peak 尖峰排量 (L/Hr) | [5 empty] | RECP. 插座 | DISC. 接线
B1 GB | B1 GARBAGE ROOM 地下一层垃圾房
B1 GB | GB001 | ELECTRIC AIR CURTAIN | 风幕机 | 1200MM | 1200MM | 3 | PANASONIC 松下 | FY-4012U1C | CHINA 中国 | 1200 | 212 | 232 | [14 empty] | F.A. | 0.13 | 0.39 |  |  | ● | [16 empty] | NEDFON 绿岛风 | THEODOOR 西奥多
B1 GB | GB002 | FLOOR TROUGH WITH GRATE | 地沟连盖板 |  |  | 1 | AQUAWYN 江苏名厨 | CG系列 | CHINA 中国 | 1600 | 350 | [13 empty] | 76 | [23 empty] | DSS 迪爱斯 | ACO 亚科
B1 GB | GB003 | INSECT KILLER | 灭蝇灯 | STICK PAD | 粘捕式 | 1 | HENDERY 亨得利 | WGS-40BN | CHINA 中国 | 650 | 220 | 450 | [14 empty] | 2200 | 0.06 | 0.06 |  |  | ● | [16 empty] | FLY CATCHER 捕霸 | DR.FLY 蝇博士
B1 GB | GB004 | FLOOR TROUGH WITH GRATE | 地沟连盖板 |  |  | 1 | AQUAWYN 江苏名厨 | CG系列 | CHINA 中国 | 1600 | 350 | [13 empty] | 76 | [23 empty] | DSS 迪爱斯 | ACO 亚科
B1 GB | GB005 | HAND SINK | 洗手星盆 | WITH 1 TOUCH FREE FAUCET, WALL MOUNTED | 连1组电子感应龙头, 挂墙 | 1 | FABRICATED 厂制品 | STAINLESS STEEL 不锈钢 | CHINA 中国 | 500 | 400 | 850 | 350 |  |  |  |  | 15 | 65 | 65 |  | 15 | 45 | 45 | 50 |  | 450 | 0.01 | 0.01 |  |  | ●
B1 GB | GB007 | HOSE REEL | 洗地龙头 | WITH 10M REEL CORD | 连10M长水管 | 1 | EQUIP 依奎浦 | 5HR-232-12-A | CHINA 中国 | 166 | 600 |  | F.A. |  |  |  |  | 15 | 130 | 130 |  | 15 | 90 | 90 | [24 empty] | T&S 天仕 | CONCEPT
B1 GB | GB008 | SHELVING UNIT | 层架 | 4-TIERS, ADJUSTABLE | 4层,可调 | 3 | JIWINS 普飞 | PSU482472 | CHINA 中国 | 1220 | 610 | 1800 | [36 empty] | METRO 美卓 | CAMBRO 勘宝
B1 GB | GB013 | UV LIGHT WITH LOCKING CONTROLLER | 紫外线消毒灯带互锁控制器 | WITH REFLECTOR,LOCKING CONTROL W/ROOM LIGHT,START/CLOSING AUTOMATICALLY,W/ADJUSTABLE START/SANITIZING TIMER | 帶反射罩,与房间照明互锁控制，自动启停，延时启动，消毒时间长可调 | 1 | PHILIPS+向尊 | TUV 36W+SUVC-1A | POLAN 波兰 | 1213 | 28 | 28 | [14 empty] | 2200 | 0.05 | 0.05 |  |  |  | ● | [15 empty] | LIJIER 蝇博士 | LOCAL 项目当地优质产品
B1 GB | GB014 | BEARING UNIT | 承重架 | 1-TIERS | 1层 | 3 | JIWINS 普飞 | PSH4821 | CHINA 中国 | 1220 | 530 | 255 | [36 empty] | METRO 美卓 | CAMBRO 勘宝
B1 GB | GB015 | INSECT KILLER | 灭蝇灯 | STICK PAD | 粘捕式 | 1 | HENDERY 亨得利 | WGS-40BN | CHINA 中国 | 650 | 220 | 450 | [14 empty] | 2200 | 0.06 | 0.06 |  |  | ● | [16 empty] | FLY CATCHER 捕霸 | DR.FLY 蝇博士
B1 GB | GB016 | FLOOR TROUGH WITH GRATE | 地沟连盖板 |  |  | 1 | AQUAWYN 江苏名厨 | CG系列 | CHINA 中国 | 1250 | 1200 | [13 empty] | 76 | [23 empty] | DSS 迪爱斯 | ACO 亚科
B1 GB | GB017 | HOSE REEL | 洗地龙头 | WITH 10M REEL CORD | 连10M长水管 | 1 | EQUIP 依奎浦 | 5HR-232-12-A | CHINA 中国 | 166 | 600 |  | F.A. |  |  |  |  | 15 | 130 | 130 |  | 15 | 90 | 90 | [24 empty] | T&S 天仕 | CONCEPT
B1 GB | GB018 | UV LIGHT WITH LOCKING CONTROLLER | 紫外线消毒灯带互锁控制器 | WITH REFLECTOR,LOCKING CONTROL W/ROOM LIGHT,START/CLOSING AUTOMATICALLY,W/ADJUSTABLE START/SANITIZING TIMER | 帶反射罩,与房间照明互锁控制，自动启停，延时启动，消毒时间长可调 | 1 | PHILIPS+向尊 | TUV 36W+SUVC-1A | POLAN 波兰 | 1213 | 28 | 28 | [14 empty] | 2200 | 0.05 | 0.05 |  |  |  | ● | [15 empty] | LIJIER 蝇博士 | LOCAL 项目当地优质产品
B1 GB | GB021 | FLOOR TROUGH WITH GRATE | 地沟连盖板 |  |  | 1 | AQUAWYN 江苏名厨 | CG系列 | CHINA 中国 | 2800 | 350 | [13 empty] | 76 | [23 empty] | DSS 迪爱斯 | ACO 亚科
B1 GB | GB023 | AIR PURIFIER | 空气净化器 |  |  | 1 | JIMCO 吉麦克 | OZ-500 | DENMARK 丹麦 | 321 | 90 | 90 | [14 empty] | 1800 | 0.5 | 0.5 |  |  | ● | [16 empty] | GASMOBUN 盖斯莫苯 | BIOCLIMATIC
B1 GB | GB024 | SORTING TABLE | 垃圾处理工作台 |  |  | 1 | FABRICATED 厂制品 | STAINLESS STEEL 不锈钢 | CHINA 中国 | 1800 | 750 | 850 | 350 |  |  |  |  | 15 | 130 | 130 |  | 15 | 90 | 90 | 50
B1 GB | GB025 | PRE RINSE | 花洒龙头 | WALL MOUNTED,WITH WALL BRACKET | 台式安装,带墙上托架及305mm附加龙头 | 1 | EQUIP 依奎浦 | 5PR-2S12-H | CHINA 中国 | 299 | 420 | 906 | [36 empty] | T&S 天仕 | CONCEPT
B1 GB | GB026 | WORK TABLE WITH SINK | 单星盆工作台 | SINK SIZE 450*450*300MM, SINGLE SINK, 1 LEVER HANDLE DRAINS, 150MM HIGH BACK SPLASH，W/ DRAIN | 星盆尺寸450*450*300, 单星盆, 1组摇柄去水，150mm高挡水板。 | 1 | FABRICATED 厂制品 | STAINLESS STEEL 不锈钢 | CHINA 中国 | 650 | 760 | 850 | 350 |  |  |  |  | 15 | 130 | 130 |  | 15 | 90 | 90 | 50
B1 GB | GB027 | CAN SHELVING | 置桶架 | DOUBLE STACKED | 双层 | 1 | FABRICATED 厂制品 | STAINLESS STEEL 不锈钢 | CHINA 中国
B1 GB | GB028 | FLOOR TROUGH WITH GRATE | 地沟连盖板 |  |  | 1 | AQUAWYN 江苏名厨 | CG系列 | CHINA 中国 | 1600 | 350 | [13 empty] | 76 | [23 empty] | DSS 迪爱斯 | ACO 亚科
B1 GB | GB031 | WALK-IN COOLER | 步入式冷藏库 | 2℃ TO 10℃，0.8mm SUS 304，FIRE RATING B1，DOOR WITH WINDOWS,DROP-IN INSTALL | 2℃ 至 10℃,双面0.8mm不锈钢，B1防火等级,库门带防撞板及观察窗，嵌地安装 | 1 | SNOWYN | CUSTOM MADE 定制 | CHINA 中国 | 2300 | 4500 | 2600 | [12 empty] | 25 |  | F.A. | 1 | 1 |  |  |  | ● | ✔ | [14 empty] | KINGSWAY 艺瀚 | DESMON 迪仕曼
B1 GB | GB032 | EVAPORATOR COIL | 冷凝蒸发器 | INSTALL IN ITEM GB031 WALK-IN COOLER COMPARTMENT，WATER COOLED | 安装於步入式冷藏库 GB031 内，水冷 | 1 | LU-VE | F27HC 49 E4 | CHINA 中国 | 910 | 420 | 570 | [36 empty] | KUBA 库博 | BOHN 西克
B1 GB | GB033 | REFRIGERATION COMPRESSOR | 制冷压缩机组 | WATER COOLED, FOR ITEM GB031 | 水冷，用于编号 GB031 | 1 | SNOWYN(COPELAND) | SCU2-CMY-W | CHINA 中国 | 830 | 415 | 725 | F.A. | 40 | 40 | 4~6 | 1.11 | [9 empty] | F.A. |  |  | 2.55 | 2.55 |  | ● | ✔ | [9 empty] | 400 |  |  |  | 散热排风 | BIZTER 比泽尔 | BOHN 西克
B1 GB | GB034 | FLOOR TROUGH WITH GRATE | 地沟连盖板（暗沟） |  |  | 1 | AQUAWYN 江苏名厨 | CUSTOM MADE 定制 | CHINA 中国 | 17680 | 350 | [37 empty] | DSS 迪爱斯 | ACO 亚科
B1 FW | B1 FLOWER ROOM 地下一层花房
B1 FW | FW001 | FLOOR TROUGH WITH GRATE | 地沟连盖板 |  |  | 1 | AQUAWYN 江苏名厨 | CG系列 | CHINA 中国 | 1000 | 350 | [13 empty] | 76 | [23 empty] | DSS 迪爱斯 | ACO 亚科
B1 FW | FW002 | SHELVING UNIT | 层架 | 4-TIERS, ADJUSTABLE | 4层,可调 | 1 | JIWINS 普飞 | PSU482472 | CHINA 中国 | 1220 | 610 | 1800 | [36 empty] | METRO 美卓 | CAMBRO 勘宝
B1 FW | FW003 | UPRIGHT REFRIGERATOR WITH 2 DOORS | 大双门高身冷藏柜 | 2 FULL GLASS DOORS，'+4℃～+10℃ | 双玻璃大门，'+4℃～+10℃ | 1 | WILLIAMS 威廉士 | HG2T(J)SS-HGD | CHINA 中国 | 1400 | 824 | 1975 | [14 empty] | 2200 | 0.77 | 0.77 |  |  | ● |  | ✔ | [9 empty] | 400 |  |  |  | 散热排风 | IGLU | PRECISION 精确
B1 FW | FW004 | FLOOR TROUGH WITH GRATE | 地沟连盖板 |  |  | 1 | AQUAWYN 江苏名厨 | CG系列 | CHINA 中国 | 4100 | 350 | [13 empty] | 76 | [23 empty] | DSS 迪爱斯 | ACO 亚科
B1 FW | FW005 | SOAK SINK | 浸泡星盆 | SINK SIZE:800*550*300MM, SINGLE SINK, 1 DECK MOUNTED FAUCET & MIXED VALVE, 1 LEVER HANDLE DRAINS,W/ DRAIN, 150MM HIGH BACK SPLASH | 星盆尺寸:800*550*300mm，1组冷热水龙头，1组摇柄去水，150mm高挡水板 | 1 | FABRICATED 厂制品 | STAINLESS STEEL 不锈钢 | CHINA 中国 | 1000 | 760 | 850 | 350 |  |  |  |  | 15 | 130 | 130 |  | 15 | 90 | 90 | 50
B1 FW | FW006 | WORK TABLE WITH 2 SINKS | 双星盆工作台 | " SINK SIZE 、450*450*300MM, DOUBLE SINK, 1 DECK MOUNTED FAUCET & MIXED VALVE, 2 LEVER HANDLE DRAINS, 150MM HIGH BACK SPLASH，W/ DRAIN" | 星盆尺寸450*450*300, 双星盆, 1組冷热水龙头, 2组摇柄去水，150mm高挡水板。 | 1 | FABRICATED 厂制品 | STAINLESS STEEL 不锈钢 | CHINA 中国 | 1800 | 760 | 850 | 350 |  |  |  |  | 15 | 130 | 130 |  | 15 | 90 | 90 | 50
B1 FW | FW008 | WORK TABLE WITH INTERMEDIATE SHELF | 工作台连抽屉 | INTERMEDIATE SHELF WITH LOCKER | 中层板，带抽屉 | 1 | FABRICATED 厂制品 | STAINLESS STEEL 不锈钢 | CHINA 中国 | 975 | 760 | 850
B1 FW | FW011 | WALL SHELF | 挂墙层板 | 1-SHELF | 单层 | 1 | FABRICATED 厂制品 | STAINLESS STEEL 不锈钢 | CHINA 中国 | 3725 | 350
B1 FW | FW012 | WORK TABLE | 补板 |  |  | 1 | FABRICATED 厂制品 | STAINLESS STEEL 不锈钢 | CHINA 中国 | 360 | 500 | 850
B1 FW | FW013 | HAND SINK | 洗手星盆 | WITH 1 TOUCH FREE FAUCET, WALL MOUNTED | 连1组电子感应龙头, 挂墙 | 1 | FABRICATED 厂制品 | STAINLESS STEEL 不锈钢 | CHINA 中国 | 500 | 400 | 850 | 350 |  |  |  |  | 15 | 65 | 65 |  | 15 | 45 | 45 | 50 |  | 450 | 0.01 | 0.01 |  |  | ●
B1 RV | B1 RECEIVING AREA 地下一层收货区
B1 RV | RV001 | FLOOR TROUGH WITH GRATE | 地沟连盖板 |  |  | 1 | AQUAWYN 江苏名厨 | CG系列 | CHINA 中国 | 2000 | 350 | [13 empty] | 76 | [23 empty] | DSS 迪爱斯 | ACO 亚科
B1 RV | RV002 | FLOOR SCALE | 地秤 | WEIGH300KG | 称重300公斤 | 1 | CANY 上海精密 | TCS-300 | CHINA 中国 | 800 | 600 | [15 empty] | 600 | 0.1 | 0.1 |  |  | ● | [16 empty] | EXCELL 英展 | BIZERBA 碧彩
B1 RV | RV003 | EYE/ FACE WASH UNIT | 洗眼星 | WALL MOUNTED | 挂墙安装 | 1 | T&S 天仕 | EW-7360B-TMV | CHINA 中国 | 374 | 355 | 155 | 350 |  |  |  |  | 15 | 130 | 130 |  |  |  |  | 50 | [23 empty] | BRADLLEY | STG
B1 RV | RV004 | HOSE REEL | 洗地龙头 | WITH 10M REEL CORD | 连10M长水管 | 1 | EQUIP 依奎浦 | 5HR-232-12-A | CHINA 中国 | 166 | 600 |  | F.A. |  |  |  |  | 15 | 130 | 130 |  | 15 | 90 | 90 | [24 empty] | T&S 天仕 | CONCEPT
B1 RV | RV005 | HAND SINK | 洗手星盆 | WITH 1 TOUCH FREE FAUCET, WALL MOUNTED | 连1组电子感应龙头, 挂墙 | 1 | FABRICATED 厂制品 | STAINLESS STEEL 不锈钢 | CHINA 中国 | 500 | 400 | 850 | 350 |  |  |  |  | 15 | 65 | 65 |  | 15 | 45 | 45 | 50 |  | 450 | 0.01 | 0.01 |  |  | ●
B1 RV | RV008 | WALL SHELF | 挂墙层板 | 1-SHELF | 单层 | 1 | FABRICATED 厂制品 | STAINLESS STEEL 不锈钢 | CHINA 中国 | 1650 | 350
B1 RV | RV011 | WORK TABLE WITH 2 SINKS | 双星盆工作台 | " SINK SIZE 、450*450*300MM, DOUBLE SINK, 1 DECK MOUNTED FAUCET & MIXED VALVE, 2 LEVER HANDLE DRAINS, 150MM HIGH BACK SPLASH，W/ DRAIN" | 星盆尺寸450*450*300, 双星盆, 1組冷热水龙头, 2组摇柄去水，150mm高挡水板。 | 1 | FABRICATED 厂制品 | STAINLESS STEEL 不锈钢 | CHINA 中国 | 1700 | 760 | 850 | 350 |  |  |  |  | 15 | 130 | 130 |  | 15 | 90 | 90 | 50
B1 RV | RV012 | FLOOR TROUGH WITH GRATE | 地沟连盖板 |  |  | 1 | AQUAWYN 江苏名厨 | CG系列 | CHINA 中国 | 1000 | 350 | [13 empty] | 76 | [23 empty] | DSS 迪爱斯 | ACO 亚科
B1 RV | RV013 | UPRIGHT REFRIGERATOR WITH 2 DOORS | 双门高身冷藏柜 | 2 DOORS，'+1℃～+4℃ | 双门，'+1℃～+4℃ | 1 | WILLIAMS 威廉士 | HG1T(J)SEA | CHINA 中国 | 737 | 824 | 1975 | [14 empty] | 2200 | 0.66 | 0.66 |  |  | ● |  | ✔ | [9 empty] | 400 |  |  |  | 散热排风 | IGLU | PRECISION 精确
B1 RV | RV014 | FLOOR TROUGH WITH GRATE | 地沟连盖板 |  |  | 1 | AQUAWYN 江苏名厨 | CG系列 | CHINA 中国 | 1000 | 350 | [13 empty] | 76 | [23 empty] | DSS 迪爱斯 | ACO 亚科
B1 RV | RV015 | SHELVING UNIT | 层架 | 4-TIERS, ADJUSTABLE | 4层,可调 | 2 | JIWINS 普飞 | PSU482472 | CHINA 中国 | 1220 | 610 | 1800 | [36 empty] | METRO 美卓 | CAMBRO 勘宝
B1 RV | RV016 | FLOOR TROUGH WITH GRATE | 地沟连盖板 |  |  | 1 | AQUAWYN 江苏名厨 | CG系列 | CHINA 中国 | 1600 | 350 | [13 empty] | 76 | [23 empty] | DSS 迪爱斯 | ACO 亚科
B1 RV | RV018 | MOP SINK | 拖把星盆 | SINK SIZE500*450*300MM, 1 WALL MOUNTED FAUCET & MIX VALVE, 1 LEVER HANDLE DRAIN | 星盆尺寸500*450*300mm，1组背出水龙头，1组摇柄去水 | 1 | FABRICATED 厂制品 | STAINLESS STEEL 不锈钢 | CHINA 中国 | 600 | 600 | 600 | 350 |  |  |  |  | 15 | 130 | 130 |  | 15 | 90 | 90 | 50
B1 RV | RV021 | WALL TOOL RACK | 挂墙工具架 |  |  | 1 | FABRICATED 厂制品 | STAINLESS STEEL 不锈钢 | CHINA 中国
B1 RV | RV022 | FLOOR TROUGH WITH GRATE | 地沟连盖板 |  |  | 1 | AQUAWYN 江苏名厨 | CG系列 | CHINA 中国 | 1000 | 350 | [13 empty] | 76 | [23 empty] | DSS 迪爱斯 | ACO 亚科
B1 RV | RV023 | INSECT KILLER | 灭蝇灯 | STICK PAD | 粘捕式 | 1 | HENDERY 亨得利 | WGS-40BN | CHINA 中国 | 650 | 220 | 450 | [14 empty] | 2200 | 0.06 | 0.06 |  |  | ● | [16 empty] | FLY CATCHER 捕霸 | DR.FLY 蝇博士
B1 RV | RV024 | HOSE REEL | 洗地龙头 | WITH 10M REEL CORD | 连10M长水管 | 1 | EQUIP 依奎浦 | 5HR-232-12-A | CHINA 中国 | 166 | 600 |  | F.A. |  |  |  |  | 15 | 130 | 130 |  | 15 | 90 | 90 | [24 empty] | T&S 天仕 | CONCEPT
B1 RV | RV025 | HAND SINK | 洗手星盆 | WITH 1 TOUCH FREE FAUCET, WALL MOUNTED | 连1组电子感应龙头, 挂墙 | 1 | FABRICATED 厂制品 | STAINLESS STEEL 不锈钢 | CHINA 中国 | 500 | 400 | 850 | 350 |  |  |  |  | 15 | 65 | 65 |  | 15 | 45 | 45 | 50 |  | 450 | 0.01 | 0.01 |  |  | ●
B1 RV | RV027 | KNIFE DISINFECTION CABINET | 刀具消毒柜 | UV SANITIZING, WALL MOUNTED | 紫外线消毒，挂墙安装 | 2 | LEEGO 利高 | KC-500E | CHINA 中国 | 540 | 135 | 645 | [14 empty] | 1600 | 0.02 | 0.04 |  |  | ● | [16 empty] | BIZERBA 碧彩 | EDLUND 艾伦
B1 RV | RV029 | WORK TABLE | 补板 |  |  | 1 | FABRICATED 厂制品 | STAINLESS STEEL 不锈钢 | CHINA 中国 | 500 | 350 | 850
B1 RV | RV030 | FISH PREPARING TABLE WITH SINK | 单星理鱼工作台 | SINK SIZE 500*500*300MM, 1 LEVER HANDLE DRAIN, WITH DRAIN TROUGH & NOZZLES | 星盆尺寸500*500*300mm，1组摇柄去水，连排水槽和喷水嘴 | 1 | FABRICATED 厂制品 | STAINLESS STEEL 不锈钢 | CHINA 中国 | 1800 | 760 | 850 | 350 |  |  |  |  | 15 | 130 | 130 |  | 15 | 90 | 90 | 50
B1 RV | RV031 | PRE RINSE | 花洒龙头 | WALL MOUNTED,WITH WALL BRACKET | 台式安装,带墙上托架及305mm附加龙头 | 2 | EQUIP 依奎浦 | 5PR-2S12-H | CHINA 中国 | 299 | 420 | 906 | [36 empty] | T&S 天仕 | CONCEPT
B1 RV | RV032 | FISH PREPARING TABLE WITH SINK | 单星理鱼工作台 | SINK SIZE 500*500*300MM, 1 LEVER HANDLE DRAIN, WITH DRAIN TROUGH & NOZZLES | 星盆尺寸500*500*300mm，1组摇柄去水，连排水槽和喷水嘴 | 1 | FABRICATED 厂制品 | STAINLESS STEEL 不锈钢 | CHINA 中国 | 1800 | 760 | 850 | 350 |  |  |  |  | 15 | 130 | 130 |  | 15 | 90 | 90 | 50
B1 RV | RV033 | WORK TABLE | 补板 |  |  | 1 | FABRICATED 厂制品 | STAINLESS STEEL 不锈钢 | CHINA 中国 | 345 | 760 | 850
B1 RV | RV034 | FLOOR TROUGH WITH GRATE | 地沟连盖板 |  |  | 1 | AQUAWYN 江苏名厨 | CG系列 | CHINA 中国 | 4200 | 350 | [13 empty] | 76 | [23 empty] | DSS 迪爱斯 | ACO 亚科
B1 RV | RV035 | WALL SHELF | 挂墙层板 | 1-SHELF | 单层 | 1 | FABRICATED 厂制品 | STAINLESS STEEL 不锈钢 | CHINA 中国 | 1550 | 350
B1 RV | RV036 | WORK TABLE WITH SINK | 单星盆工作台 | SINK SIZE 450*450*300MM, SINGLE SINK, 1 DECK MOUNTED FAUCET & MIXED VALVE, 1 LEVER HANDLE DRAINS, 150MM HIGH BACK SPLASH，W/ DRAIN | 星盆尺寸450*450*300, 单星盆, 1組冷热水龙头, 1组摇柄去水，150mm高挡水板。 | 1 | FABRICATED 厂制品 | STAINLESS STEEL 不锈钢 | CHINA 中国 | 1600 | 760 | 850 | 350 |  |  |  |  | 15 | 130 | 130 |  | 15 | 90 | 90 | 50
B1 RV | RV038 | INSECT KILLER | 灭蝇灯 | STICK PAD | 粘捕式 | 1 | HENDERY 亨得利 | WGS-40BN | CHINA 中国 | 650 | 220 | 450 | [14 empty] | 2200 | 0.06 | 0.06 |  |  | ● | [16 empty] | FLY CATCHER 捕霸 | DR.FLY 蝇博士
B1 RV | RV041 | SHELVING UNIT | 层架 | 4-TIERS, ADJUSTABLE | 4层,可调 | 3 | JIWINS 普飞 | PSU482472 | CHINA 中国 | 1220 | 610 | 1800 | [36 empty] | METRO 美卓 | CAMBRO 勘宝
B1 RV | RV042 | HOSE REEL | 洗地龙头 | WITH 10M REEL CORD | 连10M长水管 | 1 | EQUIP 依奎浦 | 5HR-232-12-A | CHINA 中国 | 166 | 600 |  | F.A. |  |  |  |  | 15 | 130 | 130 |  | 15 | 90 | 90 | [24 empty] | T&S 天仕 | CONCEPT
B1 RV | RV043 | FLOOR TROUGH WITH GRATE | 地沟连盖板 |  |  | 1 | AQUAWYN 江苏名厨 | CG系列 | CHINA 中国 | 1050 | 1000 | [13 empty] | 76 | [23 empty] | DSS 迪爱斯 | ACO 亚科
B1 RV | RV044 | SCALE | 台秤 | COUNTER TOP,15KG CAPACITY | 台上型，最大称重6/15KG | 1 | CANY 上海精密 | ACD--15K | CHINA 中国 | 230 | 280 | [15 empty] | 1200 | 0.1 | 0.1 |  |  | ● | [16 empty] | EXCELL 英展 | BIZERBA 碧彩
B1 RV | RV045 | WORK TABLE | 工作台 | NON UNDER SHELF | 无下层板 | 1 | FABRICATED 厂制品 | STAINLESS STEEL 不锈钢 | CHINA 中国 | 800 | 760 | 850
B1 RV | RV046 | WALL SHELF | 挂墙层板 | 1-SHELF | 单层 | 1 | FABRICATED 厂制品 | STAINLESS STEEL 不锈钢 | CHINA 中国 | 1800 | 350
B1 RV | RV047 | PRE RINSE | 花洒龙头 | WALL MOUNTED,WITH WALL BRACKET | 台式安装,带墙上托架及305mm附加龙头 | 1 | EQUIP 依奎浦 | 5PR-2S12-H | CHINA 中国 | 299 | 420 | 906 | [36 empty] | T&S 天仕 | CONCEPT
B1 RV | RV048 | WORK COUNTER WITH SINKS | 三星盆工作台 | " SINK SIZE 、450*450*300MM, 2 DECK MOUNTED FAUCET & MIXED VALVE, 3 LEVER HANDLE DRAINS, 150MM HIGH BACK SPLASH，W/ DRAIN" | 星盆尺寸450*450*300， 2組冷热水龙头, 3组摇柄去水，150mm高挡水板。 | 1 | FABRICATED 厂制品 | STAINLESS STEEL 不锈钢 | CHINA 中国 | 1750 | 760 | 850 | 350 |  |  |  |  | 15 | 130 | 130 |  | 15 | 90 | 90 | 50
B1 RV | RV051 | WORK TABLE | 工作台 | NON UNDER SHELF | 无下层板 | 1 | FABRICATED 厂制品 | STAINLESS STEEL 不锈钢 | CHINA 中国 | 1600 | 760 | 850
B1 RV | RV052 | WALL SHELF | 挂墙层板 | 1-SHELF | 单层 | 1 | FABRICATED 厂制品 | STAINLESS STEEL 不锈钢 | CHINA 中国 | 1550 | 350
B1 RV | RV053 | FLOOR TROUGH WITH GRATE | 地沟连盖板 |  |  | 1 | AQUAWYN 江苏名厨 | CG系列 | CHINA 中国 | 1600 | 350 | [13 empty] | 76 | [23 empty] | DSS 迪爱斯 | ACO 亚科
B1 RV | RV055 | BEARING UNIT | 承重架 | 1-TIERS | 1层 | 2 | JIWINS 普飞 | PSH4821 | CHINA 中国 | 1220 | 530 | 255 | [36 empty] | METRO 美卓 | CAMBRO 勘宝
B1 RV | RV056 | FLOOR TROUGH WITH GRATE | 地沟连盖板 |  |  | 1 | AQUAWYN 江苏名厨 | CG系列 | CHINA 中国 | 1500 | 350 | [13 empty] | 76 | [23 empty] | DSS 迪爱斯 | ACO 亚科
B1 RV | RV057 | ELECTRIC AIR CURTAIN | 风幕机 | 1200MM | 1200MM | 1 | PANASONIC 松下 | FY-4012U1C | CHINA 中国 | 1200 | 212 | 232 | [14 empty] | F.A. | 0.13 | 0.13 |  |  | ● | [16 empty] | NEDFON 绿岛风 | THEODOOR 西奥多
B1 RV | RV058 | SHELVING UNIT | 层架 | 4-TIERS, ADJUSTABLE | 4层,可调 | 18 | JIWINS 普飞 | PSU482472 | CHINA 中国 | 1220 | 610 | 1800 | [36 empty] | METRO 美卓 | CAMBRO 勘宝
B1 RV | RV061 | SHELVING UNIT | 层架 | 4-TIERS, ADJUSTABLE | 4层,可调 | 16 | JIWINS 普飞 | PSU482472 | CHINA 中国 | 1220 | 610 | 1800 | [36 empty] | METRO 美卓 | CAMBRO 勘宝
B1 RV | RV062 | SHELVING UNIT | 层架 | 4-TIERS, ADJUSTABLE | 4层,可调 | 1 | JIWINS 普飞 | PSU422472 | CHINA 中国 | 1070 | 610 | 1800 | [36 empty] | METRO 美卓 | CAMBRO 勘宝
B1 RV | RV063 | FLOOR TROUGH WITH GRATE | 地沟连盖板 |  |  | 1 | AQUAWYN 江苏名厨 | CG系列 | CHINA 中国 | 1100 | 150 | [13 empty] | 76 | [23 empty] | DSS 迪爱斯 | ACO 亚科
B1 RV | RV064 | WALK-IN COOLER | 步入式冷藏库 | 2℃ TO 10℃，0.8mm SUS 304，FIRE RATING B1，DOOR WITH WINDOWS,DROP-IN INSTALL | 2℃ 至 10℃,双面0.8mm不锈钢，B1防火等级,库门带防撞板及观察窗，嵌地安装 | 1 | SNOWYN | CUSTOM MADE 定制 | CHINA 中国 | 2950 | 2600 | 2600 | [12 empty] | 25 |  | F.A. | 1 | 1 |  |  |  | ● | ✔ | [14 empty] | KINGSWAY 艺瀚 | DESMON 迪仕曼
B1 RV | RV065 | EVAPORATOR COIL | 冷凝蒸发器 | INSTALL IN ITEM RV064 WALK-IN COOLER COMPARTMENT，WATER COOLED | 安装於步入式冷藏库 RV064 内，水冷 | 1 | LU-VE | F27HC 49 E4 | CHINA 中国 | 910 | 420 | 570 | [36 empty] | KUBA 库博 | BOHN 西克
B1 RV | RV066 | REFRIGERATION COMPRESSOR | 制冷压缩机组 | WATER COOLED, FOR ITEM RV064 | 水冷，用于编号 RV064 | 1 | SNOWYN(COPELAND) | SCU2-CMY-W | CHINA 中国 | 830 | 415 | 725 | F.A. | 40 | 40 | 4~6 | 1.11 | [9 empty] | F.A. |  |  | 2.55 | 2.55 |  | ● | ✔ | [9 empty] | 400 |  |  |  | 散热排风 | BIZTER 比泽尔 | BOHN 西克
B1 RV | RV067 | SHELVING UNIT | 层架 | 4-TIERS, ADJUSTABLE | 4层,可调 | 4 | JIWINS 普飞 | PSU482472 | CHINA 中国 | 1220 | 610 | 1800 | [36 empty] | METRO 美卓 | CAMBRO 勘宝
B1 RV | RV068 | FLOOR TROUGH WITH GRATE | 地沟连盖板 |  |  | 1 | AQUAWYN 江苏名厨 | CG系列 | CHINA 中国 | 1100 | 150 | [13 empty] | 76 | [23 empty] | DSS 迪爱斯 | ACO 亚科
B1 RV | RV071 | WALK-IN COOLER | 步入式冷藏库 | 0℃ TO 4℃，0.8mm SUS 304，FIRE RATING B1，DOOR WITH WINDOWS,DROP-IN INSTALL | 0℃ 至 4℃,双面0.8mm不锈钢，B1防火等级,库门带防撞板及观察窗，嵌地安装 | 1 | SNOWYN | CUSTOM MADE 定制 | CHINA 中国 | 2950 | 2600 | 2600 | [12 empty] | 25 |  | F.A. | 1 | 1 |  |  |  | ● | ✔ | [14 empty] | KINGSWAY 艺瀚 | DESMON 迪仕曼
B1 RV | RV072 | EVAPORATOR COIL | 冷凝蒸发器 | INSTALL IN ITEM RV071 WALK-IN COOLER COMPARTMENT，WATER COOLED | 安装於步入式冷藏库 RV071 内，水冷 | 1 | LU-VE | F27HC 49 E4 | CHINA 中国 | 910 | 420 | 570 | [36 empty] | KUBA 库博 | BOHN 西克
B1 RV | RV073 | REFRIGERATION COMPRESSOR | 制冷压缩机组 | WATER COOLED, FOR ITEM RV071 | 水冷，用于编号 RV071 | 1 | SNOWYN(COPELAND) | SCU2-CMY-W | CHINA 中国 | 830 | 415 | 725 | F.A. | 40 | 40 | 4~6 | 1.11 | [9 empty] | F.A. |  |  | 2.55 | 2.55 |  | ● | ✔ | [9 empty] | 400 |  |  |  | 散热排风 | BIZTER 比泽尔 | BOHN 西克
B1 RV | RV074 | SHELVING UNIT | 层架 | 4-TIERS, ADJUSTABLE | 4层,可调 | 4 | JIWINS 普飞 | PSU482472 | CHINA 中国 | 1220 | 610 | 1800 | [36 empty] | METRO 美卓 | CAMBRO 勘宝
B1 RV | RV075 | FLOOR TROUGH WITH GRATE | 地沟连盖板 |  |  | 1 | AQUAWYN 江苏名厨 | CG系列 | CHINA 中国 | 1100 | 150 | [13 empty] | 76 | [23 empty] | DSS 迪爱斯 | ACO 亚科
B1 RV | RV076 | WALK-IN FREEZER | 步入式冷冻库 | -18℃ TO -22℃，0.8mm SUS 304，FIRE RATING B1，DOOR WITH WINDOWS,DROP-IN FREEZER | -18℃ 至 -22℃,双面0.8mm不锈钢，B1防火等级,库门带防撞板及观察窗，嵌地安装 | 1 | SNOWYN | CUSTOM MADE 定制 | CHINA 中国 | 2550 | 5400 | 2600 | [12 empty] | 25 |  | F.A. | 1 | 1 |  |  |  | ● | ✔ | [14 empty] | KINGSWAY 艺瀚 | DESMON 迪仕曼
B1 RV | RV077 | EVAPORATOR COIL | 冷凝蒸发器 | INSTALL IN ITEM RV076 WALK-IN FREEZER COMPARTMENT，WATER COOLED | 安装於步入式冷冻库 RV076 内，水冷 | 1 | LU-VE | F30HC 522 E6 | CHINA 中国 | 1370 | 420 | 650 | [36 empty] | KUBA 库博 | BOHN 西克
B1 RV | RV078 | REFRIGERATION COMPRESSOR | 制冷压缩机组 | WATER COOLED, FOR ITEM RV076 | 水冷，用于编号 RV076 | 1 | SNOWYN(COPELAND) | SCU4-CLY-W | CHINA 中国 | 1030 | 500 | 850 | F.A. | 40 | 40 | 4~6 | 1.6 | [9 empty] | F.A. |  |  | 5.22 | 5.22 |  | ● | ✔ | [9 empty] | 400 |  |  |  | 散热排风 | BIZTER 比泽尔 | BOHN 西克
B1 RV | RV081 | SHELVING UNIT | 层架 | 4-TIERS, ADJUSTABLE | 4层,可调 | 8 | JIWINS 普飞 | PSU482472 | CHINA 中国 | 1220 | 610 | 1800 | [36 empty] | METRO 美卓 | CAMBRO 勘宝
B1 RV | RV082 | FLOOR TROUGH WITH GRATE | 地沟连盖板（暗沟） |  |  | 1 | AQUAWYN 江苏名厨 | CUSTOM MADE 定制 | CHINA 中国 | 23810 | 350 | [37 empty] | DSS 迪爱斯 | ACO 亚科
B1 CM | B1 COMMISSARY KITCHEN 地下一层粗加工厨房
B1 CM | CM001 | INSECT KILLER | 灭蝇灯 | STICK PAD | 粘捕式 | 1 | HENDERY 亨得利 | WGS-40BN | CHINA 中国 | 650 | 220 | 450 | [14 empty] | 2200 | 0.06 | 0.06 |  |  | ● | [16 empty] | FLY CATCHER 捕霸 | DR.FLY 蝇博士
B1 CM | CM002 | FLOOR TROUGH WITH GRATE | 地沟连盖板 |  |  | 1 | AQUAWYN 江苏名厨 | CG系列 | CHINA 中国 | 4000 | 350 | [13 empty] | 76 | [23 empty] | DSS 迪爱斯 | ACO 亚科
B1 CM | CM003 | POT WASH SINK | 洗锅星盆台 | SINK SIZE 600*660*300MM,3 SINK, 1 DECK MOUNTED FAUCET & MIX VALVE, 3 LEVER HANDLE DRAIN, 300MM HIGH BACK SPLASH | 星盆尺寸600*660*300，3星盆，1组冷热水龙头，3组摇柄去水，300mm高挡水板 | 1 | FABRICATED 厂制品 | STAINLESS STEEL 不锈钢 | CHINA 中国 | 2950 | 760 | 850 | 350 |  |  |  |  | 15 | 130 | 130 |  | 15 | 90 | 90 | 50
B1 CM | CM004 | WALL MOUNTED POT RACK | 挂墙锅架 | φ25*5 STAINLESS STEEL TUBE | φ25*5不锈钢管 | 1 | FABRICATED 厂制品 | STAINLESS STEEL 不锈钢 | CHINA 中国 | 1300 | 275
B1 CM | CM005 | PRE RINSE | 花洒龙头 | WALL MOUNTED,WITH WALL BRACKET | 墙式安装,带墙上托架及305mm附加龙头 | 1 | EQUIP 依奎浦 | 5PR-8W12-H | CHINA 中国 | 299 | 420 | 906 | [36 empty] | T&S 天仕 | CONCEPT
B1 CM | CM006 | WALL MOUNTED POT RACK | 挂墙锅架 | φ25*5 STAINLESS STEEL TUBE | φ25*5不锈钢管 | 1 | FABRICATED 厂制品 | STAINLESS STEEL 不锈钢 | CHINA 中国 | 1700 | 275
B1 CM | CM007 | WORK TABLE | 工作台 | NON UNDER SHELF | 无下层板 | 1 | FABRICATED 厂制品 | STAINLESS STEEL 不锈钢 | CHINA 中国 | 1000 | 760 | 850
B1 CM | CM011 | HOSE REEL | 洗地龙头 | WITH 10M REEL CORD | 连10M长水管 | 1 | EQUIP 依奎浦 | 5HR-232-12-A | CHINA 中国 | 166 | 600 |  | F.A. |  |  |  |  | 15 | 130 | 130 |  | 15 | 90 | 90 | [24 empty] | T&S 天仕 | CONCEPT
B1 CM | CM012 | HAND SINK | 洗手星盆 | WITH 1 TOUCH FREE FAUCET, WALL MOUNTED | 连1组电子感应龙头, 挂墙 | 1 | FABRICATED 厂制品 | STAINLESS STEEL 不锈钢 | CHINA 中国 | 500 | 400 | 850 | 350 |  |  |  |  | 15 | 65 | 65 |  | 15 | 45 | 45 | 50 |  | 450 | 0.01 | 0.01 |  |  | ●
B1 CM | CM014 | FLOOR TROUGH WITH GRATE | 地沟连盖板 |  |  | 1 | AQUAWYN 江苏名厨 | CG系列 | CHINA 中国 | 5500 | 350 | [13 empty] | 76 | [23 empty] | DSS 迪爱斯 | ACO 亚科
B1 CM | CM015 | PRE RINSE | 花洒龙头 | WALL MOUNTED,WITH WALL BRACKET | 台式安装,带墙上托架及305mm附加龙头 | 2 | EQUIP 依奎浦 | 5PR-2S12-H | CHINA 中国 | 299 | 420 | 906 | [36 empty] | T&S 天仕 | CONCEPT
B1 CM | CM016 | WALL SHELF | 挂墙层板 | 1-SHELF | 单层 | 1 | FABRICATED 厂制品 | STAINLESS STEEL 不锈钢 | CHINA 中国 | 1650 | 350
B1 CM | CM018 | FISH PREPARING TABLE WITH SINK | 单星理鱼工作台 | SINK SIZE 500*500*300MM, 1 LEVER HANDLE DRAIN, WITH DRAIN TROUGH & NOZZLES | 星盆尺寸500*500*300mm，1组摇柄去水，连排水槽和喷水嘴 | 1 | FABRICATED 厂制品 | STAINLESS STEEL 不锈钢 | CHINA 中国 | 1800 | 760 | 850 | 350 |  |  |  |  | 15 | 130 | 130 |  | 15 | 90 | 90 | 50
B1 CM | CM019 | FISH PREPARING TABLE WITH SINK | 单星理鱼工作台 | SINK SIZE 500*500*300MM, 1 LEVER HANDLE DRAIN, WITH DRAIN TROUGH & NOZZLES | 星盆尺寸500*500*300mm，1组摇柄去水，连排水槽和喷水嘴 | 1 | FABRICATED 厂制品 | STAINLESS STEEL 不锈钢 | CHINA 中国 | 1800 | 760 | 850 | 350 |  |  |  |  | 15 | 130 | 130 |  | 15 | 90 | 90 | 50
B1 CM | CM021 | KNIFE DISINFECTION CABINET | 刀具消毒柜 | UV SANITIZING, WALL MOUNTED | 紫外线消毒，挂墙安装 | 1 | LEEGO 利高 | KC-500E | CHINA 中国 | 540 | 135 | 645 | [14 empty] | 1600 | 0.02 | 0.02 |  |  | ● | [16 empty] | BIZERBA 碧彩 | EDLUND 艾伦
B1 CM | CM022 | WALL SHELF | 挂墙层板 | 1-SHELF | 单层 | 1 | FABRICATED 厂制品 | STAINLESS STEEL 不锈钢 | CHINA 中国 | 1000 | 350
B1 CM | CM023 | WORK TABLE | 工作台 | NON UNDER SHELF | 无下层板 | 1 | FABRICATED 厂制品 | STAINLESS STEEL 不锈钢 | CHINA 中国 | 915 | 760 | 850
B1 CM | CM024 | KNIFE DISINFECTION CABINET | 刀具消毒柜 | UV SANITIZING, WALL MOUNTED | 紫外线消毒，挂墙安装 | 1 | LEEGO 利高 | KC-500E | CHINA 中国 | 540 | 135 | 645 | [14 empty] | 1600 | 0.02 | 0.02 |  |  | ● | [16 empty] | BIZERBA 碧彩 | EDLUND 艾伦
B1 CM | CM025 | WORK TABLE WITH 2 SINKS | 双星盆工作台 | " SINK SIZE 、450*450*300MM, DOUBLE SINK, 1 DECK MOUNTED FAUCET & MIXED VALVE, 2 LEVER HANDLE DRAINS, 150MM HIGH BACK SPLASH，W/ DRAIN" | 星盆尺寸450*450*300, 双星盆, 1組冷热水龙头, 2组摇柄去水，150mm高挡水板。 | 1 | FABRICATED 厂制品 | STAINLESS STEEL 不锈钢 | CHINA 中国 | 1800 | 760 | 850 | 350 |  |  |  |  | 15 | 130 | 130 |  | 15 | 90 | 90 | 50
B1 CM | CM027 | WALL SHELF | 挂墙层板 | 1-SHELF | 单层 | 1 | FABRICATED 厂制品 | STAINLESS STEEL 不锈钢 | CHINA 中国 | 2950 | 350
B1 CM | CM028 | WORK TABLE | 工作台 | NON UNDER SHELF | 无下层板 | 1 | FABRICATED 厂制品 | STAINLESS STEEL 不锈钢 | CHINA 中国 | 1700 | 760 | 850
B1 CM | CM031 | SCALE | 台秤 | COUNTER TOP,15KG CAPACITY | 台上型，最大称重6/15KG | 1 | CANY 上海精密 | ACD--15K | CHINA 中国 | 230 | 280 | [15 empty] | 1200 | 0.1 | 0.1 |  |  | ● | [16 empty] | EXCELL 英展 | BIZERBA 碧彩
B1 CM | CM032 | SHELVING UNIT | 层架 | 4-TIERS, ADJUSTABLE | 4层,可调 | 1 | JIWINS 普飞 | PSU482472 | CHINA 中国 | 1220 | 610 | 1800 | [36 empty] | METRO 美卓 | CAMBRO 勘宝
B1 CM | CM033 | KNIFE DISINFECTION CABINET | 刀具消毒柜 | UV SANITIZING, WALL MOUNTED | 紫外线消毒，挂墙安装 | 1 | LEEGO 利高 | KC-500E | CHINA 中国 | 540 | 135 | 645 | [14 empty] | 1600 | 0.02 | 0.02 |  |  | ● | [16 empty] | BIZERBA 碧彩 | EDLUND 艾伦
B1 CM | CM034 | WORK TABLE WITH 2 SINKS | 双星盆工作台 | " SINK SIZE 、450*450*300MM, DOUBLE SINK, 1 DECK MOUNTED FAUCET & MIXED VALVE, 2 LEVER HANDLE DRAINS, 150MM HIGH BACK SPLASH，W/ DRAIN" | 星盆尺寸450*450*300, 双星盆, 1組冷热水龙头, 2组摇柄去水，150mm高挡水板。 | 2 | FABRICATED 厂制品 | STAINLESS STEEL 不锈钢 | CHINA 中国 | 1300 | 760 | 850 | 350 |  |  |  |  | 15 | 130 | 260 |  | 15 | 90 | 180 | 50
B1 CM | CM035 | FLOOR TROUGH WITH GRATE | 地沟连盖板 |  |  | 1 | AQUAWYN 江苏名厨 | CG系列 | CHINA 中国 | 3000 | 350 | [13 empty] | 76 | [23 empty] | DSS 迪爱斯 | ACO 亚科
B1 CM | CM036 | L TYPE WALL SHELF | L型挂墙层板 | 1-SHELF | 单层 | 1 | FABRICATED 厂制品 | STAINLESS STEEL 不锈钢 | CHINA 中国 | 4100+3100 | 350
B1 CM | CM037 | WORK TABLE | 工作台 | NON UNDER SHELF | 无下层板 | 1 | FABRICATED 厂制品 | STAINLESS STEEL 不锈钢 | CHINA 中国 | 760 | 760 | 850
B1 CM | CM041 | WORK TABLE | 工作台 | NON UNDER SHELF | 无下层板 | 1 | FABRICATED 厂制品 | STAINLESS STEEL 不锈钢 | CHINA 中国 | 1450 | 760 | 850
B1 CM | CM042 | SCALE | 台秤 | COUNTER TOP,15KG CAPACITY | 台上型，最大称重6/15KG | 1 | CANY 上海精密 | ACD--15K | CHINA 中国 | 230 | 280 | [15 empty] | 1200 | 0.1 | 0.1 |  |  | ● | [16 empty] | EXCELL 英展 | BIZERBA 碧彩
B1 CM | CM044 | MINCER | 绞肉机 | COUNTER TOP,300KG/H | 座台式,300公斤/小时 | 1 | BIZERBA 碧彩 | TE22 | ITALY 意大利 | 440 | 240 | 510 | [14 empty] | 1100 | 0.75 | 0.75 |  |  | ● | [16 empty] | HOBART 霍巴特 | ELECTROLUX DITO 伊莱克斯
B1 CM | CM045 | SLICER | 切片机 | SEMI-AUTOMATIC, GRAVITY, COUNTER TOP | 半自动,斜刀,座台式 | 1 | BIZERBA 碧彩 | GE30 | ITALY 意大利 | 630 | 440 | 460 | [14 empty] | 1100 | 0.18 | 0.18 |  |  | ● | [16 empty] | HOBART 霍巴特 | ELECTROLUX DITO 伊莱克斯
B1 CM | CM046 | WORK TABLE | 工作台 | NON UNDER SHELF | 无下层板 | 1 | FABRICATED 厂制品 | STAINLESS STEEL 不锈钢 | CHINA 中国 | 1530 | 760 | 850
B1 CM | CM047 | FLOOR TROUGH WITH GRATE | 地沟连盖板 |  |  | 1 | AQUAWYN 江苏名厨 | CG系列 | CHINA 中国 | 1100 | 350 | [13 empty] | 76 | [23 empty] | DSS 迪爱斯 | ACO 亚科
B1 CM | CM048 | SOAK SINK | 浸泡星盆 | SINK SIZE:800*550*300MM, SINGLE SINK, 1 DECK MOUNTED FAUCET & MIXED VALVE, 1 LEVER HANDLE DRAINS,W/ DRAIN, 150MM HIGH BACK SPLASH | 星盆尺寸:800*550*300mm，1组冷热水龙头，1组摇柄去水，150mm高挡水板 | 1 | FABRICATED 厂制品 | STAINLESS STEEL 不锈钢 | CHINA 中国 | 1000 | 750 | 850 | 350 |  |  |  |  | 15 | 130 | 130 |  | 15 | 90 | 90 | 50
B1 CM | CM051 | WORK TABLE WITH 2/1 GN PAN SHELF | 工作台连2/1GN盘架 | CONNECT GN DISC JACK | 连GN盘插架 | 4 | FABRICATED 厂制品 | STAINLESS STEEL 不锈钢 | CHINA 中国 | 1450 | 760 | 850
B1 CM | CM052 | OVER SHELF SHELF | 天花吊架 |  |  | 1 | FABRICATED 厂制品 | STAINLESS STEEL 不锈钢 | CHINA 中国 | 2450 | 350 | 400
B1 CM | CM054 | MOBILE WORK TABLE | 活动工作台 | INTERMEDIATE SHELF | 中层板 | 1 | FABRICATED 厂制品 | STAINLESS STEEL 不锈钢 | CHINA 中国 | 700 | 760 | 850
B1 CM | CM055 | VACUUM PACKAGING MACHINE | 真空包装机 | COUNTER TOP | 座台式 | 1 | BIZERBA 碧彩 | VP30 | HOLLAND 荷兰 | 370 | 350 | 150 | [14 empty] | 1100 | 0.4 | 0.4 |  |  | ● | [16 empty] | HOBART 霍巴特 | ELECTROLUX DITO 伊莱克斯
B1 CM | CM056 | WORK TABLE WITH 2/1 GN PAN SHELF | 工作台连2/1GN盘架 | CONNECT GN DISC JACK WITH LOCKER | 连GN盘插架，带抽屉 | 1 | FABRICATED 厂制品 | STAINLESS STEEL 不锈钢 | CHINA 中国 | 1350 | 660 | 850
B1 CM | CM057 | INSECT KILLER | 灭蝇灯 | STICK PAD | 粘捕式 | 1 | HENDERY 亨得利 | WGS-40BN | CHINA 中国 | 650 | 220 | 450 | [14 empty] | 2200 | 0.06 | 0.06 |  |  | ● | [16 empty] | FLY CATCHER 捕霸 | DR.FLY 蝇博士
B1 CM | CM058 | FLOOR TROUGH WITH GRATE | 地沟连盖板 |  |  | 1 | AQUAWYN 江苏名厨 | CG系列 | CHINA 中国 | 1600 | 350 | [13 empty] | 76 | [23 empty] | DSS 迪爱斯 | ACO 亚科
B1 CM | CM061 | WORK TABLE WITH 2/1 GN PAN SHELF | 工作台连2/1GN盘架 | CONNECT GN DISC JACK WITH LOCKER | 连GN盘插架，带抽屉 | 1 | FABRICATED 厂制品 | STAINLESS STEEL 不锈钢 | CHINA 中国 | 1220 | 760 | 850
B1 CM | CM062 | UPRIGHT REFRIGERATOR WITH 2 DOORS | 双门高身冷藏柜 | 2 DOORS，'+1℃～+4℃ | 双门，'+1℃～+4℃ | 1 | WILLIAMS 威廉士 | HG1T(J)SEA | CHINA 中国 | 737 | 824 | 1975 | [14 empty] | 2200 | 0.66 | 0.66 |  |  | ● |  | ✔ | [9 empty] | 400 |  |  |  | 散热排风 | IGLU | PRECISION 精确
B1 CM | CM063 | FLOOR TROUGH WITH GRATE | 地沟连盖板 |  |  | 3 | AQUAWYN 江苏名厨 | CG系列 | CHINA 中国 | 1100 | 350 | [13 empty] | 76 | [23 empty] | DSS 迪爱斯 | ACO 亚科
B1 CM | CM064 | WORK TABLE WITH 2 SINKS | 双星盆工作台 | " SINK SIZE 、450*450*300MM, DOUBLE SINK, 1 DECK MOUNTED FAUCET & MIXED VALVE, 2 LEVER HANDLE DRAINS, 150MM HIGH BACK SPLASH，W/ DRAIN" | 星盆尺寸450*450*300, 双星盆, 1組冷热水龙头, 2组摇柄去水，150mm高挡水板。 | 2 | FABRICATED 厂制品 | STAINLESS STEEL 不锈钢 | CHINA 中国 | 2000 | 700 | 850 | 350 |  |  |  |  | 15 | 130 | 260 |  | 15 | 90 | 180 | 50
B1 CM | CM065 | WALL SHELF | 挂墙层板 | 1-SHELF | 单层 | 2 | FABRICATED 厂制品 | STAINLESS STEEL 不锈钢 | CHINA 中国 | 1800 | 350
B1 CM | CM067 | WORK TABLE | 工作台 | NON UNDER SHELF | 无下层板 | 2 | FABRICATED 厂制品 | STAINLESS STEEL 不锈钢 | CHINA 中国 | 1000 | 700 | 850
B1 CM | CM069 | WORK TABLE WITH 2 SINKS | 双星盆工作台 | " SINK SIZE 、450*450*300MM, DOUBLE SINK, 1 DECK MOUNTED FAUCET & MIXED VALVE, 2 LEVER HANDLE DRAINS, 150MM HIGH BACK SPLASH，W/ DRAIN" | 星盆尺寸450*450*300, 双星盆, 1組冷热水龙头, 2组摇柄去水，150mm高挡水板。 | 1 | FABRICATED 厂制品 | STAINLESS STEEL 不锈钢 | CHINA 中国 | 2000 | 700 | 850 | 350 |  |  |  |  | 15 | 130 | 130 |  | 15 | 90 | 90 | 50
B1 CM | CM071 | WALL SHELF | 挂墙层板 | 1-SHELF | 单层 | 1 | FABRICATED 厂制品 | STAINLESS STEEL 不锈钢 | CHINA 中国 | 1300 | 350
B1 CM | CM072 | KNIFE DISINFECTION CABINET | 刀具消毒柜 | UV SANITIZING, WALL MOUNTED | 紫外线消毒，挂墙安装 | 1 | LEEGO 利高 | KC-500E | CHINA 中国 | 540 | 135 | 645 | [14 empty] | 1600 | 0.02 | 0.02 |  |  | ● | [16 empty] | BIZERBA 碧彩 | EDLUND 艾伦
B1 CM | CM073 | POT WASH SINK | 洗锅星盆台 | SINK SIZE 600*660*300MM,3 SINK, 1 DECK MOUNTED FAUCET & MIX VALVE, 3 LEVER HANDLE DRAIN, 300MM HIGH BACK SPLASH | 星盆尺寸600*660*300，3星盆，1组冷热水龙头，3组摇柄去水，300mm高挡水板 | 1 | FABRICATED 厂制品 | STAINLESS STEEL 不锈钢 | CHINA 中国 | 2900 | 750 | 850 | 350 |  |  |  |  | 15 | 130 | 130 |  | 15 | 90 | 90 | 50
B1 CM | CM074 | WALL MOUNTED POT RACK | 挂墙锅架 | φ25*5 STAINLESS STEEL TUBE | φ25*5不锈钢管 | 1 | FABRICATED 厂制品 | STAINLESS STEEL 不锈钢 | CHINA 中国 | 1300 | 275
B1 CM | CM075 | PRE RINSE | 花洒龙头 | WALL MOUNTED,WITH WALL BRACKET | 墙式安装,带墙上托架及305mm附加龙头 | 1 | EQUIP 依奎浦 | 5PR-8W12-H | CHINA 中国 | 299 | 420 | 906 | [36 empty] | T&S 天仕 | CONCEPT
B1 CM | CM076 | FLOOR TROUGH WITH GRATE | 地沟连盖板 |  |  | 1 | AQUAWYN 江苏名厨 | CG系列 | CHINA 中国 | 1900 | 350 | [13 empty] | 76 | [23 empty] | DSS 迪爱斯 | ACO 亚科
B1 CM | CM078 | WALL MOUNTED POT RACK | 挂墙锅架 | φ25*5 STAINLESS STEEL TUBE | φ25*5不锈钢管 | 1 | FABRICATED 厂制品 | STAINLESS STEEL 不锈钢 | CHINA 中国 | 800 | 275
B1 CM | CM081 | HOSE REEL | 洗地龙头 | WITH 10M REEL CORD | 连10M长水管 | 1 | EQUIP 依奎浦 | 5HR-232-12-A | CHINA 中国 | 166 | 600 |  | F.A. |  |  |  |  | 15 | 130 | 130 |  | 15 | 90 | 90 | [24 empty] | T&S 天仕 | CONCEPT
B1 CM | CM082 | HAND SINK | 洗手星盆 | WITH 1 TOUCH FREE FAUCET, WALL MOUNTED | 连1组电子感应龙头, 挂墙 | 1 | FABRICATED 厂制品 | STAINLESS STEEL 不锈钢 | CHINA 中国 | 500 | 400 | 850 | 350 |  |  |  |  | 15 | 65 | 65 |  | 15 | 45 | 45 | 50 |  | 450 | 0.01 | 0.01 |  |  | ●
B1 CM | CM084 | HAND SINK | 洗手星盆 | WITH 1 TOUCH FREE FAUCET, WALL MOUNTED | 连1组电子感应龙头, 挂墙 | 2 | FABRICATED 厂制品 | STAINLESS STEEL 不锈钢 | CHINA 中国 | 500 | 400 | 850 | 350 |  |  |  |  | 15 | 65 | 130 |  | 15 | 45 | 90 | 50 |  | 450 | 0.01 | 0.02 |  |  | ●
B1 CM | CM086 | UPRIGHT REFRIGERATOR WITH 2 DOORS | 双门高身冷藏柜 | 2 DOORS，'+1℃～+4℃ | 双门，'+1℃～+4℃ | 1 | WILLIAMS 威廉士 | HG1T(J)SEA | CHINA 中国 | 737 | 824 | 1975 | [14 empty] | 2200 | 0.66 | 0.66 |  |  | ● |  | ✔ | [9 empty] | 400 |  |  |  | 散热排风 | IGLU | PRECISION 精确
B1 CM | CM087 | WORK TABLE WITH 2 SINKS | 双星盆工作柜 | " SINK SIZE 、450*450*300MM, DOUBLE SINK, 1 DECK MOUNTED FAUCET & MIXED VALVE, 2 LEVER HANDLE DRAINS, 150MM HIGH BACK SPLASH，W/ DRAIN" HINGED DOORS | 星盆尺寸450*450*300, 双星盆, 1組冷热水龙头, 2组摇柄去水，150mm高挡水板。掩门 | 1 | FABRICATED 厂制品 | STAINLESS STEEL 不锈钢 | CHINA 中国 | 1800 | 760 | 850 | 350 |  |  |  |  | 15 | 130 | 130 |  | 15 | 90 | 90 | 50
B1 CM | CM088 | KNIFE DISINFECTION CABINET | 刀具消毒柜 | UV SANITIZING, WALL MOUNTED | 紫外线消毒，挂墙安装 | 1 | LEEGO 利高 | KC-500E | CHINA 中国 | 540 | 135 | 645 | [14 empty] | 1600 | 0.02 | 0.02 |  |  | ● | [16 empty] | BIZERBA 碧彩 | EDLUND 艾伦
B1 CM | CM091 | WALL SHELF | 挂墙层板 | 1-SHELF | 单层 | 1 | FABRICATED 厂制品 | STAINLESS STEEL 不锈钢 | CHINA 中国 | 2050 | 350
B1 CM | CM092 | WATER FILTER | 净水器连直饮水龙头 |  |  | 1 | EVERPURE 爱惠浦 | CDRN1-4FT+PFB-002 UV SYSTEM(SA11185+SA30043） | CHINA 中国 | [8 empty] | 15 | 65 | 65 | [6 empty] | 450 | 0.1 | 0.1 |  |  | ● | [16 empty] | PARAGON 百诺肯 | SELECTO 森乐
B1 CM | CM094 | CITRUS JUICER | 橙汁机 | COUNTER TOP | 台上型 | 2 | SANTOS 山度仕 | #11 | FRANCE 法国 | 230 | 300 | 350 | [14 empty] | 1100 | 0.2 | 0.4 |  |  | ● | [16 empty] | OMEGA 欧米茄 | HAMILTON BEACH 汉美驰
B1 CM | CM095 | WORK COUNTER | 工作柜 | HINGED DOORS | 掩门 | 1 | FABRICATED 厂制品 | STAINLESS STEEL 不锈钢 | CHINA 中国 | 1020 | 770 | 850
B1 CM | CM096 | PROFESSIONAL CENTRIFUGAL JUICE EXTRACTOR | 万用榨汁机 | COUNTER TOP | 台上型 | 1 | SANTOS 山度仕 | #68 | FRANCE 法国 | 330 | 562 | 606 | [14 empty] | 1100 | 1.3 | 1.3 |  |  | ● | [16 empty] | OMEGA 欧米茄 | HAMILTON BEACH 汉美驰
B1 CM | CM097 | PASS THROUGH WINDOW | 传菜窗连窗台板 | GLASS SLIDING DOOR,W/LOCK | 玻璃移门，连锁 | 1 | FABRICATED 厂制品 | STAINLESS STEEL 不锈钢 | CHINA 中国 | 800 | 400 | 600
B1 CM | CM098 | WORK COUNTER | 工作柜 | CONNECT GN DISC JACK | 连GN盘插架 | 1 | FABRICATED 厂制品 | STAINLESS STEEL 不锈钢 | CHINA 中国 | 1450 | 760 | 850
B1 CM | CM101 | WALL SHELF | 挂墙层板 | 1-SHELF | 单层 | 1 | FABRICATED 厂制品 | STAINLESS STEEL 不锈钢 | CHINA 中国 | 1600 | 350
B1 CM | CM102 | WORK COUNTER | 工作柜 | CONNECT GN DISC JACK | 连GN盘插架 | 1 | FABRICATED 厂制品 | STAINLESS STEEL 不锈钢 | CHINA 中国 | 1050 | 770 | 850
B1 CM | CM103 | UV LIGHT WITH LOCKING CONTROLLER | 紫外线消毒灯带互锁控制器 | WITH REFLECTOR,LOCKING CONTROL W/ROOM LIGHT,START/CLOSING AUTOMATICALLY,W/ADJUSTABLE START/SANITIZING TIMER | 帶反射罩,与房间照明互锁控制，自动启停，延时启动，消毒时间长可调 | 1 | PHILIPS+向尊 | TUV 36W+SUVC-1A | POLAN 波兰 | 1213 | 28 | 28 | [14 empty] | 2200 | 0.05 | 0.05 |  |  |  | ● | [15 empty] | LIJIER 蝇博士 | LOCAL 项目当地优质产品
B1 CM | CM104 | COUNTER REFRIGERATOR | 平台高温雪柜 | 2 DOORS,'+1℃～+4℃,LEFT COMPRESSOR | 双门,'+1℃～+4℃,左机位 | 1 | WILLIAMS 威廉士 | HE2U(J)-XDD | CHINA 中国 | 1765 | 770 | 850 | [14 empty] | 250 | 0.66 | 0.66 |  |  | ● |  | ✔ | [14 empty] | IGLU | PRECISION 精确
B1 CM | CM105 | PASS THROUGH WINDOW | 传菜窗连窗台板 | GLASS SLIDING DOOR,W/LOCK | 玻璃移门，连锁 | 1 | FABRICATED 厂制品 | STAINLESS STEEL 不锈钢 | CHINA 中国 | 1200 | 400 | 600
B1 CM | CM106 | FLOOR TROUGH WITH GRATE | 地沟连盖板 |  |  | 1 | AQUAWYN 江苏名厨 | CG系列 | CHINA 中国 | 1500 | 350 | [13 empty] | 76 | [23 empty] | DSS 迪爱斯 | ACO 亚科
B1 CM | CM107 | CUBER ICE MACHINE | 制冰机 | 290KG CUBE ICE,AIR COOLED | 290公斤方冰,风冷 | 1 | MANITOWOC 万利多 | MDT0700A+D570CC | CHINA 中国 | 760 | 870 | 1820 | 350 |  |  |  |  | 15 | 130 | 130 |  |  |  |  | 50 |  | 600 | 1.15 | 1.15 |  |  | ● | [11 empty] | 800 |  |  |  | 散热排风 | SCOTSMAN 斯科斯曼 | HOSHIZAKI 星崎
B1 CM | CM108 | WATER FILTER | 净水器(制冰机） | FOR ITEM CM107 | 用于编号 CM107 | 1 | EVERPURE 爱惠浦 | CDRN2-7FT-S+PFB-002 UV SYSTEM(SA31228+SA30043） | CHINA 中国 | [17 empty] | 450 | 0.1 | 0.1 |  |  | ● | [16 empty] | PARAGON 百诺肯 | SELECTO 森乐
B1 CM | CM111 | ICE FLAKER | 雪花机 | 320KG FLAKE ICE,AIR COOLED | 320公斤雪花冰,风冷 | 1 | MANITOWOC 万利多 | RFK0620AZ-251+ D420C | CHINA 中国 | 560 | 870 | 1930 | 350 |  |  |  |  | 15 | 65 | 65 |  |  |  |  | 50 |  | 600 | 1.3 | 1.3 |  |  | ● | [11 empty] | 800 |  |  |  | 散热排风 | SCOTSMAN 斯科斯曼 | HOSHIZAKI 星崎
B1 CM | CM112 | WATER FILTER | 净水器(制冰机） | FOR ITEM CM111 | 用于编号 CM111 | 1 | EVERPURE 爱惠浦 | CDRN2-7FT-S+PFB-002 UV SYSTEM(SA31228+SA30043） | CHINA 中国 | [17 empty] | 450 | 0.1 | 0.1 |  |  | ● | [16 empty] | PARAGON 百诺肯 | SELECTO 森乐
B1 CM | CM113 | FLOOR TROUGH WITH GRATE | 地沟连盖板 |  |  | 2 | AQUAWYN 江苏名厨 | CG系列 | CHINA 中国 | 1100 | 350 | [13 empty] | 76 | [23 empty] | DSS 迪爱斯 | ACO 亚科
B1 CM | CM114 | WALK-IN COOLER | 步入式冷藏库 | 1℃ TO 4℃，0.8mm SUS 304，FIRE RATING B1，DOOR WITH WINDOWS,DROP-IN INSTALL | 1℃ 至 4℃,双面0.8mm不锈钢，B1防火等级,库门带防撞板及观察窗，嵌地安装 | 1 | SNOWYN | CUSTOM MADE 定制 | CHINA 中国 | 2250 | 3900 | 2600 | [12 empty] | 25 |  | F.A. | 1 | 1 |  |  |  | ● | ✔ | [14 empty] | KINGSWAY 艺瀚 | DESMON 迪仕曼
B1 CM | CM115 | EVAPORATOR COIL | 冷凝蒸发器 | INSTALL IN ITEM CM114 WALK-IN COOLER COMPARTMENT，WATER COOLED | 安装於步入式冷藏库 CM114 内，水冷 | 1 | LU-VE | F27HC 49 E4 | CHINA 中国 | 910 | 420 | 570 | [36 empty] | KUBA 库博 | BOHN 西克
B1 CM | CM116 | REFRIGERATION COMPRESSOR | 制冷压缩机组 | WATER COOLED, FOR ITEM CM114 | 水冷，用于编号 CM114 | 1 | SNOWYN(COPELAND) | SCU2-CMY-W | CHINA 中国 | 830 | 415 | 725 | F.A. | 40 | 40 | 4~6 | 1.11 | [9 empty] | F.A. |  |  | 2.55 | 2.55 |  | ● | ✔ | [9 empty] | 400 |  |  |  | 散热排风 | BIZTER 比泽尔 | BOHN 西克
B1 CM | CM117 | SHELVING UNIT | 层架 | 4-TIERS, ADJUSTABLE | 4层,可调 | 3 | JIWINS 普飞 | PSU482472 | CHINA 中国 | 1220 | 610 | 1800 | [36 empty] | METRO 美卓 | CAMBRO 勘宝
B1 CM | CM118 | FLOOR TROUGH WITH GRATE | 地沟连盖板 |  |  | 2 | AQUAWYN 江苏名厨 | CG系列 | CHINA 中国 | 1100 | 350 | [13 empty] | 76 | [23 empty] | DSS 迪爱斯 | ACO 亚科
B1 CM | CM121 | WALK-IN COOLER | 步入式冷藏库 | 1℃ TO 4℃，0.8mm SUS 304，FIRE RATING B1，DOOR WITH WINDOWS,DROP-IN INSTALL | 1℃ 至 4℃,双面0.8mm不锈钢，B1防火等级,库门带防撞板及观察窗，嵌地安装 | 1 | SNOWYN | CUSTOM MADE 定制 | CHINA 中国 | 3800 | 3900 | 2600 | [12 empty] | 25 |  | F.A. | 1 | 1 |  |  |  | ● | ✔ | [14 empty] | KINGSWAY 艺瀚 | DESMON 迪仕曼
B1 CM | CM122 | EVAPORATOR COIL | 冷凝蒸发器 | INSTALL IN ITEM CM121 WALK-IN COOLER COMPARTMENT，WATER COOLED | 安装於步入式冷藏库 CM121 内，水冷 | 1 | LU-VE | F27HC 49 E4 | CHINA 中国 | 910 | 420 | 570 | [36 empty] | KUBA 库博 | BOHN 西克
B1 CM | CM123 | REFRIGERATION COMPRESSOR | 制冷压缩机组 | WATER COOLED, FOR ITEM CM121 | 水冷，用于编号 CM121 | 1 | SNOWYN(COPELAND) | SCU2-CMY-W | CHINA 中国 | 830 | 415 | 725 | F.A. | 40 | 40 | 4~6 | 1.11 | [9 empty] | F.A. |  |  | 2.55 | 2.55 |  | ● | ✔ | [9 empty] | 400 |  |  |  | 散热排风 | BIZTER 比泽尔 | BOHN 西克
B1 CM | CM124 | SHELVING UNIT | 层架 | 4-TIERS, ADJUSTABLE | 4层,可调 | 7 | JIWINS 普飞 | PSU482472 | CHINA 中国 | 1220 | 610 | 1800 | [36 empty] | METRO 美卓 | CAMBRO 勘宝
B1 CM | CM125 | WALK-IN FREEZER | 步入式冷冻库 | -18℃ TO -22℃，0.8mm SUS 304，FIRE RATING B1，DOOR WITH WINDOWS,DROP-IN FREEZER | -18℃ 至 -22℃,双面0.8mm不锈钢，B1防火等级,库门带防撞板及观察窗，嵌地安装 | 1 | SNOWYN | CUSTOM MADE 定制 | CHINA 中国 | 3300 | 3900 | 2600 | [12 empty] | 25 |  | F.A. | 1 | 1 |  |  |  | ● | ✔ | [14 empty] | KINGSWAY 艺瀚 | DESMON 迪仕曼
B1 CM | CM126 | EVAPORATOR COIL | 冷凝蒸发器 | INSTALL IN ITEM CM125 WALK-IN FREEZER COMPARTMENT，WATER COOLED | 安装於步入式冷冻库 CM125 内，水冷 | 1 | LU-VE | F30HC 522 E6 | CHINA 中国 | 1370 | 420 | 650 | [36 empty] | KUBA 库博 | BOHN 西克
B1 CM | CM127 | REFRIGERATION COMPRESSOR | 制冷压缩机组 | WATER COOLED, FOR ITEM CM125 | 水冷，用于编号 CM125 | 1 | SNOWYN(COPELAND) | SCU4-CLY-W | CHINA 中国 | 1030 | 500 | 850 | F.A. | 40 | 40 | 4~6 | 1.6 | [9 empty] | F.A. |  |  | 5.22 | 5.22 |  | ● | ✔ | [9 empty] | 400 |  |  |  | 散热排风 | BIZTER 比泽尔 | BOHN 西克
B1 CM | CM128 | SHELVING UNIT | 层架 | 4-TIERS, ADJUSTABLE | 4层,可调 | 4 | JIWINS 普飞 | PSU482472 | CHINA 中国 | 1220 | 610 | 1800 | [36 empty] | METRO 美卓 | CAMBRO 勘宝
B1 CM | CM131 | INSECT KILLER | 灭蝇灯 | STICK PAD | 粘捕式 | 1 | HENDERY 亨得利 | WGS-40BN | CHINA 中国 | 650 | 220 | 450 | [14 empty] | 2200 | 0.06 | 0.06 |  |  | ● | [16 empty] | FLY CATCHER 捕霸 | DR.FLY 蝇博士
B1 CM | CM132 | SHELVING UNIT | 层架 | 4-TIERS, ADJUSTABLE | 4层,可调 | 2 | JIWINS 普飞 | PSU362472 | CHINA 中国 | 915 | 610 | 1800 | [36 empty] | METRO 美卓 | CAMBRO 勘宝
B1 CM | CM133 | SHELVING UNIT | 层架 | 4-TIERS, ADJUSTABLE | 4层,可调 | 2 | JIWINS 普飞 | PSU482472 | CHINA 中国 | 1220 | 610 | 1800 | [36 empty] | METRO 美卓 | CAMBRO 勘宝
B1 CM | CM134 | FLOOR TROUGH WITH GRATE | 地沟连盖板 |  |  | 2 | AQUAWYN 江苏名厨 | CG系列 | CHINA 中国 | 1100 | 350 | [13 empty] | 76 | [23 empty] | DSS 迪爱斯 | ACO 亚科
B1 CM | CM135 | WALK-IN COOLER | 步入式冷藏库 | 2℃ TO 10℃，0.8mm SUS 304，FIRE RATING B1，DOOR WITH WINDOWS,DROP-IN INSTALL | 2℃ 至 10℃,双面0.8mm不锈钢，B1防火等级,库门带防撞板及观察窗，嵌地安装 | 1 | SNOWYN | CUSTOM MADE 定制 | CHINA 中国 | 2500 | 2600 | 2600 | [12 empty] | 25 |  | F.A. | 1 | 1 |  |  |  | ● | ✔ | [14 empty] | KINGSWAY 艺瀚 | DESMON 迪仕曼
B1 CM | CM136 | EVAPORATOR COIL | 冷凝蒸发器 | INSTALL IN ITEM CM135 WALK-IN COOLER COMPARTMENT，WATER COOLED | 安装於步入式冷藏库 CM135 内，水冷 | 1 | LU-VE | F27HC 49 E4 | CHINA 中国 | 910 | 420 | 570 | [36 empty] | KUBA 库博 | BOHN 西克
B1 CM | CM137 | REFRIGERATION COMPRESSOR | 制冷压缩机组 | WATER COOLED, FOR ITEM CM135 | 水冷，用于编号 CM135 | 1 | SNOWYN(COPELAND) | SCU2-CMY-W | CHINA 中国 | 830 | 415 | 725 | F.A. | 40 | 40 | 4~6 | 1.11 | [9 empty] | F.A. |  |  | 2.55 | 2.55 |  | ● | ✔ | [9 empty] | 400 |  |  |  | 散热排风 | BIZTER 比泽尔 | BOHN 西克
B1 CM | CM138 | SHELVING UNIT | 层架 | 4-TIERS, ADJUSTABLE | 4层,可调 | 4 | JIWINS 普飞 | PSU482472 | CHINA 中国 | 1220 | 610 | 1800 | [36 empty] | METRO 美卓 | CAMBRO 勘宝
B1 CM | CM141 | UPRIGHT REFRIGERATOR WITH 4 DOORS | 四门高身冷藏柜 | 4 DOORS，'+1℃～+4℃ | 四门，'+1℃～+4℃ | 1 | WILLIAMS 威廉士 | HG2T(J)-SEA | CHINA 中国 | 1400 | 824 | 1975 | [14 empty] | 2200 | 0.77 | 0.77 |  |  | ● |  | ✔ | [9 empty] | 400 |  |  |  | 散热排风 | IGLU | PRECISION 精确
B1 CM | CM142 | FLOOR TROUGH WITH GRATE | 地沟连盖板（暗沟） |  |  | 1 | AQUAWYN 江苏名厨 | CUSTOM MADE 定制 | CHINA 中国 | 15740 | 350 | [37 empty] | DSS 迪爱斯 | ACO 亚科
B1 FL | B1 FOOD LAB 地下一层食品检验室
B1 FL | FL001 | INSECT KILLER | 灭蝇灯 | STICK PAD | 粘捕式 | 1 | HENDERY 亨得利 | WGS-40BN | CHINA 中国 | 650 | 220 | 450 | [14 empty] | 2200 | 0.06 | 0.06 |  |  | ● | [16 empty] | FLY CATCHER 捕霸 | DR.FLY 蝇博士
B1 FL | FL002 | HAND SINK | 洗手星盆 | WITH 1 TOUCH FREE FAUCET, WALL MOUNTED | 连1组电子感应龙头, 挂墙 | 2 | FABRICATED 厂制品 | STAINLESS STEEL 不锈钢 | CHINA 中国 | 500 | 400 | 850 | 350 |  |  |  |  | 15 | 65 | 130 |  | 15 | 45 | 90 | 50 |  | 450 | 0.01 | 0.02 |  |  | ●
B1 FL | FL004 | WORK TABLE | 工作台 | NON UNDER SHELF | 无下层板 | 2 | FABRICATED 厂制品 | STAINLESS STEEL 不锈钢 | CHINA 中国 | 1525 | 760 | 850
B1 FL | FL005 | COUNTER CABINET | 工作柜 | SLIDING DOOR | 移门 | 2 | FABRICATED 厂制品 | STAINLESS STEEL 不锈钢 | CHINA 中国 | 1525 | 760 | 850
B1 FL | FL007 | COUNTER CABINET | 工作柜 | SLIDING DOOR | 移门 | 1 | FABRICATED 厂制品 | STAINLESS STEEL 不锈钢 | CHINA 中国 | 1200 | 770 | 850
B1 FL | FL008 | UPRIGHT REFRIGERATOR WITH 2 DOORS | 双门高身冷藏柜 | 2 DOORS，'+1℃～+4℃ | 双门，'+1℃～+4℃ | 2 | WILLIAMS 威廉士 | HG1T(J)SEA | CHINA 中国 | 737 | 824 | 1975 | [14 empty] | 2200 | 0.66 | 1.32 |  |  | ● |  | ✔ | [9 empty] | 400 |  |  |  | 散热排风 | IGLU | PRECISION 精确
B1 FL | FL011 | UV LIGHT WITH LOCKING CONTROLLER | 紫外线消毒灯带互锁控制器 | WITH REFLECTOR,LOCKING CONTROL W/ROOM LIGHT,START/CLOSING AUTOMATICALLY,W/ADJUSTABLE START/SANITIZING TIMER | 帶反射罩,与房间照明互锁控制，自动启停，延时启动，消毒时间长可调 | 2 | PHILIPS+向尊 | TUV 36W+SUVC-1A | POLAN 波兰 | 1213 | 28 | 28 | [14 empty] | 2200 | 0.05 | 0.1 |  |  |  | ● | [15 empty] | LIJIER 蝇博士 | LOCAL 项目当地优质产品
B1 FL | FL012 | WORK TABLE WITH 2 SINKS | 双星盆工作台 | " SINK SIZE 、450*450*300MM, DOUBLE SINK, 1 DECK MOUNTED FAUCET & MIXED VALVE, 2 LEVER HANDLE DRAINS, 150MM HIGH BACK SPLASH，W/ DRAIN" | 星盆尺寸450*450*300, 双星盆, 1組冷热水龙头, 2组摇柄去水，150mm高挡水板。 | 1 | FABRICATED 厂制品 | STAINLESS STEEL 不锈钢 | CHINA 中国 | 1800 | 760 | 850 | 350 |  |  |  |  | 15 | 130 | 130 |  | 15 | 90 | 90 | 50
B1 FL | FL013 | WALL SHELF | 挂墙层板 | 1-SHELF | 单层 | 1 | FABRICATED 厂制品 | STAINLESS STEEL 不锈钢 | CHINA 中国 | 1750 | 350
B1 FL | FL014 | WATER FILTER | 净水器连直饮水龙头 |  |  | 1 | EVERPURE 爱惠浦 | CDRN1-4FT+PFB-002 UV SYSTEM(SA11185+SA30043） | CHINA 中国 | [8 empty] | 15 | 65 | 65 | [6 empty] | 450 | 0.1 | 0.1 |  |  | ● | [16 empty] | PARAGON 百诺肯 | SELECTO 森乐
B1 BK | B1 BAKERY & PASTRY 地下一层面包间
B1 BK | BK001 | HAND SINK | 洗手星盆连后补板 | WITH 1 TOUCH FREE FAUCET, WALL MOUNTED | 连1组电子感应龙头, 挂墙 | 1 | FABRICATED 厂制品 | STAINLESS STEEL 不锈钢 | CHINA 中国 | 500 | 710 | 850 | 350 |  |  |  |  | 15 | 65 | 65 |  | 15 | 45 | 45 | 50 |  | 450 | 0.01 | 0.01 |  |  | ●
B1 BK | BK003 | KNIFE DISINFECTION CABINET | 刀具消毒柜 | UV SANITIZING, WALL MOUNTED | 紫外线消毒，挂墙安装 | 1 | LEEGO 利高 | KC-500E | CHINA 中国 | 540 | 135 | 645 | [14 empty] | 1600 | 0.02 | 0.02 |  |  | ● | [16 empty] | BIZERBA 碧彩 | EDLUND 艾伦
B1 BK | BK004 | WALL SHELF | 挂墙层板 | DOUBLE SHELF | 双层 | 1 | FABRICATED 厂制品 | STAINLESS STEEL 不锈钢 | CHINA 中国 | 2300 | 350
B1 BK | BK005 | WATER FILTER | 净水器连直饮水龙头 |  |  | 1 | EVERPURE 爱惠浦 | CDRN1-4FT+PFB-002 UV SYSTEM(SA11185+SA30043） | CHINA 中国 | [8 empty] | 15 | 65 | 65 | [6 empty] | 450 | 0.1 | 0.1 |  |  | ● | [16 empty] | PARAGON 百诺肯 | SELECTO 森乐
B1 BK | BK006 | WORK TABLE WITH 2 SINKS | 双星盆工作台 | " SINK SIZE 、450*450*300MM, DOUBLE SINK, 1 DECK MOUNTED FAUCET & MIXED VALVE, 2 LEVER HANDLE DRAINS, 150MM HIGH BACK SPLASH，W/ DRAIN" | 星盆尺寸450*450*300, 双星盆, 1組冷热水龙头, 2组摇柄去水，150mm高挡水板。 | 1 | FABRICATED 厂制品 | STAINLESS STEEL 不锈钢 | CHINA 中国 | 1800 | 760 | 850 | 350 |  |  |  |  | 15 | 130 | 130 |  | 15 | 90 | 90 | 50
B1 BK | BK008 | SCALE | 台秤 | COUNTER TOP,15KG CAPACITY | 台上型，最大称重6/15KG | 1 | CANY 上海精密 | ACD--15K | CHINA 中国 | 230 | 280 | [15 empty] | 1200 | 0.1 | 0.1 |  |  | ● | [16 empty] | EXCELL 英展 | BIZERBA 碧彩
B1 BK | BK011 | COUNTER REFRIGERATOR | 平台高温雪柜 | 1 DOOR,'+1℃～+4℃,RIGHT COMPRESSOR | 单门,'+1℃～+4℃,右机位 | 1 | WILLIAMS 威廉士 | HE1U(J)-DX | CHINA 中国 | 1102 | 770 | 850 | [14 empty] | 250 | 0.66 | 0.66 |  |  | ● |  | ✔ | [14 empty] | IGLU | PRECISION 精确
B1 BK | BK012 | SPIRAL MIXER | 和面机 | 40KG | 40公斤 | 1 | SALVA 萨尔瓦 | AE-50B | CHINA 中国 | 540 | 950 | 1050 | [14 empty] | 600 |  |  | 2.25 | 2.25 |  | ● | [15 empty] | ESCHER 艾瑟尔 | BONGARD 邦佳
B1 BK | BK013 | PLANETARY MIXER | 搅拌机 | 40L | 40L | 1 | SALVA 萨尔瓦 | BM-40B | CHINA 中国 | 650 | 630 | 1110 | [14 empty] | 600 | 1.2 | 1.2 |  |  | ● | [16 empty] | ESCHER 艾瑟尔 | BONGARD 邦佳
B1 BK | BK014 | MARBLE WORK TABLE | 大理石工作台 | 40MM THICK WHITE MARBLE TOP | 40mm厚白色大理石台面,麿石 | 1 | FABRICATED 厂制品 | STAINLESS STEEL 不锈钢 | CHINA 中国 | 1300 | 700 | 850
B1 BK | BK015 | INGREDIENT BIN | 糖粉车 | 120L | 120L | 4 | JIWINS 普飞 | JW-S120 | CHINA 中国 | 750 | 457 | 748 | [36 empty] | METRO 美卓 | CAMBRO 勘宝
B1 BK | BK016 | MARBLE WORK TABLE | 大理石工作台 | 40MM THICK WHITE MARBLE TOP | 40mm厚白色大理石台面,麿石 | 2 | FABRICATED 厂制品 | STAINLESS STEEL 不锈钢 | CHINA 中国 | 1200 | 700 | 850
B1 BK | BK017 | OVER SHELF SHELF | 天花吊架连插盘架 | 2-TIER and 1/3GN SHELF | 双层 连1/3GN插盘 | 1 | FABRICATED 厂制品 | STAINLESS STEEL 不锈钢 | CHINA 中国 | 975 | 350 | 400
B1 BK | BK018 | OUGH SHEETER | 分割搓圆机 | AUTOMATIC | 全自动 | 1 | SALVA 萨尔瓦 | DB-36 | CHINA 中国 | 706 | 696 | 1640 | [14 empty] | 600 |  |  | 1.5 | 1.5 |  | ● | [15 empty] | DAUB 道普 | BONGARD 邦佳
B1 BK | BK021 | DOUGH SHEETER | 酥皮机 | FLOOR TYPE | 落地式 | 1 | SALVA 萨尔瓦 | L500-S | CHINA 中国 | 2100 | 850 | 1100 | [14 empty] | 600 |  |  | 0.4 | 0.4 |  | ● | [15 empty] | RONDO 龙都 | BONGARD 邦佳
B1 BK | BK022 | BEARING UNIT | 承重架 | 1-TIERS | 1层 | 2 | JIWINS 普飞 | PSH4821 | CHINA 中国 | 1220 | 530 | 255 | [36 empty] | METRO 美卓 | CAMBRO 勘宝
B1 BK | BK023 | SHELVING UNIT | 层架 | 4-TIERS, ADJUSTABLE | 4层,可调 | 1 | JIWINS 普飞 | PSU482472 | CHINA 中国 | 1220 | 610 | 1800 | [36 empty] | METRO 美卓 | CAMBRO 勘宝
B1 BK | BK024 | WALK-IN COOLER | 步入式冷冻库 | -18℃ TO -22℃，0.8mm SUS 304，FIRE RATING B1，DOOR WITH WINDOWS,DROP-IN FREEZER | -18℃ 至 -22℃,双面0.8mm不锈钢，B1防火等级,库门带防撞板及观察窗，嵌地安装 | 1 | SNOWYN | CUSTOM MADE 定制 | CHINA 中国 | 2950 | 2600 | 2600 | [12 empty] | 25 |  | F.A. | 1 | 1 |  |  |  | ● | ✔ | [14 empty] | KINGSWAY 艺瀚 | DESMON 迪仕曼
B1 BK | BK025 | EVAPORATOR COIL | 冷凝蒸发器 | INSTALL IN ITEM RV076 WALK-IN FREEZER COMPARTMENT，WATER COOLED | 安装於步入式冷冻库 BK024 内，水冷 | 1 | LU-VE | F27HC 38 E6 | CHINA 中国 | 1370 | 420 | 580 | [36 empty] | KUBA 库博 | BOHN 西克
B1 BK | BK026 | REFRIGERATION COMPRESSOR | 制冷压缩机组 | WATER COOLED, FOR ITEM BK024 | 水冷，用于编号 BK024 | 1 | SNOWYN(COPELAND) | SCU2-CLY-W | CHINA 中国 | 830 | 415 | 770 | F.A. | 40 | 40 | 4~6 | 1.44 | [9 empty] | F.A. |  |  | 4.65 | 4.65 |  | ● | ✔ | [9 empty] | 400 |  |  |  | 散热排风 | BIZTER 比泽尔 | BOHN 西克
B1 BK | BK027 | SHELVING UNIT | 层架 | 4-TIERS, ADJUSTABLE | 4层,可调 | 4 | JIWINS 普飞 | PSU482472 | CHINA 中国 | 1220 | 610 | 1800 | [36 empty] | METRO 美卓 | CAMBRO 勘宝
B1 BK | BK028 | WALK-IN COOLER | 步入式冷藏库 | 2℃ TO 10℃，0.8mm SUS 304，FIRE RATING B1，DOOR WITH WINDOWS,DROP-IN INSTALL | 1℃ 至 4℃,双面0.8mm不锈钢，B1防火等级,库门带防撞板及观察窗，嵌地安装 | 1 | SNOWYN | CUSTOM MADE 定制 | CHINA 中国 | 3075 | 2600 | 2600 | [12 empty] | 25 |  | F.A. | 1 | 1 |  |  |  | ● | ✔ | [14 empty] | KINGSWAY 艺瀚 | DESMON 迪仕曼
B1 BK | BK031 | EVAPORATOR COIL | 冷凝蒸发器 | INSTALL IN ITEM BK028 WALK-IN COOLER COMPARTMENT，WATER COOLED | 安装於步入式冷藏库 BK028 内，水冷 | 1 | LU-VE | F27HC 49 E4 | CHINA 中国 | 910 | 420 | 570 | [36 empty] | KUBA 库博 | BOHN 西克
B1 BK | BK032 | REFRIGERATION COMPRESSOR | 制冷压缩机组 | WATER COOLED, FOR ITEM BK028 | 水冷，用于编号 BK028 | 1 | SNOWYN(COPELAND) | SCU2-CMY-W | CHINA 中国 | 830 | 415 | 725 | F.A. | 40 | 40 | 4~6 | 1.11 | [9 empty] | F.A. |  |  | 2.55 | 2.55 |  | ● | ✔ | [9 empty] | 400 |  |  |  | 散热排风 | BIZTER 比泽尔 | BOHN 西克
B1 BK | BK033 | SHELVING UNIT | 层架 | 4-TIERS, ADJUSTABLE | 4层,可调 | 4 | JIWINS 普飞 | PSU482472 | CHINA 中国 | 1220 | 610 | 1800 | [36 empty] | METRO 美卓 | CAMBRO 勘宝
B1 BK | BK034 | LOWER AND UPPER DOORS REFRIGERATE THE WAKE BOX | 上下门冷藏醒发箱 | 32-TRAY,SINGE DOOR(RIGHT OR LEFT) | 32盘,单门（左或右） | 1 | SALVA 萨尔瓦 | FC-40 CLASSIC | CHINA 中国 | 810 | 1190 | 2055 | [14 empty] | 600 | 2.2 | 2.2 |  |  | ● |  | ✔ | [14 empty] | SVEBA DAHLEN 斯瑞达 | BONGARD 邦佳
B1 BK | BK035 | 3-DECK OVEN | 3层12盘层炉连排烟罩 | STONE BOTTOM, 3 LEVEL STEAM ,HOOD | 配石板，三层带蒸汽，带排烟罩 | 1 | SALVA 萨尔瓦 | EMD3012 V3+S435+Extractor | CHINA 中国 | 1555 | 1430 | 1840 | 350 |  |  |  |  | 15 | 65 | 65 |  |  |  |  | 50 |  | 2200 |  |  | 27.9 | 27.9 |  | ● | [9 empty] | 250 | 1000 |  |  |  |  | SVEBA DAHLEN 斯瑞达 | BONGARD 邦佳
B1 BK | BK036 | CONVECTION OVEN WITH UNDERFRAME AND STEAM HOOD | 热风循环炉带底架带烟罩 | 10 TRAYS FOR ONR BAKING CYCLE | 每次可以烘烤10盘产品 | 1 | SALVA 萨尔瓦 | KX-9+H+KXS-10+Extractor | CHINA 中国 | 930 | 1073 | 2165 | 350 |  |  |  |  | 15 | 65 | 65 |  |  |  |  | 50 |  | 2200 |  |  | 16.2 | 16.2 |  | ● | [9 empty] | 250 | 1000 |  |  |  |  | SVEBA DAHLEN 斯瑞达 | BONGARD 邦佳
B1 BK | BK037 | WALL FLASHING | 封墙板 | （2600+760）*2000 |  | 1 | FABRICATED 厂制品 | STAINLESS STEEL 不锈钢 | CHINA 中国 | 2600+760 |  | 2000
B1 BK | BK041 | COUNTER REFRIGERATOR | 平台高温雪柜 | 2 DOORS,'+1℃～+4℃,RIGHT COMPRESSOR | 双门,'+1℃～+4℃,右机位 | 1 | WILLIAMS 威廉士 | HE2U(J)-DDX | CHINA 中国 | 1765 | 770 | 850 | [14 empty] | 250 | 0.66 | 0.66 |  |  | ● |  | ✔ | [14 empty] | IGLU | PRECISION 精确
B1 BK | BK042 | INDUCTION WOK | 双头电磁炉 | TABLE IN | 台式 | 1 | GROWIT 格琅威特 | YS-HJ3.5D1X2 | CHINA 中国 | 800 | 435 | 195 | [14 empty] | 1200 | 3.5*2 | 3.5*2 |  |  |  | ● | [15 empty] | INTECH 科能 | MANTRU.E 名厨磁电
B1 BK | BK043 | UV EXHAUST HOOD | 紫外线油网烟罩 | UV PURIFIED,W/ COVER UP TO CEILING | 紫外线净化，连封板，高度至天花 | 1 | AEROWYN | S-UV-AC | CHINA 中国 | 2200 | 1100 | 550 | [14 empty] | F.A. | 1.5 | 1.5 |  |  |  | ● | [9 empty] | 350 | 4400 |  |  |  | 补充新风由机电顾问统一考虑 | DIRK 德克 | UVTECH 优维特
B1 BK | BK044 | FIRE SUPPRESSION SYSTEM | 灭火系统 | FOR ITEM BK043 | 用于编号 BK043 | 1 | ANSUL 安素 | PIRANHA | USA 美国 |  |  |  | F.A. |  |  |  |  | 20 | 130 | 130 | [28 empty] | KIDDE 凯德 | ANSUL R102
B1 BK | BK045 | UV EXHAUST HOOD CONTROL PANEL | 紫外线烟罩控制箱 |  |  | 1 | AEROWYN | CBD | CHINA 中国 | 400 | 180 | 500 | [14 empty] | F.A. | 2 | 2 |  |  |  | ● | [15 empty] | DIRK 德克 | UVTECH 优维特
B1 BK | BK046 | COUNTER CABINET | 工作柜 | SLIDING DOOR | 移门 | 1 | FABRICATED 厂制品 | STAINLESS STEEL 不锈钢 | CHINA 中国 | 1200 | 670 | 850
B1 BK | BK047 | BAKERY TROLLEY | 饼盘车 |  |  | 1 | FABRICATED 厂制品 | STAINLESS STEEL 不锈钢 | CHINA 中国
B1 BK | BK048 | HOSE REEL | 洗地龙头 | WITH 10M REEL CORD | 连10M长水管 | 1 | EQUIP 依奎浦 | 5HR-232-12-A | CHINA 中国 | 166 | 600 |  | F.A. |  |  |  |  | 15 | 130 | 130 |  | 15 | 90 | 90 | [24 empty] | T&S 天仕 | CONCEPT
B1 BK | BK051 | HAND SINK | 洗手星盆 | WITH 1 TOUCH FREE FAUCET, WALL MOUNTED | 连1组电子感应龙头, 挂墙 | 1 | FABRICATED 厂制品 | STAINLESS STEEL 不锈钢 | CHINA 中国 | 500 | 760 | 850 | 350 |  |  |  |  | 15 | 65 | 65 |  | 15 | 45 | 45 | 50 |  | 450 | 0.01 | 0.01 |  |  | ●
B1 BK | BK054 | WALL MOUNTED POT RACK | 挂墙锅架 | φ25*5 STAINLESS STEEL TUBE | φ25*5不锈钢管 | 1 | FABRICATED 厂制品 | STAINLESS STEEL 不锈钢 | CHINA 中国 | 800 | 335
B1 BK | BK055 | INSECT KILLER | 灭蝇灯 | STICK PAD | 粘捕式 | 1 | HENDERY 亨得利 | WGS-40BN | CHINA 中国 | 650 | 220 | 450 | [14 empty] | 2200 | 0.06 | 0.06 |  |  | ● | [16 empty] | FLY CATCHER 捕霸 | DR.FLY 蝇博士
B1 BK | BK056 | PRE RINSE | 花洒龙头 | WALL MOUNTED,WITH WALL BRACKET | 墙式安装,带墙上托架及305mm附加龙头 | 1 | EQUIP 依奎浦 | 5PR-8W12-H | CHINA 中国 | 299 | 420 | 906 | [36 empty] | T&S 天仕 | CONCEPT
B1 BK | BK057 | FLOOR TROUGH WITH GRATE | 地沟连盖板 |  |  | 1 | AQUAWYN 江苏名厨 | CG系列 | CHINA 中国 | 2000 | 350 | [13 empty] | 76 | [23 empty] | DSS 迪爱斯 | ACO 亚科
B1 BK | BK058 | POT WASH SINK | 洗锅星盆台 | SINK SIZE 600*660*300MM,3 SINK, 1 DECK MOUNTED FAUCET & MIX VALVE, 3 LEVER HANDLE DRAIN, 300MM HIGH BACK SPLASH | 星盆尺寸600*660*300，3星盆，1组冷热水龙头，3组摇柄去水，300mm高挡水板 | 1 | FABRICATED 厂制品 | STAINLESS STEEL 不锈钢 | CHINA 中国 | 3100 | 750 | 850 | 350 |  |  |  |  | 15 | 130 | 130 |  | 15 | 90 | 90 | 50
B1 BK | BK061 | WALL MOUNTED POT RACK | 挂墙锅架 | φ25*5 STAINLESS STEEL TUBE | φ25*5不锈钢管 | 1 | FABRICATED 厂制品 | STAINLESS STEEL 不锈钢 | CHINA 中国 | 1500 | 335
B1 BK | BK062 | MARBLE WORK TABLE | 大理石工作台 | 40MM THICK WHITE MARBLE TOP | 40mm厚白色大理石台面,麿石 | 2 | FABRICATED 厂制品 | STAINLESS STEEL 不锈钢 | CHINA 中国 | 3000 | 800 | 850
B1 BK | BK063 | INGREDIENT BIN | 糖粉车 | 120L | 120L | 4 | JIWINS 普飞 | JW-S120 | CHINA 中国 | 750 | 457 | 748 | [36 empty] | METRO 美卓 | CAMBRO 勘宝
B1 BK | BK064 | OVER SHELF SHELF | 天花吊架连插盘架 | 2-TIER and 1/3GN SHELF | 双层 连1/3GN插盘 | 1 | FABRICATED 厂制品 | STAINLESS STEEL 不锈钢 | CHINA 中国 | 2500 | 350 | 400
B1 BK | BK065 | BLAST CHILLER/FREEZER | 急速冷藏/冷冻柜 | REACH-IN | 柜式 | 1 | WILLIAMS 威廉士 | WBCF50UR | CHINA 中国 | 777 | 879 | 1905 | [12 empty] | 50 |  | 250 | 3.25 | 3.25 |  |  | ● |  | ✔ | [9 empty] | 400 |  |  |  | 散热排风 | IGLU | PRECISION 精确
B1 BK | BK066 | COUNTER REFRIGERATOR | 平台高温雪柜 | 2 DOORS,'+1℃～+4℃,LEFT COMPRESSOR,EN PAN | 双门,'+1℃～+4℃,左机位,烤盘系列 | 1 | WILLIAMS 威廉士 | HB2U(J)-XDD | CHINA 中国 | 1500 | 760 | 850 | [14 empty] | 250 | 0.55 | 0.55 |  |  | ● |  | ✔ | [14 empty] | IGLU | PRECISION 精确
B1 BK | BK067 | SCALE | 台秤 | COUNTER TOP,15KG CAPACITY | 台上型，最大称重6/15KG | 1 | CANY 上海精密 | ACD--15K | CHINA 中国 | 230 | 280 | [15 empty] | 1200 | 0.1 | 0.1 |  |  | ● | [16 empty] | EXCELL 英展 | BIZERBA 碧彩
B1 BK | BK068 | PLANETARY MIXER | 多功能搅拌机 | 7L | 7升 | 1 | SALVA 萨尔瓦 | BM7 | CHINA 中国 | 230 | 410 | [15 empty] | 600 | 0.51 | 0.51 |  |  | ● | [16 empty] | HOBART 霍巴特 | HAMILTON BEACH 汉美驰
B1 BK | BK071 | COUNTER REFRIGERATOR | 平台高温雪柜 | 2 DOORS,'+1℃～+4℃,RIGHT COMPRESSOR,EN PAN | 双门,'+1℃～+4℃,右机位,烤盘系列 | 1 | WILLIAMS 威廉士 | HB2U(J)-DDX | CHINA 中国 | 1500 | 760 | 850 | [14 empty] | 250 | 0.55 | 0.55 |  |  | ● |  | ✔ | [14 empty] | IGLU | PRECISION 精确
B1 BK | BK072 | L TYPE WALL SHELF | L型挂墙层板 | DOUBLE SHELF | 双层 | 1 | FABRICATED 厂制品 | STAINLESS STEEL 不锈钢 | CHINA 中国 | 5650+1500 | 350
B1 BK | BK073 | WORK TABLE | 工作台 | NON UNDER SHELF | 无下层板 | 1 | FABRICATED 厂制品 | STAINLESS STEEL 不锈钢 | CHINA 中国 | 1950 | 760 | 850
B1 BK | BK075 | WORK TABLE WITH 2 SINKS | 双星盆工作台 | " SINK SIZE 、450*450*300MM, DOUBLE SINK, 1 DECK MOUNTED FAUCET & MIXED VALVE, 2 LEVER HANDLE DRAINS, 150MM HIGH BACK SPLASH，W/ DRAIN" | 星盆尺寸450*450*300, 双星盆, 1組冷热水龙头, 2组摇柄去水，150mm高挡水板。 | 1 | FABRICATED 厂制品 | STAINLESS STEEL 不锈钢 | CHINA 中国 | 2020 | 760 | 850 | 350 |  |  |  |  | 15 | 130 | 130 |  | 15 | 90 | 90 | 50
B1 BK | BK076 | KNIFE DISINFECTION CABINET | 刀具消毒柜 | UV SANITIZING, WALL MOUNTED | 紫外线消毒，挂墙安装 | 1 | LEEGO 利高 | KC-500E | CHINA 中国 | 540 | 135 | 645 | [14 empty] | 1600 | 0.02 | 0.02 |  |  | ● | [16 empty] | BIZERBA 碧彩 | EDLUND 艾伦
B1 BK | BK077 | HAND SINK | 洗手星盆 | WITH 1 TOUCH FREE FAUCET, WALL MOUNTED | 连1组电子感应龙头, 挂墙 | 1 | FABRICATED 厂制品 | STAINLESS STEEL 不锈钢 | CHINA 中国 | 500 | 760 | 850 | 350 |  |  |  |  | 15 | 65 | 65 |  | 15 | 45 | 45 | 50 |  | 450 | 0.01 | 0.01 |  |  | ●
B1 BK | BK079 | WORK TABLE | 补板 |  |  | 1 | FABRICATED 厂制品 | STAINLESS STEEL 不锈钢 | CHINA 中国 | 500 | 360 | 850
B1 BK | BK081 | PASS THROUGH WINDOW | 传菜窗连窗台板 | GLASS SLIDING DOOR,W/LOCK | 玻璃移门，连锁 | 2 | FABRICATED 厂制品 | STAINLESS STEEL 不锈钢 | CHINA 中国 | 1200 | 400 | 600
B1 BK | BK082 | HAND SINK | 洗手星盆 | WITH 1 TOUCH FREE FAUCET, WALL MOUNTED | 连1组电子感应龙头, 挂墙 | 1 | FABRICATED 厂制品 | STAINLESS STEEL 不锈钢 | CHINA 中国 | 500 | 760 | 850 | 350 |  |  |  |  | 15 | 65 | 65 |  | 15 | 45 | 45 | 50 |  | 450 | 0.01 | 0.01 |  |  | ●
B1 BK | BK084 | MARBLE TOP | 大理石工作台面 | 40MM THICK WHITE MARBLE TOP | 40mm厚白色大理石台面,麿石 | 1 | FABRICATED 厂制品 | STAINLESS STEEL 不锈钢 | CHINA 中国 | 3400 | 770 | 40
B1 BK | BK085 | UV LIGHT WITH LOCKING CONTROLLER | 紫外线消毒灯带互锁控制器 | WITH REFLECTOR,LOCKING CONTROL W/ROOM LIGHT,START/CLOSING AUTOMATICALLY,W/ADJUSTABLE START/SANITIZING TIMER | 帶反射罩,与房间照明互锁控制，自动启停，延时启动，消毒时间长可调 | 1 | PHILIPS+向尊 | TUV 36W+SUVC-1A | POLAN 波兰 | 1213 | 28 | 28 | [14 empty] | 2200 | 0.05 | 0.05 |  |  |  | ● | [15 empty] | LIJIER 蝇博士 | LOCAL 项目当地优质产品
B1 BK | BK086 | L TYPE WALL SHELF | L型挂墙层板 | DOUBLE SHELF | 双层 | 1 | FABRICATED 厂制品 | STAINLESS STEEL 不锈钢 | CHINA 中国 | 2050+1850 | 350
B1 BK | BK087 | SCALE | 台秤 | COUNTER TOP,15KG CAPACITY | 台上型，最大称重6/15KG | 1 | CANY 上海精密 | ACD--15K | CHINA 中国 | 230 | 280 | [15 empty] | 1200 | 0.1 | 0.1 |  |  | ● | [16 empty] | EXCELL 英展 | BIZERBA 碧彩
B1 BK | BK088 | PLANETARY MIXER | 多功能搅拌机 | 7L | 7升 | 1 | SALVA 萨尔瓦 | BM7 | CHINA 中国 | 230 | 410 | [15 empty] | 600 | 0.51 | 0.51 |  |  | ● | [16 empty] | HOBART 霍巴特 | HAMILTON BEACH 汉美驰
B1 BK | BK089 | COUNTER REFRIGERATOR | 平台高温雪柜 | 2 DOORS,'+1℃～+4℃,LEFT COMPRESSOR | 双门,'+1℃～+4℃,左机位 | 1 | WILLIAMS 威廉士 | HE2U(J)-XDD | CHINA 中国 | 1765 | 770 | 850 | [14 empty] | 250 | 0.66 | 0.66 |  |  | ● |  | ✔ | [14 empty] | IGLU | PRECISION 精确
B1 BK | BK091 | COUNTER CABINET | 工作柜 | SLIDING DOOR | 移门 | 1 | FABRICATED 厂制品 | STAINLESS STEEL 不锈钢 | CHINA 中国 | 1635 | 760 | 850
B1 BK | BK093 | WATER FILTER | 净水器连直饮水龙头 |  |  | 1 | EVERPURE 爱惠浦 | CDRN1-4FT+PFB-002 UV SYSTEM(SA11185+SA30043） | CHINA 中国 | [8 empty] | 15 | 65 | 65 | [6 empty] | 450 | 0.1 | 0.1 |  |  | ● | [16 empty] | PARAGON 百诺肯 | SELECTO 森乐
B1 BK | BK094 | WORK TABLE WITH 2 SINKS | 双星盆工作柜 | " SINK SIZE 、450*450*300MM, DOUBLE SINK, 1 DECK MOUNTED FAUCET & MIXED VALVE, 2 LEVER HANDLE DRAINS, 150MM HIGH BACK SPLASH，W/ DRAIN" | 星盆尺寸450*450*300, 双星盆, 1組冷热水龙头, 2组摇柄去水，150mm高挡水板。 | 1 | FABRICATED 厂制品 | STAINLESS STEEL 不锈钢 | CHINA 中国 | 1650 | 770 | 850 | 350 |  |  |  |  | 15 | 130 | 130 |  | 15 | 90 | 90 | 50
B1 BK | BK095 | KNIFE DISINFECTION CABINET | 刀具消毒柜 | UV SANITIZING, WALL MOUNTED | 紫外线消毒，挂墙安装 | 1 | LEEGO 利高 | KC-500E | CHINA 中国 | 540 | 135 | 645 | [14 empty] | 1600 | 0.02 | 0.02 |  |  | ● | [16 empty] | BIZERBA 碧彩 | EDLUND 艾伦
B1 BK | BK096 | CHOCO PAN VABINET | 巧克力柜 |  |  | 1 | FABRICATED 厂制品 | STAINLESS STEEL 不锈钢 | CHINA 中国 | 680 | 800 | 1800 | [14 empty] | 2200 | 0.1 | 0.1 |  |  | ●
B1 BK | BK097 | UPRIGHT REFRIGERATOR WITH 2 DOORS | 双门高身冷藏柜 | 2 DOORS，'+1℃～+4℃ | 双门，'+1℃～+4℃ | 1 | WILLIAMS 威廉士 | HG1T(J)SEA | CHINA 中国 | 737 | 824 | 1975 | [14 empty] | 2200 | 0.66 | 0.66 |  |  | ● |  | ✔ | [9 empty] | 400 |  |  |  | 散热排风 | IGLU | PRECISION 精确
B1 SC | B1 STAFF CANTEEN 地下一层员工餐厅
B1 SC | SC001 | FLOOR TROUGH WITH GRATE | 地沟连盖板 |  |  | 1 | AQUAWYN 江苏名厨 | CG系列 | CHINA 中国 | 1500 | 350 | [13 empty] | 76 | [23 empty] | DSS 迪爱斯 | ACO 亚科
B1 SC | SC002 | INSECT KILLER | 灭蝇灯 | STICK PAD | 粘捕式 | 1 | HENDERY 亨得利 | WGS-40BN | CHINA 中国 | 650 | 220 | 450 | [14 empty] | 2200 | 0.06 | 0.06 |  |  | ● | [16 empty] | FLY CATCHER 捕霸 | DR.FLY 蝇博士
B1 SC | SC003 | UPRIGHT FREEZER WITH 4 DOORS | 四门高身冷冻柜 | 4 DOORS,'-22℃～-18℃ | 四门,'-22℃～-18℃ | 1 | WILLIAMS 威廉士 | LG2T(J)SEA | CHINA 中国 | 1400 | 824 | 1975 | [14 empty] | 2200 | 0.99 | 0.99 |  |  | ● |  | ✔ | [9 empty] | 400 |  |  |  | 散热排风 | IGLU | PRECISION 精确
B1 SC | SC004 | KNIFE DISINFECTION CABINET | 刀具消毒柜 | UV SANITIZING, WALL MOUNTED | 紫外线消毒，挂墙安装 | 1 | LEEGO 利高 | KC-500E | CHINA 中国 | 540 | 135 | 645 | [14 empty] | 1600 | 0.02 | 0.02 |  |  | ● | [16 empty] | BIZERBA 碧彩 | EDLUND 艾伦
B1 SC | SC005 | WALL SHELF | 挂墙层板 | 1-SHELF | 单层 | 1 | FABRICATED 厂制品 | STAINLESS STEEL 不锈钢 | CHINA 中国 | 2200 | 350
B1 SC | SC006 | FLOOR TROUGH WITH GRATE | 地沟连盖板 |  |  | 1 | AQUAWYN 江苏名厨 | CG系列 | CHINA 中国 | 1000 | 350 | [13 empty] | 76 | [23 empty] | DSS 迪爱斯 | ACO 亚科
B1 SC | SC008 | WORK TABLE WITH 2 SINKS | 双星盆工作台 | " SINK SIZE 、450*450*300MM, DOUBLE SINK, 1 DECK MOUNTED FAUCET & MIXED VALVE, 2 LEVER HANDLE DRAINS, 150MM HIGH BACK SPLASH，W/ DRAIN" | 星盆尺寸450*450*300, 双星盆, 1組冷热水龙头, 2组摇柄去水，150mm高挡水板。 | 1 | FABRICATED 厂制品 | STAINLESS STEEL 不锈钢 | CHINA 中国 | 1900 | 760 | 850 | 350 |  |  |  |  | 15 | 130 | 130 |  | 15 | 90 | 90 | 50
B1 SC | SC011 | WORK TABLE | 工作台 | NON UNDER SHELF | 无下层板 | 1 | FABRICATED 厂制品 | STAINLESS STEEL 不锈钢 | CHINA 中国 | 830 | 760 | 850
B1 SC | SC012 | UV EXHAUST HOOD | 紫外线油网烟罩 | UV PURIFIED,W/ COVER UP TO CEILING | 紫外线净化，连封板，高度至天花 | 1 | AEROWYN | S-UV-AC | CHINA 中国 | 5950 | 1650 | 550 | [14 empty] | F.A. | 3 | 3 |  |  |  | ● | [9 empty] | 350 | 18000 |  |  |  | 补充新风由机电顾问统一考虑 | DIRK 德克 | UVTECH 优维特
B1 SC | SC013 | FIRE SUPPRESSION SYSTEM | 灭火系统 | FOR ITEM SC012 | 用于编号 SC012 | 1 | ANSUL 安素 | PIRANHA | USA 美国 |  |  |  | F.A. |  |  |  |  | 20 | 130 | 130 | [28 empty] | KIDDE 凯德 | ANSUL R102
B1 SC | SC014 | UV EXHAUST HOOD CONTROL PANEL | 紫外线烟罩控制箱 |  |  | 1 | AEROWYN | CBD | CHINA 中国 | 400 | 180 | 500 | [14 empty] | F.A. | 2 | 2 |  |  |  | ● | [15 empty] | DIRK 德克 | UVTECH 优维特
B1 SC | SC015 | INDUCTION STOCK POT STOVE | 电磁双头矮汤炉 | ELECTRIC HEATED,ENVIRONMENTAL TYPE | 电力,环保型 | 1 | ELITE-FLAME 玛克菲利 | MLWS-2-E15 | CHINA 中国 | 1300 | 700 | 500+230 | [14 empty] | 1200 |  |  | 30 | 30 |  | ● | [15 empty] | POWER FLAME 雄劲 | LEEGO 利高
B1 SC | SC016 | POT & KETTLE FILLER | 汤锅注水龙头 | WALL MOUNTED | 挂墙安装 | 1 | T&S 天仕 | B-0592 | USA 美国 | 80 | 523 | 194 | 1100 |  |  |  |  | 15 | 130 | 130 | [28 empty] | FISHER | CONCEPT
B1 SC | SC017 | WALL FLASHING | 封墙板 | （815+5950+670+600+980）*2000 |  | 1 | FABRICATED 厂制品 | STAINLESS STEEL 不锈钢 | CHINA 中国 | 815+5950+670+600+980 |  | 2000
B1 SC | SC018 | 2 DOOR CHINESE STEAMING CABINET | 电双门蒸柜 | ELECTRIC HEATED,ENVIRONMENTAL TYPE | 电力,环保型 | 1 | ELITE-FLAME 玛克菲利 | CS-2CP | CHINA 中国 | 1150 | 900 | 1800 | 350 |  |  |  |  | 15 | 200 | 200 |  |  |  |  | 50 |  | 350 |  |  | 45 | 45 |  | ● | [15 empty] | POWER FLAME 雄劲 | LEEGO 利高
B1 SC | SC021 | INDUCTION WOK RANGE | 电大炒炉 | ELECTRIC HEATED,ENVIRONMENTAL TYPE | 电力,环保型 | 1 | ELITE-FLAME 玛克菲利 | MLWC-1P-E20 | CHINA 中国 | 1200 | 1200 | 810+440 | 350 |  |  |  |  | 15 | 130 | 130 |  |  |  |  | 50 |  | 350 |  |  | 20 | 20 |  | ● | [15 empty] | POWER FLAME 雄劲 | LEEGO 利高
B1 SC | SC022 | CHINESE INDUCTION WOK RANGE | 电中式双炒双尾炒炉 | ELECTRIC HEATED,ENVIRONMENTAL TYPE | 电力,环保型 | 1 | ELITE-FLAME 玛克菲利 | MLWC-2-E | CHINA 中国 | 2100 | 1200 | 810+440 | 350 |  |  |  |  | 15 | 130 | 130 |  |  |  |  | 50 |  | 350 |  |  | 30 | 30 |  | ● | [15 empty] | POWER FLAME 雄劲 | LEEGO 利高
B1 SC | SC023 | WORK TABLE | 补板 |  |  | 1 | FABRICATED 厂制品 | STAINLESS STEEL 不锈钢 | CHINA 中国 | 600 | 575 | 850
B1 SC | SC024 | FLOOR TROUGH WITH GRATE | 地沟连盖板 |  |  | 1 | AQUAWYN 江苏名厨 | CG系列 | CHINA 中国 | 4700 | 350 | [13 empty] | 76 | [23 empty] | DSS 迪爱斯 | ACO 亚科
B1 SC | SC025 | PICK-UP COUNTER WITH PLATE WARMER | 暖碟柜 |  |  | 3 | FABRICATED 厂制品 | STAINLESS STEEL 不锈钢 | CHINA 中国 | 1600 | 800 | 850 | [14 empty] | 350 |  |  | 3 | 9 |  | ●
B1 SC | SC026 | OVER SHELF SHELF | 天花吊架 |  |  | 1 | FABRICATED 厂制品 | STAINLESS STEEL 不锈钢 | CHINA 中国 | 4400 | 350 | 400
B1 SC | SC027 | WALL SHELF | 挂墙层板 | 1-SHELF | 单层 | 1 | FABRICATED 厂制品 | STAINLESS STEEL 不锈钢 | CHINA 中国 | 875 | 350
B1 SC | SC028 | COUNTER REFRIGERATOR | 平台高温雪柜 | 2 DOORS,'+1℃～+4℃,RIGHT COMPRESSOR | 双门,'+1℃～+4℃,右机位 | 1 | WILLIAMS 威廉士 | HE2U(J)-DDX | CHINA 中国 | 1765 | 770 | 850 | [14 empty] | 250 | 0.66 | 0.66 |  |  | ● |  | ✔ | [14 empty] | IGLU | PRECISION 精确
B1 SC | SC031 | COUNTER CABINET | 工作柜 | SLIDING DOOR | 移门 | 1 | FABRICATED 厂制品 | STAINLESS STEEL 不锈钢 | CHINA 中国 | 1460 | 770 | 850
B1 SC | SC032 | WALL SHELF | 挂墙层板 | 1-SHELF | 单层 | 1 | FABRICATED 厂制品 | STAINLESS STEEL 不锈钢 | CHINA 中国 | 2450 | 350
B1 SC | SC033 | WORK TABLE WITH SINK | 单星盆工作台 | SINK SIZE 450*450*300MM, SINGLE SINK, 1 DECK MOUNTED FAUCET & MIXED VALVE, 1 LEVER HANDLE DRAINS, 150MM HIGH BACK SPLASH，W/ DRAIN | 星盆尺寸450*450*300, 单星盆, 1組冷热水龙头, 1组摇柄去水，150mm高挡水板。 | 1 | FABRICATED 厂制品 | STAINLESS STEEL 不锈钢 | CHINA 中国 | 1400 | 770 | 850 | 350 |  |  |  |  | 15 | 130 | 130 |  | 15 | 90 | 90 | 50
B1 SC | SC035 | FLOOR TROUGH WITH GRATE | 地沟连盖板 |  |  | 1 | AQUAWYN 江苏名厨 | CG系列 | CHINA 中国 | 600 | 350 | [13 empty] | 76 | [23 empty] | DSS 迪爱斯 | ACO 亚科
B1 SC | SC036 | HAND SINK | 洗手星盆 | WITH 1 TOUCH FREE FAUCET, WALL MOUNTED | 连1组电子感应龙头, 挂墙 | 1 | FABRICATED 厂制品 | STAINLESS STEEL 不锈钢 | CHINA 中国 | 500 | 760 | 850 | 350 |  |  |  |  | 15 | 65 | 65 |  | 15 | 45 | 45 | 50 |  | 450 | 0.01 | 0.01 |  |  | ●
B1 SC | SC038 | HOSE REEL | 洗地龙头 | WITH 10M REEL CORD | 连10M长水管 | 1 | EQUIP 依奎浦 | 5HR-232-12-A | CHINA 中国 | 166 | 600 |  | F.A. |  |  |  |  | 15 | 130 | 130 |  | 15 | 90 | 90 | [24 empty] | T&S 天仕 | CONCEPT
B1 SC | SC041 | MOBILE WORK TABLE | 活动工作台 | INTERMEDIATE SHELF | 中层板 | 1 | FABRICATED 厂制品 | STAINLESS STEEL 不锈钢 | CHINA 中国 | 1400 | 760 | 850
B1 SC | SC042 | INSECT KILLER | 灭蝇灯 | STICK PAD | 粘捕式 | 1 | HENDERY 亨得利 | WGS-40BN | CHINA 中国 | 650 | 220 | 450 | [14 empty] | 2200 | 0.06 | 0.06 |  |  | ● | [16 empty] | FLY CATCHER 捕霸 | DR.FLY 蝇博士
B1 SC | SC043 | UPRIGHT CABINET | 高身储物柜 | LOCKABLE 4 SLIDING DOORS | 带锁4移门 | 2 | FABRICATED 厂制品 | STAINLESS STEEL 不锈钢 | CHINA 中国 | 1200 | 600 | 1950
B1 SC | SC044 | WALL MOUNTED POT RACK | 挂墙锅架 | φ25*5 STAINLESS STEEL TUBE | φ25*5不锈钢管 | 1 | FABRICATED 厂制品 | STAINLESS STEEL 不锈钢 | CHINA 中国 | 1500 | 350
B1 SC | SC045 | PRE RINSE | 花洒龙头 | WALL MOUNTED,WITH WALL BRACKET | 墙式安装,带墙上托架及305mm附加龙头 | 1 | EQUIP 依奎浦 | 5PR-8W12-H | CHINA 中国 | 299 | 420 | 906 | [36 empty] | T&S 天仕 | CONCEPT
B1 SC | SC046 | POT WASH SINK | 洗锅星盆台 | SINK SIZE 600*660*300MM,3 SINK, 1 DECK MOUNTED FAUCET & MIX VALVE, 3 LEVER HANDLE DRAIN, 300MM HIGH BACK SPLASH | 星盆尺寸600*660*300，3星盆，1组冷热水龙头，3组摇柄去水，300mm高挡水板 | 1 | FABRICATED 厂制品 | STAINLESS STEEL 不锈钢 | CHINA 中国 | 2600 | 750 | 850 | 350 |  |  |  |  | 15 | 130 | 130 |  | 15 | 90 | 90 | 50
B1 SC | SC047 | CEILING MOUNTED TO DASEY | 吊天花茜架 |  |  | 1 | FABRICATED 厂制品 | STAINLESS STEEL 不锈钢 | CHINA 中国 | 2650 | 450
B1 SC | SC051 | L SOILED DISH TABLE WITH 2 SINGLE SINK | L型污碟台连双星盆 | SINK SIZE 500*500*300MM, 2 LEVER HANDLE DRAIN, 300MM HIGH BACK SPLASH | 星盆尺寸500*500*300，2组摇柄去水，300mm高挡水板 | 1 | FABRICATED 厂制品 | STAINLESS STEEL 不锈钢 | CHINA 中国 | 2850+2350 | 800+800 | 850 | 350 |  |  |  |  | 15 | 130 | 130 |  | 15 | 90 | 90 | 50
B1 SC | SC052 | PRE RINSE | 花洒龙头 | WALL MOUNTED,WITH WALL BRACKET | 台式安装,带墙上托架及305mm附加龙头 | 1 | EQUIP 依奎浦 | 5PR-2S12-H | CHINA 中国 | 299 | 420 | 906 | [36 empty] | T&S 天仕 | CONCEPT
B1 SC | SC053 | CONDENSATE HOOD | 集气罩 | WITH COVER, UP TO CEILING | 连封板，高度至天花 | 1 | FABRICATED 厂制品 | STAINLESS STEEL 不锈钢 | CHINA 中国 | 2000 | 1000 | 550 | [33 empty] | 150 | 3600
B1 SC | SC054 | DISH WASHING MACHINE(THERMOLABEL 71℃ TEST) | 通道式洗碗机（过71℃测试） | CONVEYOR TYPE， 200 RACKS/H | 通道式，200筐/小时 | 1 | HOBART 霍巴特 | CS-A HT | CHINA 中国 | 1352 | 772 | 1474 | 300 |  |  |  |  | 20 | 260 | 260 |  | 20 | 260 | 260 | 50 |  | 600 |  |  | 51.5 | 51.5 |  | ● | [15 empty] | MEIKO 迈科 | WINTERHALTER 温特豪德
B1 SC | SC055 | CLEAN DISH TABLE | 洁碟台 | 300MM HIGH BACK SPLASH, WITH GRID UNDERSHELF | 300mm高挡水板，连下一层格栅板 | 1 | FABRICATED 厂制品 | STAINLESS STEEL 不锈钢 | CHINA 中国 | 1200 | 800 | 850
B1 SC | SC056 | HANG A WALL TO DASEY | 挂墙茜架 |  |  | 1 | FABRICATED 厂制品 | STAINLESS STEEL 不锈钢 | CHINA 中国 | 1000 | 350
B1 SC | SC057 | SHELVING UNIT | 层架 | 4-TIERS, ADJUSTABLE | 4层,可调 | 1 | JIWINS 普飞 | PSU362472 | CHINA 中国 | 915 | 610 | 1800 | [36 empty] | METRO 美卓 | CAMBRO 勘宝
B1 SC | SC058 | FLOOR TROUGH WITH GRATE | 地沟连盖板 |  |  | 1 | AQUAWYN 江苏名厨 | CG系列 | CHINA 中国 | 3400 | 350 | [13 empty] | 76 | [23 empty] | DSS 迪爱斯 | ACO 亚科
B1 SC | SC059 | FLOOR TROUGH WITH GRATE | 地沟连盖板 |  |  | 1 | AQUAWYN 江苏名厨 | CG系列 | CHINA 中国 | 1100 | 150 | [13 empty] | 76 | [23 empty] | DSS 迪爱斯 | ACO 亚科
B1 SC | SC061 | WALK-IN COOLER | 步入式冷藏库 | 2℃ TO 10℃，0.8mm SUS 304，FIRE RATING B1，DOOR WITH WINDOWS,DROP-IN INSTALL | 2℃ 至 10℃,双面0.8mm不锈钢，B1防火等级,库门带防撞板及观察窗，嵌地安装 | 1 | SNOWYN | CUSTOM MADE 定制 | CHINA 中国 | 2950 | 2600 | 2600 | [12 empty] | 25 |  | F.A. | 1 | 1 |  |  |  | ● | ✔ | [14 empty] | KINGSWAY 艺瀚 | DESMON 迪仕曼
B1 SC | SC062 | EVAPORATOR COIL | 冷凝蒸发器 | INSTALL IN ITEM SC061 WALK-IN COOLER COMPARTMENT，WATER COOLED | 安装於步入式冷藏库 SC061 内，水冷 | 1 | LU-VE | F27HC 49 E4 | CHINA 中国 | 910 | 420 | 570 | [36 empty] | KUBA 库博 | BOHN 西克
B1 SC | SC063 | REFRIGERATION COMPRESSOR | 制冷压缩机组 | WATER COOLED, FOR ITEM SC061 | 水冷，用于编号 SC061 | 1 | SNOWYN(COPELAND) | SCU2-CMY-W | CHINA 中国 | 830 | 415 | 725 | F.A. | 40 | 40 | 4~6 | 1.11 | [9 empty] | F.A. |  |  | 2.55 | 2.55 |  | ● | ✔ | [9 empty] | 400 |  |  |  | 散热排风 | BIZTER 比泽尔 | BOHN 西克
B1 SC | SC064 | SHELVING UNIT | 层架 | 4-TIERS, ADJUSTABLE | 4层,可调 | 4 | JIWINS 普飞 | PSU482472 | CHINA 中国 | 1220 | 610 | 1800 | [36 empty] | METRO 美卓 | CAMBRO 勘宝
B1 SC | SC065 | SHELVING UNIT | 层架 | 4-TIERS, ADJUSTABLE | 4层,可调 | 2 | JIWINS 普飞 | PSU482472 | CHINA 中国 | 1220 | 610 | 1800 | [36 empty] | METRO 美卓 | CAMBRO 勘宝
B1 SC | SC066 | FLOOR TROUGH WITH GRATE | 地沟连盖板 |  |  | 1 | AQUAWYN 江苏名厨 | CG系列 | CHINA 中国 | 1000 | 350 | [13 empty] | 76 | [23 empty] | DSS 迪爱斯 | ACO 亚科
B1 SC | SC067 | HAND SINK | 洗手星盆 | WITH 1 TOUCH FREE FAUCET, WALL MOUNTED | 连1组电子感应龙头, 挂墙 | 1 | FABRICATED 厂制品 | STAINLESS STEEL 不锈钢 | CHINA 中国 | 500 | 760 | 850 | 350 |  |  |  |  | 15 | 65 | 65 |  | 15 | 45 | 45 | 50 |  | 450 | 0.01 | 0.01 |  |  | ●
B1 SC | SC069 | PASS THROUGH WINDOW | 传菜窗连窗台板 | GLASS SLIDING DOOR,W/LOCK | 玻璃移门，连锁 | 1 | FABRICATED 厂制品 | STAINLESS STEEL 不锈钢 | CHINA 中国 | 1200 | 400 | 600
B1 SC | SC071 | UV LIGHT WITH LOCKING CONTROLLER | 紫外线消毒灯带互锁控制器 | WITH REFLECTOR,LOCKING CONTROL W/ROOM LIGHT,START/CLOSING AUTOMATICALLY,W/ADJUSTABLE START/SANITIZING TIMER | 帶反射罩,与房间照明互锁控制，自动启停，延时启动，消毒时间长可调 | 1 | PHILIPS+向尊 | TUV 36W+SUVC-1A | POLAN 波兰 | 1213 | 28 | 28 | [14 empty] | 2200 | 0.05 | 0.05 |  |  |  | ● | [15 empty] | LIJIER 蝇博士 | LOCAL 项目当地优质产品
B1 SC | SC072 | WORK COUNTER | 工作柜 | HINGED DOORS | 掩门 | 1 | FABRICATED 厂制品 | STAINLESS STEEL 不锈钢 | CHINA 中国 | 800 | 760 | 850
B1 SC | SC073 | MOBILE SOUP WARMER | 暖汤车 | PORTABLE | 活动式 | 1 | FABRICATED 厂制品 | STAINLESS STEEL 不锈钢 | CHINA 中国 | 750 | 760 | 850 | [14 empty] | 600 | 2 | 2 |  |  | ●
B1 SC | SC074 | MOBILE RICE WARMER | 暖饭车 | PORTABLE | 活动式 | 1 | FABRICATED 厂制品 | STAINLESS STEEL 不锈钢 | CHINA 中国 | 750 | 760 | 850 | [14 empty] | 600 | 2 | 2 |  |  | ●
B1 SC | SC075 | HEATED WELLS CABINET | 保温汤池柜 | 4*1/1GN | 4格1//1GN | 1 | FABRICATED 厂制品 | STAINLESS STEEL 不锈钢 | CHINA 中国 | 1500 | 760 | 850 | 350 |  |  |  |  | 15 | 130 | 130 |  |  |  |  | 50 |  | 600 |  |  | 6 | 6 |  | ●
B1 SC | SC076 | SNEEZE GUARD | 防尘罩 |  |  | 1 | FABRICATED 厂制品 | STAINLESS STEEL 不锈钢 | CHINA 中国 | 2950 | 350 | [15 empty] | 600 | 0.5 | 0.5 |  |  |  | ●
B1 SC | SC077 | WORK COUNTER | 工作柜 | HINGED DOORS | 掩门 | 1 | FABRICATED 厂制品 | STAINLESS STEEL 不锈钢 | CHINA 中国 | 830 | 760 | 850
B1 SC | SC078 | CAR PLATE | 餐盘车 |  |  | 2 | JIWINS 普飞 | JW-TRT | CHINA 中国 | 970 | 580 | 1160 | [36 empty] | METRO 美卓 | CAMBRO 勘宝
B1 SC | SC081 | SLIDING RAIL | 餐盘滑轨 |  |  | 1 | FABRICATED 厂制品 | STAINLESS STEEL 不锈钢 | CHINA 中国 | 4650 | 350 | 850
B1 SC | SC082 | WORK COUNTER WITH SINK AND CUP FRAME | 单星盆工作柜连杯框架 | SINK SIZE 450*450*300MM, SINGLE SINK, 1 DECK MOUNTED FAUCET & MIXED VALVE, 1 LEVER HANDLE DRAINS, 150MM HIGH BACK SPLASH，W/ DRAIN | 星盆尺寸450*450*300, 单星盆, 1組冷热水龙头, 1组摇柄去水，150mm高挡水板。 | 1 | FABRICATED 厂制品 | STAINLESS STEEL 不锈钢 | CHINA 中国 | 3400 | 750 | 850 | 350 |  |  |  |  | 15 | 130 | 130 |  | 15 | 90 | 90 | 50
B1 SC | SC084 | INSTANTANEOUS WATER BOILER | 开水器连滴水盘 | 55 Litre/Hour | 55 升/小时,挂墙式 | 1 | INSTANT-MATE 捷宝 | WM-60-1 | CHINA 中国 | 345 | 355 | 675 | 350 |  |  |  |  | 15 | 130 | 130 |  |  |  |  | 50 |  | 1600 | 2.85 | 2.85 |  |  | ● | [16 empty] | POWERKIT 雄杰 | BOILMASTER
B1 SC | SC085 | WATER FILTER | 净水器(开水器） | FOR ITEM SC084 | 用于编号 SC084 | 1 | EVERPURE 爱惠浦 | CDRN2-7FT-S(SA31228） | CHINA 中国 | [39 empty] | PARAGON 百诺肯 | SELECTO 森乐
B1 SC | SC087 | WATER FILTER | 净水器(咖啡机） | FOR ITEM SC086 | 用于编号 SC086 | 1 | EVERPURE 爱惠浦 | CLARIS GEN 2 HEAD+CLARIS CARTRIDGE L(EV433992+EV433912) | CHINA 中国 | [39 empty] | PARAGON 百诺肯 | SELECTO 森乐
B1 SC | SC088 | FLOOR TROUGH WITH GRATE | 地沟连盖板（暗沟） |  |  | 1 | AQUAWYN 江苏名厨 | CUSTOM MADE 定制 | CHINA 中国 | 17110 | 350 | [37 empty] | DSS 迪爱斯 | ACO 亚科
L1 CH | L1 CHINESE KITCHEN 地上一层中餐厨房
L1 CH | CH001 | FLOOR TROUGH WITH GRATE | 地沟连盖板 |  |  | 1 | AQUAWYN 江苏名厨 | CG系列 | CHINA 中国 | 1000 | 350 | [13 empty] | 76 | [23 empty] | DSS 迪爱斯 | ACO 亚科
L1 CH | CH002 | INSECT KILLER | 灭蝇灯 | STICK PAD | 粘捕式 | 1 | HENDERY 亨得利 | WGS-40BN | CHINA 中国 | 650 | 220 | 450 | [14 empty] | 2200 | 0.06 | 0.06 |  |  | ● | [16 empty] | FLY CATCHER 捕霸 | DR.FLY 蝇博士
L1 CH | CH003 | HAND SINK | 洗手星盆 | WITH 1 TOUCH FREE FAUCET, WALL MOUNTED | 连1组电子感应龙头, 挂墙 | 1 | FABRICATED 厂制品 | STAINLESS STEEL 不锈钢 | CHINA 中国 | 500 | 450 | 1000 | 350 |  |  |  |  | 15 | 65 | 65 |  | 15 | 45 | 45 | 50 |  | 450 | 0.01 | 0.01 |  |  | ●
L1 CH | CH005 | OPEN WORK COUNTER | 开口工作柜 |  |  | 1 | FABRICATED 厂制品 | STAINLESS STEEL 不锈钢 | CHINA 中国 | 700 | 450 | 1000
L1 CH | CH006 | OPEN WORK COUNTER | 开口工作柜 |  |  | 3 | FABRICATED 厂制品 | STAINLESS STEEL 不锈钢 | CHINA 中国 | 1700 | 450 | 800
L1 CH | CH007 | PASS THROUGH WINDOW | 传菜窗连窗台板 | GLASS SLIDING DOOR,W/LOCK | 玻璃移门，连锁 | 3 | FABRICATED 厂制品 | STAINLESS STEEL 不锈钢 | CHINA 中国 | 1200 | 450 | 600
L1 CH | CH008 | HAND SINK | 洗手星盆 | WITH 1 TOUCH FREE FAUCET, WALL MOUNTED | 连1组电子感应龙头, 挂墙 | 1 | FABRICATED 厂制品 | STAINLESS STEEL 不锈钢 | CHINA 中国 | 500 | 400 | 1000 | 350 |  |  |  |  | 15 | 65 | 65 |  | 15 | 45 | 45 | 50 |  | 450 | 0.01 | 0.01 |  |  | ●
L1 CH | CH009 | HAND SINK | 洗手星盆 | WITH 1 TOUCH FREE FAUCET, WALL MOUNTED | 连1组电子感应龙头, 挂墙 | 1 | FABRICATED 厂制品 | STAINLESS STEEL 不锈钢 | CHINA 中国 | 500 | 400 | 1000 | 350 |  |  |  |  | 15 | 65 | 65 |  | 15 | 45 | 45 | 50 |  | 450 | 0.01 | 0.01 |  |  | ●
L1 CH | CH010 | B.B.Q. SHELF | 烧腊挂架 | WALL MOUNTED,W/ OIL TRIP TRAY | 挂墙式，带滴油盆 | 1 | FABRICATED 厂制品 | STAINLESS STEEL 不锈钢 | CHINA 中国 | 975
L1 CH | CH012 | BAIN MARIE | 台式保温汤池 | DESK TOP | 座台式 | 1 | FABRICATED 厂制品 | STAINLESS STEEL 不锈钢 | CHINA 中国 | 607 | 370 | 248 | [14 empty] | 1100 | 2 | 2 |  |  | ●
L1 CH | CH013 | COUNTER CABINET | 工作柜 | SLIDING DOOR | 移门 | 1 | FABRICATED 厂制品 | STAINLESS STEEL 不锈钢 | CHINA 中国 | 1580 | 770 | 850
L1 CH | CH014 | MICROWAVE OVEN | 微波炉 | ELECTRIC | 电加热 | 1 | PANASONIC 松下 | NE-186AC | JAPAN 日本 | 422 | 508 | 337 | [14 empty] | 1100 | 2.78 | 2.78 |  |  | ● | [16 empty] | MENUMASTER 美料马士达 | AMANA
L1 CH | CH015 | COUNTER REFRIGERATOR | 平台高温雪柜 | 2 DOORS,'+1℃～+4℃,RIGHT COMPRESSOR | 双门,'+1℃～+4℃,右机位 | 2 | WILLIAMS 威廉士 | HE2U(J)-DDX | CHINA 中国 | 1765 | 770 | 850 | [14 empty] | 250 | 0.66 | 1.32 |  |  | ● |  | ✔ | [14 empty] | IGLU | PRECISION 精确
L1 CH | CH016 | UV LIGHT WITH LOCKING CONTROLLER | 紫外线消毒灯带互锁控制器 | WITH REFLECTOR,LOCKING CONTROL W/ROOM LIGHT,START/CLOSING AUTOMATICALLY,W/ADJUSTABLE START/SANITIZING TIMER | 帶反射罩,与房间照明互锁控制，自动启停，延时启动，消毒时间长可调 | 1 | PHILIPS+向尊 | TUV 36W+SUVC-1A | POLAN 波兰 | 1213 | 28 | 28 | [14 empty] | 2200 | 0.05 | 0.05 |  |  |  | ● | [15 empty] | LIJIER 蝇博士 | LOCAL 项目当地优质产品
L1 CH | CH017 | COUNTER CABINET | 工作柜 | SLIDING DOOR | 移门 | 1 | FABRICATED 厂制品 | STAINLESS STEEL 不锈钢 | CHINA 中国 | 1580 | 770 | 850
L1 CH | CH020 | COUNTER REFRIGERATOR | 平台高温雪柜 | 2 DOORS,'+1℃～+4℃,LEFT COMPRESSOR | 双门,'+1℃～+4℃,左机位 | 1 | WILLIAMS 威廉士 | HE2U(J)-XDD | CHINA 中国 | 1765 | 770 | 850 | [14 empty] | 250 | 0.66 | 0.66 |  |  | ● |  | ✔ | [14 empty] | IGLU | PRECISION 精确
L1 CH | CH022 | WATER FILTER | 净水器连直饮水龙头 |  |  | 1 | EVERPURE 爱惠浦 | CDRN1-4FT+PFB-002 UV SYSTEM(SA11185+SA30043） | CHINA 中国 | [8 empty] | 15 | 65 | 65 | [6 empty] | 450 | 0.1 | 0.1 |  |  | ● | [16 empty] | PARAGON 百诺肯 | SELECTO 森乐
L1 CH | CH023 | WALL SHELF | 挂墙层板 | DOUBLE SHELF | 双层 | 1 | FABRICATED 厂制品 | STAINLESS STEEL 不锈钢 | CHINA 中国 | 2750 | 350
L1 CH | CH024 | KNIFE DISINFECTION CABINET | 刀具消毒柜 | UV SANITIZING, WALL MOUNTED | 紫外线消毒，挂墙安装 | 1 | LEEGO 利高 | KC-500E | CHINA 中国 | 540 | 135 | 645 | [14 empty] | 1600 | 0.02 | 0.02 |  |  | ● | [16 empty] | BIZERBA 碧彩 | EDLUND 艾伦
L1 CH | CH025 | WORK TABLE WITH 2 SINKS | 双星盆工作柜 | " SINK SIZE 、450*450*300MM, DOUBLE SINK, 1 DECK MOUNTED FAUCET & MIXED VALVE, 2 LEVER HANDLE DRAINS, 150MM HIGH BACK SPLASH，W/ DRAIN" | 星盆尺寸450*450*300, 双星盆, 1組冷热水龙头, 2组摇柄去水，150mm高挡水板。 | 1 | FABRICATED 厂制品 | STAINLESS STEEL 不锈钢 | CHINA 中国 | 1800 | 770 | 850 | 350 |  |  |  |  | 15 | 130 | 130 |  | 15 | 90 | 90 | 50
L1 CH | CH026 | UPRIGHT REFRIGERATOR WITH 2 DOORS | 双门高身冷藏柜 | 2 DOORS，'+1℃～+4℃ | 双门，'+1℃～+4℃ | 2 | WILLIAMS 威廉士 | HG1T(J)SEA | CHINA 中国 | 737 | 824 | 1975 | [14 empty] | 2200 | 0.66 | 1.32 |  |  | ● |  | ✔ | [9 empty] | 400 |  |  |  | 散热排风 | IGLU | PRECISION 精确
L1 CH | CH027 | COUNTER CABINET | 工作柜 | SLIDING DOOR | 移门 | 2 | FABRICATED 厂制品 | STAINLESS STEEL 不锈钢 | CHINA 中国 | 1400 | 770 | 850
L1 CH | CH030 | WALL SHELF | 挂墙层板 | DOUBLE SHELF | 双层 | 1 | FABRICATED 厂制品 | STAINLESS STEEL 不锈钢 | CHINA 中国 | 3770 | 350
L1 CH | CH031 | INSECT KILLER | 灭蝇灯 | STICK PAD | 粘捕式 | 2 | HENDERY 亨得利 | WGS-40BN | CHINA 中国 | 650 | 220 | 450 | [14 empty] | 2200 | 0.06 | 0.12 |  |  | ● | [16 empty] | FLY CATCHER 捕霸 | DR.FLY 蝇博士
L1 CH | CH032 | FLOOR TROUGH WITH GRATE | 地沟连盖板 |  |  | 1 | AQUAWYN 江苏名厨 | CG系列 | CHINA 中国 | 1000 | 350 | [13 empty] | 76 | [23 empty] | DSS 迪爱斯 | ACO 亚科
L1 CH | CH034 | CEILING MOUNTED TO DASEY | 吊天花茜架 |  |  | 1 | FABRICATED 厂制品 | STAINLESS STEEL 不锈钢 | CHINA 中国 | 1575 | 450
L1 CH | CH035 | L SOILED DISH TABLE WITH 2 SINGLE SINK | L型污碟台连双星盆 | SINK SIZE 500*500*300MM, 2 LEVER HANDLE DRAIN, 300MM HIGH BACK SPLASH | 星盆尺寸500*500*300，2组摇柄去水，300mm高挡水板 | 1 | FABRICATED 厂制品 | STAINLESS STEEL 不锈钢 | CHINA 中国 | 2925+2400 | 800+800 | 850 | 350 |  |  |  |  | 15 | 130 | 130 |  | 15 | 90 | 90 | 50
L1 CH | CH036 | PRE RINSE | 花洒龙头 | WALL MOUNTED,WITH WALL BRACKET | 台式安装,带墙上托架及305mm附加龙头 | 1 | EQUIP 依奎浦 | 5PR-2S12-H | CHINA 中国 | 299 | 420 | 906 | [36 empty] | T&S 天仕 | CONCEPT
L1 CH | CH037 | CONDENSATE HOOD | 集气罩 | WITH COVER, UP TO CEILING | 连封板，高度至天花 | 1 | FABRICATED 厂制品 | STAINLESS STEEL 不锈钢 | CHINA 中国 | 2600 | 1000 | 550 | [33 empty] | 150 | 4700
L1 CH | CH040 | DISH WASHING MACHINE(THERMOLABEL 71℃ TEST) | 通道式洗碗机（过71℃测试） | CONVEYOR TYPE WITH DRYING ZONE,220 RACKS/H | 通道式带烘干缸，220筐/小时 | 1 | HOBART 霍巴特 | CS-E-A D HT | CHINA 中国 | 1850 | 772 | 2150 | 300 |  |  |  |  | 20 | 260 | 260 |  | 20 | 260 | 260 | 50 |  | 600 |  |  | 56.9 | 56.9 |  | ● | [15 empty] | MEIKO 迈科 | WINTERHALTER 温特豪德
L1 CH | CH041 | FLOOR TROUGH WITH GRATE | 地沟连盖板 |  |  | 1 | AQUAWYN 江苏名厨 | CG系列 | CHINA 中国 | 3500 | 350 | [13 empty] | 76 | [23 empty] | DSS 迪爱斯 | ACO 亚科
L1 CH | CH042 | WORK TABLE WITH INTERMEDIATE SHELF | 工作台连抽屉 | INTERMEDIATE SHELF WITH LOCKER | 中层板，带抽屉 | 1 | FABRICATED 厂制品 | STAINLESS STEEL 不锈钢 | CHINA 中国 | 975 | 760 | 850
L1 CH | CH043 | CLEAN DISH TABLE | 洁碟台 | 300MM HIGH BACK SPLASH, WITH GRID UNDERSHELF | 300mm高挡水板，连下一层格栅板 | 1 | FABRICATED 厂制品 | STAINLESS STEEL 不锈钢 | CHINA 中国 | 1500 | 800 | 850
L1 CH | CH044 | HOSE REEL | 洗地龙头 | WITH 10M REEL CORD | 连10M长水管 | 1 | EQUIP 依奎浦 | 5HR-232-12-A | CHINA 中国 | 166 | 600 |  | F.A. |  |  |  |  | 15 | 130 | 130 |  | 15 | 90 | 90 | [24 empty] | T&S 天仕 | CONCEPT
L1 CH | CH045 | HAND SINK | 洗手星盆 | WITH 1 TOUCH FREE FAUCET, WALL MOUNTED | 连1组电子感应龙头, 挂墙 | 1 | FABRICATED 厂制品 | STAINLESS STEEL 不锈钢 | CHINA 中国 | 500 | 400 | 850 | 350 |  |  |  |  | 15 | 65 | 65 |  | 15 | 45 | 45 | 50 |  | 450 | 0.01 | 0.01 |  |  | ●
L1 CH | CH047 | UPRIGHT CABINET | 高身储物柜 | LOCKABLE 4 SLIDING DOORS | 带锁4移门 | 3 | FABRICATED 厂制品 | STAINLESS STEEL 不锈钢 | CHINA 中国 | 1200 | 600 | 1950
L1 CH | CH050 | SHELVING UNIT | 层架 | 4-TIERS, ADJUSTABLE | 4层,可调 | 1 | JIWINS 普飞 | PSU482472 | CHINA 中国 | 1220 | 610 | 1800 | [36 empty] | METRO 美卓 | CAMBRO 勘宝
L1 CH | CH051 | FLOOR TROUGH WITH GRATE | 地沟连盖板 |  |  | 1 | AQUAWYN 江苏名厨 | CG系列 | CHINA 中国 | 1000 | 350 | [13 empty] | 76 | [23 empty] | DSS 迪爱斯 | ACO 亚科
L1 CH | CH052 | UPRIGHT REFRIGERATOR WITH 2 DOORS | 双门高身冷藏柜 | 2 DOORS，'+1℃～+4℃ | 双门，'+1℃～+4℃ | 1 | WILLIAMS 威廉士 | HG1T(J)SEA | CHINA 中国 | 737 | 824 | 1975 | [14 empty] | 2200 | 0.66 | 0.66 |  |  | ● |  | ✔ | [9 empty] | 400 |  |  |  | 散热排风 | IGLU | PRECISION 精确
L1 CH | CH053 | WINE CABINET | 红酒柜 | FULL GLASS DOOR | 大玻璃门 | 1 | WILLIAMS 威廉士 | BC95W-PR | CHINA 中国 | 645 | 635 | 1770 | [14 empty] | 2200 | 0.44 | 0.44 |  |  | ● |  | ✔ | [9 empty] | 400 |  |  |  | 散热排风 | IGLU | PRECISION 精确
L1 CH | CH054 | WORK TABLE WITH SINK | 单星盆工作台 | SINK SIZE 450*450*300MM, SINGLE SINK, 1 DECK MOUNTED FAUCET & MIXED VALVE, 1 LEVER HANDLE DRAINS, 150MM HIGH BACK SPLASH，W/ DRAIN | 星盆尺寸450*450*300, 单星盆, 1組冷热水龙头, 1组摇柄去水，150mm高挡水板。 | 1 | FABRICATED 厂制品 | STAINLESS STEEL 不锈钢 | CHINA 中国 | 1600 | 760 | 850 | 350 |  |  |  |  | 15 | 130 | 130 |  | 15 | 90 | 90 | 50
L1 CH | CH056 | CUBER ICE MACHINE | 制冰机 | 290KG CUBE ICE,AIR COOLED | 290公斤方冰,风冷 | 1 | MANITOWOC 万利多 | MDT0700A+D570CC | CHINA 中国 | 760 | 870 | 1820 | 350 |  |  |  |  | 15 | 130 | 130 |  |  |  |  | 50 |  | 600 | 1.15 | 1.15 |  |  | ● | [11 empty] | 800 |  |  |  | 散热排风 | SCOTSMAN 斯科斯曼 | HOSHIZAKI 星崎
L1 CH | CH057 | WATER FILTER | 净水器(制冰机） | FOR ITEM CH056 | 用于编号 CH056 | 1 | EVERPURE 爱惠浦 | CDRN2-7FT-S+PFB-002 UV SYSTEM(SA31228+SA30043） | CHINA 中国 | [17 empty] | 450 | 0.1 | 0.1 |  |  | ● | [16 empty] | PARAGON 百诺肯 | SELECTO 森乐
L1 CH | CH060 | ICE FLAKER | 雪花机 | 320KG FLAKE ICE,AIR COOLED | 320公斤雪花冰,风冷 | 1 | MANITOWOC 万利多 | RFK0620AZ-251+ D420C | CHINA 中国 | 560 | 870 | 1930 | 350 |  |  |  |  | 15 | 65 | 65 |  |  |  |  | 50 |  | 600 | 1.3 | 1.3 |  |  | ● | [11 empty] | 800 |  |  |  | 散热排风 | SCOTSMAN 斯科斯曼 | HOSHIZAKI 星崎
L1 CH | CH061 | WATER FILTER | 净水器(制冰机） | FOR ITEM CH060 | 用于编号 CH060 | 1 | EVERPURE 爱惠浦 | CDRN2-7FT-S+PFB-002 UV SYSTEM(SA31228+SA30043） | CHINA 中国 | [17 empty] | 450 | 0.1 | 0.1 |  |  | ● | [16 empty] | PARAGON 百诺肯 | SELECTO 森乐
L1 CH | CH062 | PASS-THOUGHT COUNTER CABINET | 双通工作柜 | SLIDING DOOR | 移门 | 1 | FABRICATED 厂制品 | STAINLESS STEEL 不锈钢 | CHINA 中国 | 1800 | 760 | 850
L1 CH | CH063 | HEATED LAMP | 食物暖灯 |  |  | 3 | GROWIT 格琅威特 | HWRDL-36 | CHINA 中国 | 915 | 166 | 62 | [14 empty] | F.A. | 1 | 3 |  |  | ● | [16 empty] | HATCO 赫高 | APW
L1 CH | CH064 | OVER SHELF SHELF | 天花吊架 |  |  | 1 | FABRICATED 厂制品 | STAINLESS STEEL 不锈钢 | CHINA 中国 | 1530 | 350 | 400
L1 CH | CH065 | SPECIAL WORK TABLE | 异形工作台 | INTERMEDIATE SHELF | 中层板 | 1 | FABRICATED 厂制品 | STAINLESS STEEL 不锈钢 | CHINA 中国 | 760 | 760 | 850
L1 CH | CH066 | PASS-THOUGHT COUNTER CABINET | 双通工作柜 | SLIDING DOOR | 移门 | 1 | FABRICATED 厂制品 | STAINLESS STEEL 不锈钢 | CHINA 中国 | 1800 | 760 | 850
L1 CH | CH067 | WORK TABLE WITH 1/1 GN PAN | 工作台连1/1GN盘 | CONNECT GN DISC JACK | 连GN盘插架 | 1 | FABRICATED 厂制品 | STAINLESS STEEL 不锈钢 | CHINA 中国 | 1355 | 760 | 850
L1 CH | CH070 | OVER SHELF SHELF | 天花吊架 |  |  | 1 | FABRICATED 厂制品 | STAINLESS STEEL 不锈钢 | CHINA 中国 | 2370 | 350 | 400
L1 CH | CH071 | UPRIGHT FREEZER WITH 2 DOORS | 双门高身冷冻柜 | 2 DOORS,'-22℃～-18℃ | 双门,'-22℃～-18℃ | 1 | WILLIAMS 威廉士 | LG1T(J)SEA | CHINA 中国 | 737 | 824 | 1975 | [14 empty] | 2200 | 0.88 | 0.88 |  |  | ● |  | ✔ | [9 empty] | 400 |  |  |  | 散热排风 | IGLU | PRECISION 精确
L1 CH | CH072 | UPRIGHT REFRIGERATOR WITH 4 DOORS | 四门高身冷藏柜 | 4 DOORS，'+1℃～+4℃ | 四门，'+1℃～+4℃ | 1 | WILLIAMS 威廉士 | HG2T(J)-SEA | CHINA 中国 | 1400 | 824 | 1975 | [14 empty] | 2200 | 0.77 | 0.77 |  |  | ● |  | ✔ | [9 empty] | 400 |  |  |  | 散热排风 | IGLU | PRECISION 精确
L1 CH | CH073 | WALL SHELF | 挂墙层板 | 1-SHELF | 单层 | 1 | FABRICATED 厂制品 | STAINLESS STEEL 不锈钢 | CHINA 中国 | 2235 | 350
L1 CH | CH074 | WORK TABLE | 工作台 | INTERMEDIATE SHELF | 中层板 | 1 | FABRICATED 厂制品 | STAINLESS STEEL 不锈钢 | CHINA 中国 | 995 | 760 | 850
L1 CH | CH075 | WORK TABLE WITH 2 SINKS | 双星盆工作台 | " SINK SIZE 、450*450*300MM, DOUBLE SINK, 1 DECK MOUNTED FAUCET & MIXED VALVE, 2 LEVER HANDLE DRAINS, 150MM HIGH BACK SPLASH，W/ DRAIN" | 星盆尺寸450*450*300, 双星盆, 1組冷热水龙头, 2组摇柄去水，150mm高挡水板。 | 1 | FABRICATED 厂制品 | STAINLESS STEEL 不锈钢 | CHINA 中国 | 1800 | 760 | 850 | 350 |  |  |  |  | 15 | 130 | 130 |  | 15 | 90 | 90 | 50
L1 CH | CH077 | KNIFE DISINFECTION CABINET | 刀具消毒柜 | UV SANITIZING, WALL MOUNTED | 紫外线消毒，挂墙安装 | 1 | LEEGO 利高 | KC-500E | CHINA 中国 | 540 | 135 | 645 | [14 empty] | 1600 | 0.02 | 0.02 |  |  | ● | [16 empty] | BIZERBA 碧彩 | EDLUND 艾伦
L1 CH | CH080 | FLOOR TROUGH WITH GRATE | 地沟连盖板 |  |  | 1 | AQUAWYN 江苏名厨 | CG系列 | CHINA 中国 | 1600 | 350 | [13 empty] | 76 | [23 empty] | DSS 迪爱斯 | ACO 亚科
L1 CH | CH081 | UPRIGHT REFRIGERATOR WITH 4 DOORS | 四门高身冷藏柜 | 4 DOORS，'+1℃～+4℃ | 四门，'+1℃～+4℃ | 1 | WILLIAMS 威廉士 | HG2T(J)-SEA | CHINA 中国 | 1400 | 824 | 1975 | [14 empty] | 2200 | 0.77 | 0.77 |  |  | ● |  | ✔ | [9 empty] | 400 |  |  |  | 散热排风 | IGLU | PRECISION 精确
L1 CH | CH082 | UPRIGHT FREEZER WITH 2 DOORS | 双门高身冷冻柜 | 2 DOORS,'-22℃～-18℃ | 双门,'-22℃～-18℃ | 1 | WILLIAMS 威廉士 | LG1T(J)SEA | CHINA 中国 | 737 | 824 | 1975 | [14 empty] | 2200 | 0.88 | 0.88 |  |  | ● |  | ✔ | [9 empty] | 400 |  |  |  | 散热排风 | IGLU | PRECISION 精确
L1 CH | CH083 | HAND SINK | 洗手星盆 | WITH 1 TOUCH FREE FAUCET, WALL MOUNTED | 连1组电子感应龙头, 挂墙 | 1 | FABRICATED 厂制品 | STAINLESS STEEL 不锈钢 | CHINA 中国 | 500 | 450 | 1000 | 350 |  |  |  |  | 15 | 65 | 65 |  | 15 | 45 | 45 | 50 |  | 450 | 0.01 | 0.01 |  |  | ●
L1 CH | CH085 | HOSE REEL | 洗地龙头 | WITH 10M REEL CORD | 连10M长水管 | 1 | EQUIP 依奎浦 | 5HR-232-12-A | CHINA 中国 | 166 | 600 |  | F.A. |  |  |  |  | 15 | 130 | 130 |  | 15 | 90 | 90 | [24 empty] | T&S 天仕 | CONCEPT
L1 CH | CH086 | EYE/ FACE WASH UNIT | 洗眼星 | WALL MOUNTED | 挂墙安装 | 1 | T&S 天仕 | EW-7360B-TMV | CHINA 中国 | 374 | 355 | 155 | 350 |  |  |  |  | 15 | 130 | 130 |  |  |  |  | 50 | [23 empty] | BRADLLEY | STG
L1 CH | CH087 | OPEN WORK COUNTER | 开口工作柜 |  |  | 3 | FABRICATED 厂制品 | STAINLESS STEEL 不锈钢 | CHINA 中国 | 1975 | 400 | 850
L1 CH | CH088 | OVER SHELF SHELF | 天花吊架 |  |  | 1 | FABRICATED 厂制品 | STAINLESS STEEL 不锈钢 | CHINA 中国 | 5070 | 350 | 400
L1 CH | CH089 | COUNTER FREEZER | 平台低温雪柜 | 4 DRAWERS，'-18℃～-22℃，LEFT COMPRESSOR | 4抽屉，'-18℃～-22℃，左机位 | 1 | WILLIAMS 威廉士 | LE2U(J)-XNN | CHINA 中国 | 1765 | 770 | 850 | [14 empty] | 250 | 0.88 | 0.88 |  |  | ● |  | ✔ | [14 empty] | IGLU | PRECISION 精确
L1 CH | CH090 | COUNTER REFRIGERATOR | 平台高温雪柜 | 4 DRAWERS,'+1℃～+4℃,LEFT COMPRESSOR | 4抽屉,'+1℃～+4℃,左机位 | 2 | WILLIAMS 威廉士 | HE2U(J)-XNN | CHINA 中国 | 1765 | 770 | 850 | [14 empty] | 250 | 0.66 | 1.32 |  |  | ● |  | ✔ | [14 empty] | IGLU | PRECISION 精确
L1 CH | CH091 | WORK TABLE WITH 2 SINKS | 双星盆工作台 | " SINK SIZE 、450*450*300MM, DOUBLE SINK, 1 DECK MOUNTED FAUCET & MIXED VALVE, 2 LEVER HANDLE DRAINS, 150MM HIGH BACK SPLASH，W/ DRAIN" | 星盆尺寸450*450*300, 双星盆, 1組冷热水龙头, 2组摇柄去水，150mm高挡水板。 | 1 | FABRICATED 厂制品 | STAINLESS STEEL 不锈钢 | CHINA 中国 | 1220 | 760 | 850 | 350 |  |  |  |  | 15 | 130 | 130 |  | 15 | 90 | 90 | 50
L1 CH | CH092 | FLOOR TROUGH WITH GRATE | 地沟连盖板 |  |  | 1 | AQUAWYN 江苏名厨 | CG系列 | CHINA 中国 | 400 | 350 | [13 empty] | 76 | [23 empty] | DSS 迪爱斯 | ACO 亚科
L1 CH | CH093 | PICK-UP COUNTER WITH PLATE WARMER | 暖碟柜 |  |  | 4 | FABRICATED 厂制品 | STAINLESS STEEL 不锈钢 | CHINA 中国 | 1850 | 1050 | 850 | [14 empty] | 350 |  |  | 3 | 12 |  | ●
L1 CH | CH094 | OVER SHELF SHELF | 天花吊架 |  |  | 1 | FABRICATED 厂制品 | STAINLESS STEEL 不锈钢 | CHINA 中国 | 6550 | 350 | 400
L1 CH | CH095 | MOBILE WORK TABLE | 活动工作台 | INTERMEDIATE SHELF | 中层板 | 2 | FABRICATED 厂制品 | STAINLESS STEEL 不锈钢 | CHINA 中国 | 1500 | 760 | 850
L1 CH | CH096 | MOBILE WORK TABLE | 活动工作台 | INTERMEDIATE SHELF | 中层板 | 1 | FABRICATED 厂制品 | STAINLESS STEEL 不锈钢 | CHINA 中国 | 1600 | 650 | 850
L1 CH | CH097 | UV EXHAUST HOOD | 紫外线油网烟罩 | UV PURIFIED,MAKE-UP AIR,W/ COVER UP TO CEILING | 紫外线净化，鲜风，连封板，高度至天花 | 1 | AEROWYN | S-UV-AC | CHINA 中国 | 13650+ 3000 | 1650+ 1400 | 550 | [14 empty] | F.A. | 4 | 4 |  |  |  | ● | [9 empty] | 350 | 48100 |  |  |  | 补充新风由机电顾问统一考虑 | DIRK 德克 | UVTECH 优维特
L1 CH | CH100 | FIRE SUPPRESSION SYSTEM | 灭火系统 | FOR ITEM CH097 | 用于编号 CH097 | 1 | ANSUL 安素 | PIRANHA | USA 美国 |  |  |  | F.A. |  |  |  |  | 20 | 130 | 130 | [28 empty] | KIDDE 凯德 | ANSUL R102
L1 CH | CH101 | UV EXHAUST HOOD CONTROL PANEL | 紫外线烟罩控制箱 | FOR ITEM CH097 | 用于编号 CH097 | 1 | AEROWYN | CBD | CHINA 中国 | 400 | 180 | 500 | [14 empty] | F.A. | 2 | 2 |  |  |  | ● | [15 empty] | DIRK 德克 | UVTECH 优维特
L1 CH | CH102 | ELECTRIC DECK OVEN | 双层电焗炉连下插盘柜 |  |  | 1 | MARKPHILI 玛克菲利 | CUSTOM MADE 定制 | CHINA 中国 | 1394 | 1120 | 1650 | [5 empty] | 15 | 130 | 130 |  |  |  |  | 50 |  | 1600 |  |  | 27 | 27 |  | ● | [15 empty] | POWERKIT 雄杰 | LEEGO 利高
L1 CH | CH103 | RICE ROLL STEAMER | 蒸炉 | ELECTRIC | 电热 | 1 | ELITE-FLAME 玛克菲利 | CS-45PX | CHINA 中国 | 1500 | 1050 | 810+440 | [5 empty] | 15 | 130 | 130 |  |  |  |  | 50 |  | 600 |  |  | 54 | 54 |  | ● | [14 empty] | 软化水 | POWER FLAME 雄劲 | S.BAO 顺宝
L1 CH | CH104 | FLOOR TROUGH WITH GRATE | 地沟连盖板 |  |  | 1 | AQUAWYN 江苏名厨 | CG系列 | CHINA 中国 | 2100 | 350 | [13 empty] | 76 | [23 empty] | DSS 迪爱斯 | ACO 亚科
L1 CH | CH105 | COMBI OVEN | 万能蒸烤箱 | 10*GN1/1, ELECTRIC, WITH BOILER, DISAPPEARING DOOR | 10*GN1/1, 电力, 带锅炉，隐藏门 | 1 | CONVOTHERM 康福登 | C4 eT 10.10 EB | CHINA 中国 | 875 | 792 | 1058 | 350 |  |  |  |  | 15 | 130 | 130 |  |  |  |  | 50 |  | 600 |  |  | 19.5 | 19.5 |  | ● | [14 empty] | 软化水 | RATIONAL 莱欣诺 | MKN
L1 CH | CH106 | WORK TABLE WITH 2/1 GN PAN | 工作台连2/1GN盘 | CONNECT GN DISC JACK | 连GN盘插架 | 1 | FABRICATED 厂制品 | STAINLESS STEEL 不锈钢 | CHINA 中国 | 1050 | 1050 | 850
L1 CH | CH107 | WALL FLASHING | 封墙板 | （2750+4650+8300+450）*2000 |  | 1 | FABRICATED 厂制品 | STAINLESS STEEL 不锈钢 | CHINA 中国 | 2750+4650+8300+450 |  | 2000
L1 CH | CH108 | FLOOR TROUGH WITH GRATE | 地沟连盖板 |  |  | 2 | AQUAWYN 江苏名厨 | CG系列 | CHINA 中国 | 500 | 350 | [13 empty] | 76 | [23 empty] | DSS 迪爱斯 | ACO 亚科
L1 CH | CH110 | WORK TABLE WITH SINK | 单星盆工作台 | SINK SIZE 450*450*300MM, SINGLE SINK, 1 DECK MOUNTED FAUCET & MIXED VALVE, 1 LEVER HANDLE DRAINS, 150MM HIGH BACK SPLASH，W/ DRAIN | 星盆尺寸450*450*300, 单星盆, 1組冷热水龙头, 1组摇柄去水，150mm高挡水板。 | 1 | FABRICATED 厂制品 | STAINLESS STEEL 不锈钢 | CHINA 中国 | 700 | 1050 | 850 | 350 |  |  |  |  | 15 | 130 | 130 |  | 15 | 90 | 90 | 50
L1 CH | CH111 | 3-DECK CHINESE STEAMING CABINET | 三门蒸柜 | GAS HEATED,ENVIRONMENTAL TYPE | 燃气,环保型 | 3 | ELITE-FLAME 玛克菲利 | SZXT26/39-SCE-3 (E) | CHINA 中国 | 900 | 900 | 1900 | 350 |  |  |  |  | 15 | 130 | 390 |  |  |  |  | 50 |  | 600 | 0.03 | 0.09 |  |  |  | ● |  | 20 |  | 39 | 117 | [9 empty] | 软化水 | POWER FLAME 雄劲 | S.BAO 顺宝
L1 CH | CH112 | DOUBLE STOCK POT STOVE | 双头矮汤炉 | GAS HEATED,WITH SAFETY VALVE | 燃气,带安全制 | 1 | ELITE-FLAME 玛克菲利 | SPTT14/28-SS-2-8SE | CHINA 中国 | 1100 | 650 | 500+200 | [20 empty] | ● |  | 25 |  | 28 | 28 | [10 empty] | POWER FLAME 雄劲 | S.BAO 顺宝
L1 CH | CH113 | POT & KETTLE FILLER | 汤锅注水龙头 | WALL MOUNTED | 挂墙安装 | 1 | T&S 天仕 | B-0592 | USA 美国 | 80 | 523 | 194 | 1100 |  |  |  |  | 15 | 130 | 130 | [28 empty] | FISHER | CONCEPT
L1 CH | CH114 | 4 HEADS CLAY POT STOVE | 四头煲仔炉 | GAS HEATED,WITH SAFETY VALVE | 燃气，带安全制 | 1 | ELITE-FLAME 玛克菲利 | CS-FR-4S(S) | CHINA 中国 | 800 | 760 | 810 | [22 empty] | 25 |  | 20 | 20 | [10 empty] | POWER FLAME 雄劲 | S.BAO 顺宝
L1 CH | CH115 | WORK TABLE | 补板 |  |  | 1 | FABRICATED 厂制品 | STAINLESS STEEL 不锈钢 | CHINA 中国 | 500 | 360 | 850
L1 CH | CH116 | CHINESE SINGLE WOK RANGE WITH REAR POT | 中式单头单尾炒炉 | GAS HEATED,QUIET TURBO TYPE,GUANGDONG STYLE | 燃气,环保静音,广东式 | 1 | ELITE-FLAME 玛克菲利 | SZCT42-CRE-1-G (E) | CHINA 中国 | 1200 | 1200 | 810+440 | 350 |  |  |  |  | 15 | 130 | 130 |  |  |  |  | 50 |  | 600 | 0.13 | 0.13 |  |  |  | ● |  | 20 |  | 42 | 42 | [10 empty] | POWER FLAME 雄劲 | S.BAO 顺宝
L1 CH | CH117 | CHINESE DOUBLE WOK RANGE WITH REAR POT | 中式双头双尾炒炉 | GAS HEATED,QUIET TURBO TYPE,GUANGDONG STYLE | 燃气,环保静音,广东式 | 2 | ELITE-FLAME 玛克菲利 | SZCT42/84-CRE-2-G (E) | CHINA 中国 | 2100 | 1200 | 810+440 | 350 |  |  |  |  | 15 | 130 | 260 |  |  |  |  | 50 |  | 600 | 0.26 | 0.52 |  |  |  | ● |  | 40 |  | 84 | 168 | [10 empty] | POWER FLAME 雄劲 | S.BAO 顺宝
L1 CH | CH118 | WALL FLASHING | 封墙板 | （500+450+4875+900）*2000 |  | 1 | FABRICATED 厂制品 | STAINLESS STEEL 不锈钢 | CHINA 中国 | 500+450+4875+900 |  | 2000
L1 CH | CH120 | WORK TABLE | 炉边工作台 | SAME TO CHINESE COOKING EQUIPMENT | 样式同两侧中餐炉具 | 1 | FABRICATED 厂制品 | STAINLESS STEEL 不锈钢 | CHINA 中国 | 500 | 810 | 810
L1 CH | CH121 | WORK TABLE | 炉边工作台 | SAME TO CHINESE COOKING EQUIPMENT | 样式同两侧中餐炉具 | 1 | FABRICATED 厂制品 | STAINLESS STEEL 不锈钢 | CHINA 中国 | 450 | 1250 | 810
L1 CH | CH122 | FLOOR TROUGH WITH GRATE | 地沟连盖板 |  |  | 1 | AQUAWYN 江苏名厨 | CG系列 | CHINA 中国 | 5600 | 350 | [13 empty] | 76 | [23 empty] | DSS 迪爱斯 | ACO 亚科
L1 CH | CH123 | HAND SINK | 洗手星盆 | WITH 1 TOUCH FREE FAUCET, WALL MOUNTED | 连1组电子感应龙头, 挂墙 | 1 | FABRICATED 厂制品 | STAINLESS STEEL 不锈钢 | CHINA 中国 | 500 | 450 | 1000 | 350 |  |  |  |  | 15 | 65 | 65 |  | 15 | 45 | 45 | 50 |  | 450 | 0.01 | 0.01 |  |  | ●
L1 CH | CH125 | SCALE | 台秤 | COUNTER TOP,15KG CAPACITY | 台上型，最大称重6/15KG | 1 | CANY 上海精密 | ACD--15K | CHINA 中国 | 230 | 280 | [15 empty] | 1200 | 0.1 | 0.1 |  |  | ● | [16 empty] | EXCELL 英展 | BIZERBA 碧彩
L1 CH | CH126 | WORK TABLE | 工作台 | INTERMEDIATE SHELF | 中层板 | 1 | FABRICATED 厂制品 | STAINLESS STEEL 不锈钢 | CHINA 中国 | 995 | 760 | 850
L1 CH | CH127 | FLOOR TROUGH WITH GRATE | 地沟连盖板 |  |  | 1 | AQUAWYN 江苏名厨 | CG系列 | CHINA 中国 | 1500 | 350 | [13 empty] | 76 | [23 empty] | DSS 迪爱斯 | ACO 亚科
L1 CH | CH128 | INSECT KILLER | 灭蝇灯 | STICK PAD | 粘捕式 | 1 | HENDERY 亨得利 | WGS-40BN | CHINA 中国 | 650 | 220 | 450 | [14 empty] | 2200 | 0.06 | 0.06 |  |  | ● | [16 empty] | FLY CATCHER 捕霸 | DR.FLY 蝇博士
L1 CH | CH130 | WORK TABLE | 工作台 | INTERMEDIATE SHELF | 中层板 | 1 | FABRICATED 厂制品 | STAINLESS STEEL 不锈钢 | CHINA 中国 | 400 | 760 | 850
L1 CH | CH131 | KNIFE DISINFECTION CABINET | 刀具消毒柜 | UV SANITIZING, WALL MOUNTED | 紫外线消毒，挂墙安装 | 1 | LEEGO 利高 | KC-500E | CHINA 中国 | 540 | 135 | 645 | [14 empty] | 1600 | 0.02 | 0.02 |  |  | ● | [16 empty] | BIZERBA 碧彩 | EDLUND 艾伦
L1 CH | CH133 | FISH PREPARING TABLE WITH SINK | 单星理鱼工作台 | SINK SIZE 500*500*300MM, 1 LEVER HANDLE DRAIN, WITH DRAIN TROUGH & NOZZLES | 星盆尺寸500*500*300mm，1组摇柄去水，连排水槽和喷水嘴 | 1 | FABRICATED 厂制品 | STAINLESS STEEL 不锈钢 | CHINA 中国 | 1800 | 760 | 850 | 350 |  |  |  |  | 15 | 130 | 130 |  | 15 | 90 | 90 | 50
L1 CH | CH134 | PRE RINSE | 花洒龙头 | WALL MOUNTED,WITH WALL BRACKET | 台式安装,带墙上托架及305mm附加龙头 | 1 | EQUIP 依奎浦 | 5PR-2S12-H | CHINA 中国 | 299 | 420 | 906 | [36 empty] | T&S 天仕 | CONCEPT
L1 CH | CH135 | SPECIAL WORK TABLE | 异形工作台 | INTERMEDIATE SHELF | 中层板 | 1 | FABRICATED 厂制品 | STAINLESS STEEL 不锈钢 | CHINA 中国 | 1220 | 760 | 850
L1 CH | CH136 | PASS THROUGH WINDOW | 传菜窗连窗台板 | GLASS SLIDING DOOR,W/LOCK | 玻璃移门，连锁 | 1 | FABRICATED 厂制品 | STAINLESS STEEL 不锈钢 | CHINA 中国 | 1200 | 450 | 600
L1 CH | CH140 | FISH TANK | 展示型鱼池 |  |  | 1 | U-STAR 优斯达 | CUSTOM MADE 定制 | CHINA 中国 | 2300 | 800 | 2000 | 350 |  |  |  |  | 15 | 130 | 130 |  |  |  |  | 50 |  | F.A. |  |  | 4 | 4 |  | ● | ✔ | [9 empty] | 800 |  |  |  | 散热排风
L1 CH | CH142 | ICE WELL | 冰槽 | DROP-IN | 嵌入式 | 1 | FABRICATED 厂制品 | STAINLESS STEEL 不锈钢 | CHINA 中国 | 1700 | 700 | 300 | [12 empty] | 25 |  | 600 | 0.5 | 0.5 |  |  | ●
L1 CH | CH143 | ICE WELL | 冰槽 | DROP-IN | 嵌入式 | 1 | FABRICATED 厂制品 | STAINLESS STEEL 不锈钢 | CHINA 中国 | 1300 | 700 | 300 | [12 empty] | 25 |  | 600 | 0.5 | 0.5 |  |  | ●
L1 CH | CH144 | FISH TANK | 展示型鱼池 |  |  | 2 | U-STAR 优斯达 | CUSTOM MADE 定制 | CHINA 中国 | 2000 | 800 | 2000 | 350 |  |  |  |  | 15 | 130 | 260 |  |  |  |  | 50 |  | F.A. |  |  | 4 | 8 |  | ● | ✔ | [9 empty] | 1600 |  |  |  | 散热排风
L1 CH | CH145 | FLOOR TROUGH WITH GRATE | 地沟连盖板 |  |  | 1 | AQUAWYN 江苏名厨 | CG系列 | CHINA 中国 | 2500 | 350 | [13 empty] | 76 | [23 empty] | DSS 迪爱斯 | ACO 亚科
L1 CH | CH146 | HAND SINK | 洗手星盆 | WITH 1 TOUCH FREE FAUCET, WALL MOUNTED | 连1组电子感应龙头, 挂墙 | 1 | FABRICATED 厂制品 | STAINLESS STEEL 不锈钢 | CHINA 中国 | 500 | 450 | 1000 | 350 |  |  |  |  | 15 | 65 | 65 |  | 15 | 45 | 45 | 50 |  | 450 | 0.01 | 0.01 |  |  | ●
L1 CH | CH150 | WALL MOUNTED TEA LEAF CABINET | 挂墙茶叶柜 | TEA BOX | 茶叶格 | 1 | FABRICATED 厂制品 | STAINLESS STEEL 不锈钢 | CHINA 中国 | 980 | 350 | 600
L1 CH | CH151 | WORK TABLE WITH SINK | 单星盆工作台 | SINK SIZE 450*450*300MM, SINGLE SINK, 1 DECK MOUNTED FAUCET & MIXED VALVE, 1 LEVER HANDLE DRAINS, 150MM HIGH BACK SPLASH，W/ DRAIN | 星盆尺寸450*450*300, 单星盆, 1組冷热水龙头, 1组摇柄去水，150mm高挡水板。 | 1 | FABRICATED 厂制品 | STAINLESS STEEL 不锈钢 | CHINA 中国 | 1400 | 760 | 850 | 350 |  |  |  |  | 15 | 130 | 130 |  | 15 | 90 | 90 | 50
L1 CH | CH153 | INSTANTANEOUS WATER BOILER | 开水器连滴水盘 | 55 Litre/Hour | 55 升/小时,挂墙式 | 1 | INSTANT-MATE 捷宝 | WM-60-1 | CHINA 中国 | 345 | 355 | 675 | 350 |  |  |  |  | 15 | 130 | 130 |  |  |  |  | 50 |  | 1600 | 2.85 | 2.85 |  |  | ● | [15 empty] | 软化水 | POWERKIT 雄杰 | BOILMASTER
L1 CH | CH154 | WATER FILTER | 净水器(开水器） | FOR ITEM CH153 | 用于编号 CH153 | 1 | EVERPURE 爱惠浦 | CDRN2-7FT-S(SA31228） | CHINA 中国 | [39 empty] | PARAGON 百诺肯 | SELECTO 森乐
L1 CH | CH155 | SPECIAL WORK TABLE | 异形工作台 | INTERMEDIATE SHELF | 中层板 | 1 | FABRICATED 厂制品 | STAINLESS STEEL 不锈钢 | CHINA 中国 | 930 | 760 | 850
L1 CH | CH156 | FULLY- AUTOMATIC COFFEE MACHINE | 全自动咖啡机(水箱型） | 2 GRINDER ，1 HOT WATER，1 STEAM WAND， WATER TANK，120CUPS/DAY | 2个豆槽，1个热水出口，1个蒸汽棒，水箱型，120杯/天 | 1 | WMF | 1300S-03.1350.0094 | GERMANY 德国 | 325 | 574 | 670 | 350 |  |  |  |  | 15 | 130 | 130 |  |  |  |  | 50 |  | 1100 | 2.2 | 2.2 |  |  | ● | [15 empty] | 软化水 | FRANKE 弗兰卡 | SCHAERER 雪莱
L1 CH | CH157 | WATER FILTER | 净水器(咖啡机） | FOR ITEM CH156 | 用于编号 CH056 | 1 | EVERPURE 爱惠浦 | CLARIS GEN 2 HEAD+CLARIS CARTRIDGE L(EV433992+EV433912) | CHINA 中国 | [39 empty] | PARAGON 百诺肯 | SELECTO 森乐
L1 CH | CH158 | INSECT KILLER | 灭蝇灯 | STICK PAD | 粘捕式 | 1 | HENDERY 亨得利 | WGS-40BN | CHINA 中国 | 650 | 220 | 450 | [14 empty] | 2200 | 0.06 | 0.06 |  |  | ● | [16 empty] | FLY CATCHER 捕霸 | DR.FLY 蝇博士
L1 CH | CH160 | COUNTER CABINET | 工作柜 | SLIDING DOOR | 移门 | 1 | FABRICATED 厂制品 | STAINLESS STEEL 不锈钢 | CHINA 中国 | 1580 | 770 | 850
L1 CH | CH161 | L TYPE WALL SHELF | L型挂墙层板 | DOUBLE SHELF | 双层 | 1 | FABRICATED 厂制品 | STAINLESS STEEL 不锈钢 | CHINA 中国 | 2200+2500 | 350
L1 CH | CH162 | WORK TABLE | 工作台 | NON UNDER SHELF | 无下层板 | 2 | FABRICATED 厂制品 | STAINLESS STEEL 不锈钢 | CHINA 中国 | 955 | 770 | 850
L1 CH | CH163 | COUNTER REFRIGERATOR | 平台高温雪柜 | 2 DOORS,'+1℃～+4℃,RIGHT COMPRESSOR | 双门,'+1℃～+4℃,右机位 | 1 | WILLIAMS 威廉士 | HE2U(J)-DDX | CHINA 中国 | 1765 | 770 | 850 | [14 empty] | 250 | 0.66 | 0.66 |  |  | ● |  | ✔ | [14 empty] | IGLU | PRECISION 精确
L1 CH | L1 CHINESE VIP ROOM PANTRY 一层中餐包房备餐间
L1 CH | CH164 | HEATED LAMP | 食物暖灯 |  |  | 5 | GROWIT 格琅威特 | HWRDL-30 | CHINA 中国 | 760 | 166 | 62 | [14 empty] | F.A. | 0.72 | 3.6 |  |  | ● | [16 empty] | HATCO 赫高 | APW
L1 CH | CH165 | TOWEL WARMER | 冷热毛巾柜 | 15L, 40 TOWELS, SIDE OPENING | 15L,40条毛巾,侧开门 | 4 | KANGDA 康达 | KD-20SL | CHINA 中国 | 450 | 340 | 330 | [14 empty] | 1200 | 0.18 | 0.72 |  |  | ● | [16 empty] | TAIJI 太子 | KANGTING 康庭
L1 CH | CH166 | INSTANTANEOUS WATER BOILER | 开水器连滴水盘 | 30 Litre/Hour | 30 升/小时 | 5 | INSTANT-MATE 捷宝 | WM-35-1 | CHINA 中国 | 220 | 438 | 490 | 350 |  |  |  |  | 15 | 130 | 650 |  |  |  |  | 50 |  | 1600 | 2 | 10 |  |  | ● | [15 empty] | 软化水 | POWERKIT 雄杰 | BOILMASTER
L1 CH | CH167 | WATER FILTER | 净水器(开水器） | FOR ITEM CH166 | 用于编号 CH166 | 5 | EVERPURE 爱惠浦 | CDRN1-7FT-S(SA31224） | CHINA 中国 | [39 empty] | PARAGON 百诺肯 | SELECTO 森乐
L1 CH | CH168 | DROP-IN INDUCTION WOK | 嵌入式电磁炉 | DROP-IN | 嵌入式 | 2 | SIEMENS 西门子 | EX878LYV5E | GERMANY 德国 | 812 | 520 | 51 | [14 empty] | 600 | 10.5 | 21 |  |  |  | ● | [15 empty] | GAGGENAU 嘉格纳 | AEG
L1 CH | CH169 | DOWNDRAFT HOOD | 升降式烟罩 | INTERNAL CIRCULATION | 内循环 | 2 | SIEMENS 西门子 | LD88WMM66W | GERMANY 德国 | 812 | 140 | 709-959 | [14 empty] | F.A. | 0.48 | 0.96 |  |  | ● | [10 empty] | 350 | 930 |  |  |  | 自带动力 | GAGGENAU 嘉格纳 | AEG
L1 CH | CH170 | BUILT-IN WITH SINK | 嵌入式星盆 | SINK SIZE 300*300*250MM, 1 DECK MOUNTED FAUCET & MIXED VALVE | 星盆尺寸300*300*250, 1組冷热水龙头 | 5 | FABRICATED 厂制品 | STAINLESS STEEL 不锈钢 | CHINA 中国 | 300 | 300 | 200 | 350 |  |  |  |  | 15 | 130 | 650 |  | 15 | 90 | 450 | 50
L1 CH | CH171 | BOTTLE COOLER | 台下饮料柜 | 2 DOORS | 双门 | 1 | WILLIAMS 威廉士 | BC2U | CHINA 中国 | 900 | 503 | 800 | [14 empty] | 350 | 0.44 | 0.44 |  |  | ● |  | ✔ | [14 empty] | IGLU | PRECISION 精确
L1 CH | CH172 | BOTTLE COOLER | 台下饮料柜 | 1 DOORS | 单门 | 1 | WILLIAMS 威廉士 | BC1U | CHINA 中国 | 600 | 503 | 800 | [14 empty] | 350 | 0.44 | 0.44 |  |  | ● |  | ✔ | [14 empty] | IGLU | PRECISION 精确
L1 CH | CH173 | HAND SINK | 洗手星盆 | WITH 1 TOUCH FREE FAUCET, WALL MOUNTED | 连1组电子感应龙头, 挂墙 | 1 | FABRICATED 厂制品 | STAINLESS STEEL 不锈钢 | CHINA 中国 | 500 | 450 | 1000 | 350 |  |  |  |  | 15 | 65 | 65 |  | 15 | 45 | 45 | 50 |  | 450 | 0.01 | 0.01 |  |  | ●
L1 CH | CH175 | SLIDING ICE CADDY | 储冰车 | 57KG | 57公斤 | 1 | JIWINS 普飞 | JW-SLI | CHINA 中国 | 585 | 800 | 745 | [36 empty] | METRO 美卓 | CAMBRO 勘宝
L1 CH | CH176 | COUNTER REFRIGERATOR | 平台高温雪柜 | 1 DOOR,'+1℃～+4℃,LEFT COMPRESSOR | 单门,'+1℃～+4℃,左机位 | 1 | WILLIAMS 威廉士 | HE1U(J)-XD | CHINA 中国 | 1102 | 770 | 850 | [14 empty] | 250 | 0.66 | 0.66 |  |  | ● |  | ✔ | [14 empty] | IGLU | PRECISION 精确
L1 CH | CH177 | WALL SHELF | 挂墙层板 | DOUBLE SHELF | 双层 | 1 | FABRICATED 厂制品 | STAINLESS STEEL 不锈钢 | CHINA 中国 | 1050 | 350
L1 CH | CH180 | HEATED LAMP | 食物暖灯 |  |  | 1 | GROWIT 格琅威特 | HWRDL-36 | CHINA 中国 | 915 | 166 | 62 | [14 empty] | F.A. | 1 | 1 |  |  | ● | [16 empty] | HATCO 赫高 | APW
L1 CH | CH181 | INSTANTANEOUS WATER BOILER | 开水器连滴水盘 | 55 Litre/Hour | 55 升/小时,挂墙式 | 1 | INSTANT-MATE 捷宝 | WM-60-1 | CHINA 中国 | 345 | 355 | 675 | 350 |  |  |  |  | 15 | 130 | 130 |  |  |  |  | 50 |  | 1600 | 2.85 | 2.85 |  |  | ● | [15 empty] | 软化水 | POWERKIT 雄杰 | BOILMASTER
L1 CH | CH182 | WATER FILTER | 净水器(开水器） | FOR ITEM CH181 | 用于编号 CH181 | 1 | EVERPURE 爱惠浦 | CDRN2-7FT-S(SA31228） | CHINA 中国 | [39 empty] | PARAGON 百诺肯 | SELECTO 森乐
L1 CH | CH184 | WATER FILTER | 净水器连直饮水龙头 |  |  | 1 | EVERPURE 爱惠浦 | CDRN1-4FT+PFB-002 UV SYSTEM(SA11185+SA30043） | CHINA 中国 | [8 empty] | 15 | 65 | 65 | [6 empty] | 450 | 0.1 | 0.1 |  |  | ● | [16 empty] | PARAGON 百诺肯 | SELECTO 森乐
L1 CH | CH185 | WALL MOUNTED TEA LEAF CABINET | 挂墙茶叶柜 | TEA BOX | 茶叶格 | 1 | FABRICATED 厂制品 | STAINLESS STEEL 不锈钢 | CHINA 中国 | 980 | 350 | 600
L1 CH | CH186 | WORK TABLE WITH SINK | 单星盆工作台 | SINK SIZE 450*450*300MM, SINGLE SINK, 1 DECK MOUNTED FAUCET & MIXED VALVE, 1 LEVER HANDLE DRAINS, 150MM HIGH BACK SPLASH，W/ DRAIN | 星盆尺寸450*450*300, 单星盆, 1組冷热水龙头, 1组摇柄去水，150mm高挡水板。 | 1 | FABRICATED 厂制品 | STAINLESS STEEL 不锈钢 | CHINA 中国 | 1400 | 770 | 850 | 350 |  |  |  |  | 15 | 130 | 130 |  | 15 | 90 | 90 | 50
L1 CH | CH187 | SPECIAL WORK TABLE | 异形工作台 | INTERMEDIATE SHELF | 中层板 | 1 | FABRICATED 厂制品 | STAINLESS STEEL 不锈钢 | CHINA 中国 | 1365 | 770 | 850
L1 CH | CH190 | FULLY- AUTOMATIC COFFEE MACHINE | 全自动咖啡机(水箱型） | 2 GRINDER ，1 HOT WATER，1 STEAM WAND， WATER TANK，120CUPS/DAY | 2个豆槽，1个热水出口，1个蒸汽棒，水箱型，120杯/天 | 1 | WMF | 1300S-03.1350.0094 | GERMANY 德国 | 325 | 574 | 670 | 350 |  |  |  |  | 15 | 130 | 130 |  |  |  |  | 50 |  | 1100 | 2.2 | 2.2 |  |  | ● | [15 empty] | 软化水 | FRANKE 弗兰卡 | SCHAERER 雪莱
L1 CH | CH191 | WATER FILTER | 净水器(咖啡机） | FOR ITEM CH190 | 用于编号 CH190 | 1 | EVERPURE 爱惠浦 | CLARIS GEN 2 HEAD+CLARIS CARTRIDGE L(EV433992+EV433912) | CHINA 中国
L1 CH | CH192 | UPRIGHT REFRIGERATOR WITH 2 DOORS | 双门高身冷藏柜 | 2 DOORS，'+1℃～+4℃ | 双门，'+1℃～+4℃ | 1 | WILLIAMS 威廉士 | HG1T(J)SEA | CHINA 中国 | 737 | 824 | 1975 | [14 empty] | 2200 | 0.66 | 0.66 |  |  | ● |  | ✔ | [9 empty] | 400 |  |  |  | 散热排风 | IGLU | PRECISION 精确
L1 CH | CH193 | INSECT KILLER | 灭蝇灯 | STICK PAD | 粘捕式 | 1 | HENDERY 亨得利 | WGS-40BN | CHINA 中国 | 650 | 220 | 450 | [14 empty] | 2200 | 0.06 | 0.06 |  |  | ● | [16 empty] | FLY CATCHER 捕霸 | DR.FLY 蝇博士
L1 CH | CH194 | FLOOR TROUGH WITH GRATE | 地沟连盖板（暗沟） |  |  | 1 | AQUAWYN 江苏名厨 | CUSTOM MADE 定制 | CHINA 中国 | 41230 | 350 | [37 empty] | DSS 迪爱斯 | ACO 亚科
L1 BB | L1 BBQ 地上一层烧腊间
L1 BB | BB001 | FLOOR TROUGH WITH GRATE | 地沟连盖板 |  |  | 1 | AQUAWYN 江苏名厨 | CG系列 | CHINA 中国 | 1200 | 350 | [13 empty] | 76 | [23 empty] | DSS 迪爱斯 | ACO 亚科
L1 BB | BB002 | FLOOR TROUGH WITH GRATE | 地沟连盖板 |  |  | 1 | AQUAWYN 江苏名厨 | CG系列 | CHINA 中国 | 1100 | 150 | [13 empty] | 76 | [23 empty] | DSS 迪爱斯 | ACO 亚科
L1 BB | BB003 | WALK-IN COOLER | 步入式冷藏库 | 1℃ TO 4℃，0.8mm SUS 304，FIRE RATING B1，DOOR WITH WINDOWS,DROP-IN INSTALL | 1℃ 至 4℃,双面0.8mm不锈钢，B1防火等级,库门带防撞板及观察窗，嵌地安装 | 1 | SNOWYN | CUSTOM MADE 定制 | CHINA 中国 | 3480 | 2700 | 2600 | [12 empty] | 25 |  | F.A. | 1 | 1 |  |  |  | ● | ✔ | [14 empty] | KINGSWAY 艺瀚 | DESMON 迪仕曼
L1 BB | BB004 | EVAPORATOR COIL | 冷凝蒸发器 | INSTALL IN ITEM BB003 WALK-IN COOLER COMPARTMENT，WATER COOLED | 安装於步入式冷藏库 BB003 内，水冷 | 1 | LU-VE | F27HC 49 E4 | CHINA 中国 | 910 | 420 | 570 | [36 empty] | KUBA 库博 | BOHN 西克
L1 BB | BB005 | REFRIGERATION COMPRESSOR | 制冷压缩机组 | WATER COOLED, FOR ITEM BB003 | 水冷，用于编号 BB003 | 1 | SNOWYN(COPELAND) | SCU2-CMY-W | CHINA 中国 | 830 | 415 | 725 | F.A. | 40 | 40 | 4~6 | 1.11 | [9 empty] | F.A. |  |  | 2.55 | 2.55 |  | ● | ✔ | [9 empty] | 400 |  |  |  | 散热排风 | BIZTER 比泽尔 | BOHN 西克
L1 BB | BB006 | SHELVING UNIT | 层架 | 4-TIERS, ADJUSTABLE | 4层,可调 | 4 | JIWINS 普飞 | PSU482472 | CHINA 中国 | 1220 | 610 | 1800 | [36 empty] | METRO 美卓 | CAMBRO 勘宝
L1 BB | BB007 | WALK-IN FREEZER | 步入式冷冻库 | -18℃ TO -22℃，0.8mm SUS 304，FIRE RATING B1，DOOR WITH WINDOWS,DROP-IN FREEZER | -18℃ 至 -22℃,双面0.8mm不锈钢，B1防火等级,库门带防撞板及观察窗，嵌地安装 | 1 | SNOWYN | CUSTOM MADE 定制 | CHINA 中国 | 2350 | 2700 | 2600 | [12 empty] | 25 |  | F.A. | 1 | 1 |  |  |  | ● | ✔ | [14 empty] | KINGSWAY 艺瀚 | DESMON 迪仕曼
L1 BB | BB010 | EVAPORATOR COIL | 冷凝蒸发器 | INSTALL IN ITEM BB007 WALK-IN FREEZER COMPARTMENT，WATER COOLED | 安装於步入式冷冻库 BB007 内，水冷 | 1 | LU-VE | F27HC 38 E6 | CHINA 中国 | 1170 | 420 | 500 | [36 empty] | KUBA 库博 | BOHN 西克
L1 BB | BB011 | REFRIGERATION COMPRESSOR | 制冷压缩机组 | WATER COOLED, FOR ITEM BB007 | 水冷，用于编号 BB007 | 1 | SNOWYN(COPELAND) | SCU2-CLY-W | CHINA 中国 | 830 | 415 | 750 | F.A. | 40 | 40 | 4~6 | 0.96 | [9 empty] | F.A. |  |  | 3.2 | 3.2 |  | ● | ✔ | [9 empty] | 400 |  |  |  | 散热排风 | BIZTER 比泽尔 | BOHN 西克
L1 BB | BB012 | SHELVING UNIT | 层架 | 4-TIERS, ADJUSTABLE | 4层,可调 | 4 | JIWINS 普飞 | PSU482472 | CHINA 中国 | 1220 | 610 | 1800 | [36 empty] | METRO 美卓 | CAMBRO 勘宝
L1 BB | BB014 | POT WASH SINK | 洗锅星盆台 | SINK SIZE 600*660*300MM,3 SINK, 1 DECK MOUNTED FAUCET & MIX VALVE, 3 LEVER HANDLE DRAIN, 300MM HIGH BACK SPLASH | 星盆尺寸600*660*300，3星盆，1组冷热水龙头，3组摇柄去水，300mm高挡水板 | 1 | FABRICATED 厂制品 | STAINLESS STEEL 不锈钢 | CHINA 中国 | 3425 | 750 | 850 | 350 |  |  |  |  | 15 | 130 | 130 |  | 15 | 90 | 90 | 50
L1 BB | BB015 | WALL MOUNTED POT RACK | 挂墙锅架 | φ25*5 STAINLESS STEEL TUBE | φ25*5不锈钢管 | 1 | FABRICATED 厂制品 | STAINLESS STEEL 不锈钢 | CHINA 中国 | 900 | 275
L1 BB | BB016 | PRE RINSE | 花洒龙头 | WALL MOUNTED,WITH WALL BRACKET | 墙式安装,带墙上托架及305mm附加龙头 | 1 | EQUIP 依奎浦 | 5PR-8W12-H | CHINA 中国 | 299 | 420 | 906 | [36 empty] | T&S 天仕 | CONCEPT
L1 BB | BB017 | FLOOR TROUGH WITH GRATE | 地沟连盖板 |  |  | 1 | AQUAWYN 江苏名厨 | CG系列 | CHINA 中国 | 1900 | 350 | [13 empty] | 76 | [23 empty] | DSS 迪爱斯 | ACO 亚科
L1 BB | BB020 | WALL MOUNTED POT RACK | 挂墙锅架 | φ25*5 STAINLESS STEEL TUBE | φ25*5不锈钢管 | 1 | FABRICATED 厂制品 | STAINLESS STEEL 不锈钢 | CHINA 中国 | 1600 | 275
L1 BB | BB021 | SHELVING UNIT | 层架 | 4-TIERS, ADJUSTABLE | 4层,可调 | 1 | JIWINS 普飞 | PSU482472 | CHINA 中国 | 1220 | 610 | 1800 | [36 empty] | METRO 美卓 | CAMBRO 勘宝
L1 BB | BB022 | SHELVING UNIT | 层架 | 4-TIERS, ADJUSTABLE | 4层,可调 | 1 | JIWINS 普飞 | PSU362472 | CHINA 中国 | 915 | 610 | 1800 | [36 empty] | METRO 美卓 | CAMBRO 勘宝
L1 BB | BB023 | INSECT KILLER | 灭蝇灯 | STICK PAD | 粘捕式 | 1 | HENDERY 亨得利 | WGS-40BN | CHINA 中国 | 650 | 220 | 450 | [14 empty] | 2200 | 0.06 | 0.06 |  |  | ● | [16 empty] | FLY CATCHER 捕霸 | DR.FLY 蝇博士
L1 BB | BB024 | HAND SINK | 洗手星盆 | WITH 1 TOUCH FREE FAUCET, WALL MOUNTED | 连1组电子感应龙头, 挂墙 | 1 | FABRICATED 厂制品 | STAINLESS STEEL 不锈钢 | CHINA 中国 | 500 | 450 | 1000 | 350 |  |  |  |  | 15 | 65 | 65 |  | 15 | 45 | 45 | 50 |  | 450 | 0.01 | 0.01 |  |  | ●
L1 BB | BB026 | FLOOR TROUGH WITH GRATE | 地沟连盖板 |  |  | 1 | AQUAWYN 江苏名厨 | CG系列 | CHINA 中国 | 500 | 350 | [13 empty] | 76 | [23 empty] | DSS 迪爱斯 | ACO 亚科
L1 BB | BB028 | WORK TABLE | 补板 |  |  | 1 | FABRICATED 厂制品 | STAINLESS STEEL 不锈钢 | CHINA 中国 | 500 | 360 | 850
L1 BB | BB029 | HOSE REEL | 洗地龙头 | WITH 10M REEL CORD | 连10M长水管 | 1 | EQUIP 依奎浦 | 5HR-232-12-A | CHINA 中国 | 166 | 600 |  | F.A. |  |  |  |  | 15 | 130 | 130 |  | 15 | 90 | 90 | [24 empty] | T&S 天仕 | CONCEPT
L1 BB | BB030 | WORK TABLE WITH SINK | 单星盆工作台 | SINK SIZE 450*450*300MM, SINGLE SINK, 1 DECK MOUNTED FAUCET & MIXED VALVE, 1 LEVER HANDLE DRAINS, 150MM HIGH BACK SPLASH，W/ DRAIN | 星盆尺寸450*450*300, 单星盆, 1組冷热水龙头, 1组摇柄去水，150mm高挡水板。 | 1 | FABRICATED 厂制品 | STAINLESS STEEL 不锈钢 | CHINA 中国 | 760 | 770 | 850 | 350 |  |  |  |  | 15 | 130 | 130 |  | 15 | 90 | 90 | 50
L1 BB | BB031 | WORK TABLE | 工作台 | INTERMEDIATE SHELF | 中层板 | 1 | FABRICATED 厂制品 | STAINLESS STEEL 不锈钢 | CHINA 中国 | 1450 | 760 | 850
L1 BB | BB032 | B.B.Q. SHELF | 烧腊挂架 | WALL MOUNTED,W/ OIL TRIP TRAY | 挂墙式，带滴油盆 | 2 | FABRICATED 厂制品 | STAINLESS STEEL 不锈钢 | CHINA 中国 | 960
L1 BB | BB033 | UPRIGHT REFRIGERATOR WITH 4 DOORS | 四门高身冷藏柜 | 4 DOORS，'+1℃～+4℃ | 四门，'+1℃～+4℃ | 1 | WILLIAMS 威廉士 | HG2T(J)-SEA | CHINA 中国 | 1400 | 824 | 1975 | [14 empty] | 2200 | 0.77 | 0.77 |  |  | ● |  | ✔ | [9 empty] | 400 |  |  |  | 散热排风 | IGLU | PRECISION 精确
L1 BB | BB034 | DUCK REFRIGERATOR | 挂鸭柜 | '+1℃～+4℃ | '+1℃～+4℃ | 1 | WILLIAMS 威廉士 | BOH-DDR1-SS | CHINA 中国 | 737 | 824 | 1975 | [14 empty] | 2200 | 0.66 | 0.66 |  |  | ● |  | ✔ | [9 empty] | 400 |  |  |  | 散热排风 | IGLU | PRECISION 精确
L1 BB | BB035 | FLOOR TROUGH WITH GRATE | 地沟连盖板 |  |  | 1 | AQUAWYN 江苏名厨 | CG系列 | CHINA 中国 | 1000 | 350 | [13 empty] | 76 | [23 empty] | DSS 迪爱斯 | ACO 亚科
L1 BB | BB036 | SOAK SINK | 浸泡星盆 | SINK SIZE:800*550*300MM, SINGLE SINK, 1 DECK MOUNTED FAUCET & MIXED VALVE, 1 LEVER HANDLE DRAINS,W/ DRAIN, 150MM HIGH BACK SPLASH | 星盆尺寸:800*550*300mm，1组冷热水龙头，1组摇柄去水，150mm高挡水板 | 1 | FABRICATED 厂制品 | STAINLESS STEEL 不锈钢 | CHINA 中国 | 1000 | 760 | 850 | 350 |  |  |  |  | 15 | 130 | 130 |  | 15 | 90 | 90 | 50
L1 BB | BB037 | KNIFE DISINFECTION CABINET | 刀具消毒柜 | UV SANITIZING, WALL MOUNTED | 紫外线消毒，挂墙安装 | 1 | LEEGO 利高 | KC-500E | CHINA 中国 | 540 | 135 | 645 | [14 empty] | 1600 | 0.02 | 0.02 |  |  | ● | [16 empty] | BIZERBA 碧彩 | EDLUND 艾伦
L1 BB | BB040 | WALL SHELF | 挂墙层板 | 1-SHELF | 单层 | 1 | FABRICATED 厂制品 | STAINLESS STEEL 不锈钢 | CHINA 中国 | 2235 | 350
L1 BB | BB042 | WORK TABLE | 工作台 | NON UNDER SHELF | 无下层板 | 1 | FABRICATED 厂制品 | STAINLESS STEEL 不锈钢 | CHINA 中国 | 1200 | 760 | 850
L1 BB | BB043 | WORK COUNTER | 工作柜 | HINGED DOORS | 掩门 | 1 | FABRICATED 厂制品 | STAINLESS STEEL 不锈钢 | CHINA 中国 | 1000 | 760 | 850
L1 BB | BB044 | DUCK OVEN | 烤鸭炉 | GAS HEATED,DOUBLE INSULATON LAYER | 燃气,双层隔热外壳 | 2 | ELITE-FLAME 玛克菲利 | SKXT16-CDRE-9D | CHINA 中国 | Ø970 |  | 1530 | [22 empty] | 20 |  | 16 | 32 | [10 empty] | POWER FLAME 雄劲 | S.BAO 顺宝
L1 BB | BB045 | FLOOR TROUGH WITH GRATE | 地沟连盖板 |  |  | 1 | AQUAWYN 江苏名厨 | CG系列 | CHINA 中国 | 3400 | 350 | [13 empty] | 76 | [23 empty] | DSS 迪爱斯 | ACO 亚科
L1 BB | BB046 | HOOD WITH COLD MIST TECHNOLOGY | 水雾烟罩 | COLD MIST,HOT WASH,MAKE-UP AIR,W/ COVER UP TO CEILING | 水雾，热水清洗，鲜风，连封板，高度至天花 | 1 | AEROWYN | S-ACM | CHINA 中国 | 4660 | 1650 | 550 | [14 empty] | F.A. | 1 | 1 |  |  |  | ● | [6 empty] | 150 | 6925 |  | 350 | 13850 |  |  |  | 补充新风由机电顾问统一考虑 | DIRK 德克 | UVTECH 优维特
L1 BB | BB047 | FIRE SUPPRESSION SYSTEM | 灭火系统 | FOR ITEM BB046 | 用于编号 BB046 | 1 | ANSUL 安素 | PIRANHA | USA 美国 |  |  |  | F.A. |  |  |  |  | 20 | 130 | 130 | [28 empty] | KIDDE 凯德 | ANSUL R102
L1 BB | BB050 | EXHAUST HOOD CONTROL PANEL | 烟罩控制箱 | FOR ITEM BB046 | 用于编号 BB046 | 1 | AEROWYN | CBDM | CHINA 中国 | 400 | 180 | 500 | [5 empty] | 15 | 130 | 130 |  |  |  |  | 50 |  | F.A. | 2 | 2 |  |  |  | ● | [15 empty] | DIRK 德克 | UVTECH 优维特
L1 BB | BB051 | DOUBLE STOCK POT STOVE | 双头矮汤炉 | GAS HEATED,WITH SAFETY VALVE | 燃气,带安全制 | 1 | ELITE-FLAME 玛克菲利 | SPTT14/28-SS-2-8SE | CHINA 中国 | 1100 | 650 | 500+200 | [22 empty] | 25 |  | 28 | 28 | [10 empty] | POWER FLAME 雄劲 | S.BAO 顺宝
L1 BB | BB052 | POT & KETTLE FILLER | 汤锅注水龙头 | WALL MOUNTED | 挂墙安装 | 1 | T&S 天仕 | B-0592 | USA 美国 | 80 | 523 | 194 | 1100 |  |  |  |  | 15 | 130 | 130 | [28 empty] | FISHER | CONCEPT
L1 BB | BB053 | WALL FLASHING | 封墙板 | （4775+1650）*2000 |  | 1 | FABRICATED 厂制品 | STAINLESS STEEL 不锈钢 | CHINA 中国 | 4775+1650 |  | 2000
L1 BB | BB054 | PIG ROASTER | 烧猪炉 | GAS HEATED,WITH SAFETY VALVE | 燃气,带安全制 | 1 | ELITE-FLAME 玛克菲利 | SSKT50-CPRE-3S | CHINA 中国 | 620 | 1200 | 600 | [22 empty] | 20 |  | 50 | 50 | [10 empty] | POWER FLAME 雄劲 | S.BAO 顺宝
L1 BB | BB055 | UPRIGHT REFRIGERATOR WITH 2 DOORS | 双门高身冷藏柜 | 2 DOORS，'+1℃～+4℃ | 双门，'+1℃～+4℃ | 1 | WILLIAMS 威廉士 | HG1T(J)SEA | CHINA 中国 | 737 | 824 | 1975 | [14 empty] | 2200 | 0.66 | 0.66 |  |  | ● |  | ✔ | [9 empty] | 400 |  |  |  | 散热排风 | IGLU | PRECISION 精确
L1 BB | BB056 | MOBILE BBQ TROLLEY | 活动烧腊车 | WITH OIL DRIP TRAY | 带盛油盆 | 2 | FABRICATED 厂制品 | STAINLESS STEEL 不锈钢 | CHINA 中国 | 1200 | 450
L1 BB | BB057 | HONEY CART | 蜜糖车 |  |  | 1 | FABRICATED 厂制品 | STAINLESS STEEL 不锈钢 | CHINA 中国 | 630 | 485 | [37 empty] | METRO 美卓 | CAMBRO 勘宝
L1 BB | BB060 | FLOOR TROUGH WITH GRATE | 地沟连盖板 |  |  | 1 | AQUAWYN 江苏名厨 | CG系列 | CHINA 中国 | 1000 | 350 | [13 empty] | 76 | [23 empty] | DSS 迪爱斯 | ACO 亚科
L1 BB | BB061 | INSECT KILLER | 灭蝇灯 | STICK PAD | 粘捕式 | 1 | HENDERY 亨得利 | WGS-40BN | CHINA 中国 | 650 | 220 | 450 | [14 empty] | 2200 | 0.06 | 0.06 |  |  | ● | [16 empty] | FLY CATCHER 捕霸 | DR.FLY 蝇博士
L1 DS | L1 DIM SUM 地上一层点心间
L1 DS | DS001 | COUNTER REFRIGERATOR | 平台高温雪柜 | 2 DOORS,'+1℃～+4℃,LEFT COMPRESSOR | 双门,'+1℃～+4℃,左机位 | 1 | WILLIAMS 威廉士 | HE2U(J)-XDD | CHINA 中国 | 1765 | 770 | 850 | [14 empty] | 250 | 0.66 | 0.66 |  |  | ● |  | ✔ | [14 empty] | IGLU | PRECISION 精确
L1 DS | DS002 | PLANETARY MIXER | 多功能搅拌机 | 7L | 7升 | 1 | SALVA 萨尔瓦 | BM7 | CHINA 中国 | 230 | 410 | [15 empty] | 600 | 0.51 | 0.51 |  |  | ● | [16 empty] | HOBART 霍巴特 | HAMILTON BEACH 汉美驰
L1 DS | DS003 | SCALE | 台秤 | COUNTER TOP,15KG CAPACITY | 台上型，最大称重6/15KG | 1 | CANY 上海精密 | ACD--15K | CHINA 中国 | 230 | 280 | [15 empty] | 1200 | 0.1 | 0.1 |  |  | ● | [16 empty] | EXCELL 英展 | BIZERBA 碧彩
L1 DS | DS005 | WORK TABLE WITH 2 SINKS | 双星盆工作台 | " SINK SIZE 、450*450*300MM, DOUBLE SINK, 1 DECK MOUNTED FAUCET & MIXED VALVE, 2 LEVER HANDLE DRAINS, 150MM HIGH BACK SPLASH，W/ DRAIN" | 星盆尺寸450*450*300, 双星盆, 1組冷热水龙头, 2组摇柄去水，150mm高挡水板。 | 1 | FABRICATED 厂制品 | STAINLESS STEEL 不锈钢 | CHINA 中国 | 1220 | 760 | 850 | 350 |  |  |  |  | 15 | 130 | 130 |  | 15 | 90 | 90 | 50
L1 DS | DS006 | WALL SHELF | 挂墙层板 | DOUBLE SHELF | 双层 | 1 | FABRICATED 厂制品 | STAINLESS STEEL 不锈钢 | CHINA 中国 | 3715 | 350
L1 DS | DS007 | UPRIGHT REFRIGERATOR WITH 2 DOORS | 双门高身冷藏柜 | 2 DOORS，'+1℃～+4℃ | 双门，'+1℃～+4℃ | 1 | WILLIAMS 威廉士 | HG1T(J)SEA | CHINA 中国 | 737 | 824 | 1975 | [14 empty] | 2200 | 0.66 | 0.66 |  |  | ● |  | ✔ | [9 empty] | 400 |  |  |  | 散热排风 | IGLU | PRECISION 精确
L1 DS | DS010 | UPRIGHT FREEZER WITH 2 DOORS | 双门高身冷冻柜 | 2 DOORS,'-22℃～-18℃ | 双门,'-22℃～-18℃ | 1 | WILLIAMS 威廉士 | LG1T(J)SEA | CHINA 中国 | 737 | 824 | 1975 | [14 empty] | 2200 | 0.88 | 0.88 |  |  | ● |  | ✔ | [9 empty] | 400 |  |  |  | 散热排风 | IGLU | PRECISION 精确
L1 DS | DS011 | PLANETARY MIXER | 搅拌机 | 40L | 40L | 1 | SALVA 萨尔瓦 | BM-40B | CHINA 中国 | 650 | 630 | 1110 | [14 empty] | 600 | 1.2 | 1.2 |  |  | ● | [16 empty] | ESCHER 艾瑟尔 | BONGARD 邦佳
L1 DS | DS012 | SPIRAL MIXER | 和面机 | 40KG | 40公斤 | 1 | SALVA 萨尔瓦 | AE-50B | CHINA 中国 | 540 | 950 | 1050 | [14 empty] | 600 |  |  | 2.25 | 2.25 |  | ● | [15 empty] | ESCHER 艾瑟尔 | BONGARD 邦佳
L1 DS | DS013 | PRESS MIXER | 中式压面机 |  |  | 1 | LEEGO 利高 | DS-223 | CHINA 中国 | 560 | 560 | 1250 | [14 empty] | 600 |  |  | 2.25 | 2.25 |  | ● | [15 empty] | KOLB 高比 | THUNDERBIRD 雷鸟
L1 DS | DS014 | MARBLE WORK TABLE | 大理石工作台 | 40MM THICK WHITE MARBLE TOP | 40mm厚白色大理石台面,麿石 | 1 | FABRICATED 厂制品 | STAINLESS STEEL 不锈钢 | CHINA 中国 | 1800 | 900 | 850
L1 DS | DS015 | INGREDIENT BIN | 糖粉车 | 120L | 120L | 4 | JIWINS 普飞 | JW-S120 | CHINA 中国 | 750 | 457 | 748 | [36 empty] | METRO 美卓 | CAMBRO 勘宝
L1 DS | DS016 | WALL SHELF | 挂墙层板 | DOUBLE SHELF | 双层 | 1 | FABRICATED 厂制品 | STAINLESS STEEL 不锈钢 | CHINA 中国 | 1750 | 350
L1 DS | DS017 | SHELVING UNIT | 层架 | 4-TIERS, ADJUSTABLE | 4层,可调 | 1 | JIWINS 普飞 | PSU482472 | CHINA 中国 | 1220 | 610 | 1800 | [36 empty] | METRO 美卓 | CAMBRO 勘宝
L1 SW | L1 SOFT WATER MACHINE 地上一层软水机房
L1 SW | SW001 | SOFT WATER MACHINE | 软水机 |  |  | 2 | CULLIGAN康丽根 | SMART-HE-S12" | [9 empty] | 15 | [6 empty] | 50 |  | 1200 | 1 | 2 |  |  | ● | [16 empty] | 北京科净源 | 北京特高
L1 AB | L1 ADD BOH 地上一层全日餐厅后场
L1 AB | AB001 | FLOOR TROUGH WITH GRATE | 地沟连盖板 |  |  | 1 | AQUAWYN 江苏名厨 | CG系列 | CHINA 中国 | 1600 | 350 | [13 empty] | 76 | [23 empty] | DSS 迪爱斯 | ACO 亚科
L1 AB | AB002 | INSECT KILLER | 灭蝇灯 | STICK PAD | 粘捕式 | 1 | HENDERY 亨得利 | WGS-40BN | CHINA 中国 | 650 | 220 | 450 | [14 empty] | 2200 | 0.06 | 0.06 |  |  | ● | [16 empty] | FLY CATCHER 捕霸 | DR.FLY 蝇博士
L1 AB | AB003 | EYE/ FACE WASH UNIT | 洗眼星 | WALL MOUNTED | 挂墙安装 | 1 | T&S 天仕 | EW-7360B-TMV | CHINA 中国 | 374 | 355 | 155 | 350 |  |  |  |  | 15 | 130 | 130 |  |  |  |  | 50 | [23 empty] | BRADLLEY | STG
L1 AB | AB004 | HOSE REEL | 洗地龙头 | WITH 10M REEL CORD | 连10M长水管 | 1 | EQUIP 依奎浦 | 5HR-232-12-A | CHINA 中国 | 166 | 600 |  | F.A. |  |  |  |  | 15 | 130 | 130 |  | 15 | 90 | 90 | [24 empty] | T&S 天仕 | CONCEPT
L1 AB | AB005 | HAND SINK | 洗手星盆 | WITH 1 TOUCH FREE FAUCET, WALL MOUNTED | 连1组电子感应龙头, 挂墙 | 1 | FABRICATED 厂制品 | STAINLESS STEEL 不锈钢 | CHINA 中国 | 500 | 450 | 1000 | 350 |  |  |  |  | 15 | 65 | 65 |  | 15 | 45 | 45 | 50 |  | 450 | 0.01 | 0.01 |  |  | ●
L1 AB | AB007 | UPRIGHT REFRIGERATOR WITH 2 DOORS | 双门高身冷藏柜 | 2 DOORS，'+1℃～+4℃ | 双门，'+1℃～+4℃ | 1 | WILLIAMS 威廉士 | HG1T(J)SEA | CHINA 中国 | 737 | 824 | 1975 | [14 empty] | 2200 | 0.66 | 0.66 |  |  | ● |  | ✔ | [9 empty] | 400 |  |  |  | 散热排风 | IGLU | PRECISION 精确
L1 AB | AB010 | WINE CABINET | 红酒柜 | FULL GLASS DOOR | 大玻璃门 | 1 | WILLIAMS 威廉士 | BC95W-PR | CHINA 中国 | 645 | 635 | 1770 | [14 empty] | 2200 | 0.44 | 0.44 |  |  | ● |  | ✔ | [9 empty] | 400 |  |  |  | 散热排风 | IGLU | PRECISION 精确
L1 AB | AB011 | WORK TABLE WITH SINK | 单星盆工作台 | SINK SIZE 450*450*300MM, SINGLE SINK, 1 DECK MOUNTED FAUCET & MIXED VALVE, 1 LEVER HANDLE DRAINS, 150MM HIGH BACK SPLASH，W/ DRAIN | 星盆尺寸450*450*300, 单星盆, 1組冷热水龙头, 1组摇柄去水，150mm高挡水板。 | 1 | FABRICATED 厂制品 | STAINLESS STEEL 不锈钢 | CHINA 中国 | 760 | 770 | 850 | 350 |  |  |  |  | 15 | 130 | 130 |  | 15 | 90 | 90 | 50
L1 AB | AB012 | WALL MOUNTED TEA LEAF CABINET | 挂墙茶叶柜 | TEA BOX | 茶叶格 | 1 | FABRICATED 厂制品 | STAINLESS STEEL 不锈钢 | CHINA 中国 | 980 | 350 | 600
L1 AB | AB014 | INSTANTANEOUS WATER BOILER | 开水器连滴水盘 | 55 Litre/Hour | 55 升/小时,挂墙式 | 1 | INSTANT-MATE 捷宝 | WM-60-1 | CHINA 中国 | 345 | 355 | 675 | 350 |  |  |  |  | 15 | 130 | 130 |  |  |  |  | 50 |  | 1600 | 2.85 | 2.85 |  |  | ● | [15 empty] | 软化水 | POWERKIT 雄杰 | BOILMASTER
L1 AB | AB015 | WATER FILTER | 净水器(开水器） | FOR ITEM AB014 | 用于编号 AB014 | 1 | EVERPURE 爱惠浦 | CDRN2-7FT-S(SA31228） | CHINA 中国 | [39 empty] | PARAGON 百诺肯 | SELECTO 森乐
L1 AB | AB016 | WORK TABLE WITH CUP FRAME | 工作台连杯框架 |  |  | 1 | FABRICATED 厂制品 | STAINLESS STEEL 不锈钢 | CHINA 中国 | 560 | 760 | 850
L1 AB | AB017 | FULLY- AUTOMATIC COFFEE MACHINE | 全自动咖啡机(自动上下水） | 1 GRINDER ，1 HOT WATER，1 STEAM WAND，FIX WATER，50CUPS/DAY | 1个豆槽，1个热水出口，1个蒸汽棒，上下水型，50杯/天 | 1 | WMF | 950S-03.0950.0011 | CHINA 中国 | 303 | 528 | 562 | 350 |  |  |  |  | 15 | 65 | 65 |  |  |  |  | 50 |  | 1100 | 3.8 | 3.8 |  |  | ● | [15 empty] | 软化水
L1 AB | AB020 | WATER FILTER | 净水器(咖啡机） | FOR ITEM AB017 | 用于编号 AB017 | 1 | EVERPURE 爱惠浦 | CLARIS GEN 2 HEAD+CLARIS CARTRIDGE L(EV433992+EV433912) | CHINA 中国 | [39 empty] | PARAGON 百诺肯 | SELECTO 森乐
L1 AB | AB021 | L TYPE WORK COUNTER | L型工作柜 | HINGED DOORS | 掩门 | 1 | FABRICATED 厂制品 | STAINLESS STEEL 不锈钢 | CHINA 中国 | 1970+985 | 770 | 850
L1 AB | AB022 | L TYPE WALL SHELF | L型挂墙层板 | DOUBLE SHELF | 双层 | 1 | FABRICATED 厂制品 | STAINLESS STEEL 不锈钢 | CHINA 中国 | 1700+2030 | 350
L1 AB | AB023 | BREAD SLICER | 烤面包机 |  |  | 1 | GROWIT 格琅威特 | EJTF-6 | CHINA 中国 | 430 | 270 | 215 | [14 empty] | 1100 | 2.5 | 2.5 |  |  | ● | [16 empty] | HATCO 赫高 | THERMAL PRO 裕宝
L1 AB | AB024 | MICROWAVE OVEN | 微波炉 | ELECTRIC | 电加热 | 1 | PANASONIC 松下 | NE-186AC | JAPAN 日本 | 422 | 508 | 337 | [14 empty] | 1100 | 2.78 | 2.78 |  |  | ● | [16 empty] | MENUMASTER 美料马士达 | AMANA
L1 AB | AB025 | COUNTER REFRIGERATOR | 平台高温雪柜 | 2 DOORS,'+1℃～+4℃,LEFT COMPRESSOR | 双门,'+1℃～+4℃,左机位 | 1 | WILLIAMS 威廉士 | HE2U(J)-XDD | CHINA 中国 | 1765 | 770 | 850 | [14 empty] | 250 | 0.66 | 0.66 |  |  | ● |  | ✔ | [14 empty] | IGLU | PRECISION 精确
L1 AB | AB027 | COUNTER CABINET | 工作柜 | SLIDING DOOR | 移门 | 1 | FABRICATED 厂制品 | STAINLESS STEEL 不锈钢 | CHINA 中国 | 1200 | 600 | 850
L1 AB | AB030 | WALL SHELF | 挂墙层板 | DOUBLE SHELF | 双层 | 1 | FABRICATED 厂制品 | STAINLESS STEEL 不锈钢 | CHINA 中国 | 1750 | 350
L1 AB | AB031 | ROOM SERVICE TABLE | 客房服务台 |  |  | 6 | SICO | TRB32FSC4502BS | USA 美国 | 1070 | 920 | 760 | [36 empty] | I.H.S | CADDY
L1 AB | AB032 | INSULATED FOOD WARMER | 食品保温箱 |  |  | 6 | SICO | 3918-600-BLN | USA 美国 | 385 | 390 | 485 | [14 empty] | 1000+1600 | 0.3 | 1.8 |  |  | ● | [16 empty] | I.H.S | CADDY
L1 AB | AB033 | POT WASH SINK | 洗锅星盆台 | SINK SIZE 600*660*300MM,3 SINK, 1 DECK MOUNTED FAUCET & MIX VALVE, 3 LEVER HANDLE DRAIN, 300MM HIGH BACK SPLASH | 星盆尺寸600*660*300，3星盆，1组冷热水龙头，3组摇柄去水，300mm高挡水板 | 1 | FABRICATED 厂制品 | STAINLESS STEEL 不锈钢 | CHINA 中国 | 3450 | 750 | 850 | 350 |  |  |  |  | 15 | 130 | 130 |  | 15 | 90 | 90 | 50
L1 AB | AB035 | WALL MOUNTED POT RACK | 挂墙锅架 | φ25*5 STAINLESS STEEL TUBE | φ25*5不锈钢管 | 1 | FABRICATED 厂制品 | STAINLESS STEEL 不锈钢 | CHINA 中国 | 1000 | 275
L1 AB | AB036 | PRE RINSE | 花洒龙头 | WALL MOUNTED,WITH WALL BRACKET | 墙式安装,带墙上托架及305mm附加龙头 | 1 | EQUIP 依奎浦 | 5PR-8W12-H | CHINA 中国 | 299 | 420 | 906 | [36 empty] | T&S 天仕 | CONCEPT
L1 AB | AB037 | FLOOR TROUGH WITH GRATE | 地沟连盖板 |  |  | 1 | AQUAWYN 江苏名厨 | CG系列 | CHINA 中国 | 1800 | 350 | [13 empty] | 76 | [23 empty] | DSS 迪爱斯 | ACO 亚科
L1 AB | AB040 | WALL MOUNTED POT RACK | 挂墙锅架 | φ25*5 STAINLESS STEEL TUBE | φ25*5不锈钢管 | 1 | FABRICATED 厂制品 | STAINLESS STEEL 不锈钢 | CHINA 中国 | 1500 | 275
L1 AB | AB041 | SHELVING UNIT | 层架 | 4-TIERS, ADJUSTABLE | 4层,可调 | 1 | JIWINS 普飞 | PSU482472 | CHINA 中国 | 1220 | 610 | 1800 | [36 empty] | METRO 美卓 | CAMBRO 勘宝
L1 AB | AB042 | INSECT KILLER | 灭蝇灯 | STICK PAD | 粘捕式 | 1 | HENDERY 亨得利 | WGS-40BN | CHINA 中国 | 650 | 220 | 450 | [14 empty] | 2200 | 0.06 | 0.06 |  |  | ● | [16 empty] | FLY CATCHER 捕霸 | DR.FLY 蝇博士
L1 AB | AB043 | COUNTER FREEZER | 平台低温雪柜 | 1 DOOR，'-18℃～-22℃，LEFT COMPRESSOR | 单门，'-18℃～-22℃，左机位 | 1 | WILLIAMS 威廉士 | LE2U(J)-XDD | CHINA 中国 | 1765 | 770 | 850 | [14 empty] | 250 | 0.88 | 0.88 |  |  | ● |  | ✔ | [14 empty] | IGLU | PRECISION 精确
L1 AB | AB044 | OVER SHELF SHELF | 天花吊架 |  |  | 1 | FABRICATED 厂制品 | STAINLESS STEEL 不锈钢 | CHINA 中国 | 4170 | 350 | 400
L1 AB | AB045 | WORK TABLE WITH SINK | 单星盆工作台 | SINK SIZE 450*450*300MM, SINGLE SINK, 1 DECK MOUNTED FAUCET & MIXED VALVE, 1 LEVER HANDLE DRAINS，W/ DRAIN | 星盆尺寸450*450*300, 单星盆, 1組冷热水龙头, 1组摇柄去水 | 1 | FABRICATED 厂制品 | STAINLESS STEEL 不锈钢 | CHINA 中国 | 1500 | 770 | 850 | 350 |  |  |  |  | 15 | 130 | 130 |  | 15 | 90 | 90 | 50
L1 AB | AB047 | COUNTER REFRIGERATOR | 平台高温雪柜 | 2 DOORS,'+1℃～+4℃,RIGHT COMPRESSOR | 双门,'+1℃～+4℃,右机位 | 1 | WILLIAMS 威廉士 | HE2U(J)-DDX | CHINA 中国 | 1765 | 770 | 850 | [14 empty] | 250 | 0.66 | 0.66 |  |  | ● |  | ✔ | [14 empty] | IGLU | PRECISION 精确
L1 AB | AB050 | SALAMANDER | 面火炉 | ELECTRIC | 电加热 | 1 | ELECTROLUX 伊莱克斯 | 283015 | ITALY 意大利 | 600 | 504 | 508 | [14 empty] | 1000 |  |  | 4 | 4 |  | ● | [15 empty] | ANGELO PO 安吉洛普 | MKN
L1 AB | AB051 | WORK TABLE | 工作台 | NON UNDER SHELF | 无下层板 | 1 | FABRICATED 厂制品 | STAINLESS STEEL 不锈钢 | CHINA 中国 | 1200 | 760 | 850
L1 AB | AB052 | UV EXHAUST HOOD | 紫外线油网烟罩 | UV PURIFIED,MAKE-UP AIR,W/ COVER UP TO CEILING | 紫外线净化，鲜风，连封板，高度至天花 | 1 | AEROWYN | S-UV-AC | CHINA 中国 | 5500 | 2800 | 550 | [14 empty] | F.A. | 3 | 3 |  |  |  | ● | [9 empty] | 350 | 27800 |  |  |  | 补充新风由机电顾问统一考虑 | DIRK 德克 | UVTECH 优维特
L1 AB | AB053 | FIRE SUPPRESSION SYSTEM | 灭火系统 | FOR ITEM AB052 | 用于编号 AB052 | 1 | ANSUL 安素 | PIRANHA | USA 美国 |  |  |  | F.A. |  |  |  |  | 20 | 130 | 130 | [28 empty] | KIDDE 凯德 | ANSUL R102
L1 AB | AB054 | UV EXHAUST HOOD CONTROL PANEL | 紫外线烟罩控制箱 | FOR ITEM AB052 | 用于编号 AB052 | 1 | AEROWYN | CBD | CHINA 中国 | 400 | 180 | 500 | [14 empty] | F.A. | 2 | 2 |  |  |  | ● | [15 empty] | DIRK 德克 | UVTECH 优维特
L1 AB | AB055 | ELECTRIC 2-TANK FRYER WITH CABINET | 电热双缸炸炉连下储物柜 | ELECTRIC，2-TANK. 15L | 电，双缸,15L | 1 | ELECTROLUX 伊莱克斯 | 391088 | ITALY 意大利 | 800 | 930 | 850 | [14 empty] | 350 |  |  | 20 | 20 |  | ● | [15 empty] | ANGELO PO 安吉洛普 | MKN
L1 AB | AB056 | WORK TABLE | 炉边工作台 | SAME TO CHINESE COOKING EQUIPMENT | 样式同两侧中餐炉具 | 2 | FABRICATED 厂制品 | STAINLESS STEEL 不锈钢 | CHINA 中国 | 400 | 900 | 810
L1 AB | AB057 | FLOOR TROUGH WITH GRATE | 地沟连盖板 |  |  | 1 | AQUAWYN 江苏名厨 | CG系列 | CHINA 中国 | 2300 | 350 | [13 empty] | 76 | [23 empty] | DSS 迪爱斯 | ACO 亚科
L1 AB | AB060 | ELECTRIC BAIN MARIE TOP HALF MODULE | 电力暖汤池 | ELECTRIC | 电 | 1 | ELECTROLUX 伊莱克斯 | 391124+391153+206350 | ITALY 意大利 | 400 | 930 | 250+600 | [12 empty] | 50 |  | 350 | 2.2 | 2.2 |  |  |  | ● | [15 empty] | ANGELO PO 安吉洛普 | MKN
L1 AB | AB061 | FREESTANDING ELETRIC PASTA COOKER | 电力单缸意粉炉 | ELECTRIC，1-TANK. 40L | 电，单缸，40L | 1 | ELECTROLUX 伊莱克斯 | 391126 | ITALY 意大利 | 400 | 930 | 850 | [5 empty] | 20 | 130 | 130 |  |  |  |  | 50 |  | 350 |  |  | 10 | 10 |  | ● | [15 empty] | ANGELO PO 安吉洛普 | MKN
L1 AB | AB062 | GAS 4-BURNER RANGE WITH GAS OVEN | 燃气四头平头炉连下燃气焗炉 | GAS HEATED,WITH SAFETY VALVE | 燃气，带安全制 | 1 | ELECTROLUX 伊莱克斯 | 391006 | ITALY 意大利 | 800 | 930 | 850 | [22 empty] | 15 |  | 48.5 | 48.5 | [10 empty] | ANGELO PO 安吉洛普 | MKN
L1 AB | AB063 | ELE. fry top smooth+ribbed plate(chrome) | 电力半坑半平扒炉(镀铬) | ELE,2/3 SMOOTH 1/3 RIBBED W/CABINET & DOOR | 电力，2/3平1/3坑，连下柜带门 | 1 | ELECTROLUX 伊莱克斯 | 391358+391154+206350*2 | ITALY 意大利 | 800 | 930 | 250+600 | [14 empty] | 350 |  |  | 15 | 15 |  | ● | [15 empty] | ANGELO PO 安吉洛普 | MKN
L1 AB | AB064 | WORK TABLE WITH 2/1 GN PAN | 工作台连2/1GN盘 | CONNECT GN DISC JACK | 连GN盘插架 | 1 | FABRICATED 厂制品 | STAINLESS STEEL 不锈钢 | CHINA 中国 | 1050 | 1050 | 850
L1 AB | AB065 | COMBI OVEN | 万能蒸烤箱 | 10*GN1/1, ELECTRIC, WITH BOILER, DISAPPEARING DOOR | 10*GN1/1, 电力, 带锅炉，隐藏门 | 1 | CONVOTHERM 康福登 | C4 eT 10.10 EB | CHINA 中国 | 875 | 792 | 1058 | 350 |  |  |  |  | 15 | 130 | 130 |  |  |  |  | 50 |  | 600 |  |  | 19.5 | 19.5 |  | ● | [14 empty] | 软化水 | RATIONAL 莱欣诺 | MKN
L1 AB | AB066 | WALL FLASHING | 封墙板 | （5000+215）*2000 |  | 1 | FABRICATED 厂制品 | STAINLESS STEEL 不锈钢 | CHINA 中国 | 5000+215 |  | 2000
L1 AB | AB067 | CHINESE DOUBLE WOK RANGE WITH REAR POT | 中式双头双尾炒炉 | GAS HEATED,QUIET TURBO TYPE,GUANGDONG STYLE | 燃气,环保静音,广东式 | 1 | ELITE-FLAME 玛克菲利 | SZCT42/84-CRE-2-G (E) | CHINA 中国 | 2100 | 1200 | 810+440 | 350 |  |  |  |  | 15 | 130 | 130 |  |  |  |  | 50 |  | 600 | 0.26 | 0.26 |  |  |  | ● |  | 40 |  | 84 | 84 | [10 empty] | POWER FLAME 雄劲 | S.BAO 顺宝
L1 AB | AB071 | FLOOR TROUGH WITH GRATE | 地沟连盖板 |  |  | 1 | AQUAWYN 江苏名厨 | CG系列 | CHINA 中国 | 4100 | 350 | [13 empty] | 76 | [23 empty] | DSS 迪爱斯 | ACO 亚科
L1 AB | AB072 | WORK TABLE | 补板 |  |  | 1 | FABRICATED 厂制品 | STAINLESS STEEL 不锈钢 | CHINA 中国 | 1100+1050 | 150+200 | 850
L1 AB | AB073 | 4 HEADS CLAY POT STOVE | 四头煲仔炉 | GAS HEATED,WITH SAFETY VALVE | 燃气，带安全制 | 1 | ELITE-FLAME 玛克菲利 | SPTT8/32-FR-4D | CHINA 中国 | 800 | 900 | 810 | [22 empty] | 25 |  | 32 | 32 | [10 empty] | POWER FLAME 雄劲 | S.BAO 顺宝
L1 AB | AB074 | 3-DECK CHINESE STEAMING CABINET | 三门蒸柜 | GAS HEATED,ENVIRONMENTAL TYPE | 燃气,环保型 | 1 | ELITE-FLAME 玛克菲利 | SZXT26/39-SCE-3 (E) | CHINA 中国 | 900 | 900 | 1900 | 350 |  |  |  |  | 15 | 130 | 130 |  |  |  |  | 50 |  | 600 | 0.03 | 0.03 |  |  |  | ● |  | 20 |  | 39 | 39 | [9 empty] | 软化水 | POWER FLAME 雄劲 | S.BAO 顺宝
L1 AB | AB075 | STOCK POT STOVE | 单头矮汤炉 | GAS HEATED,WITH SAFETY VALVE | 燃气,带安全制 | 1 | ELITE-FLAME 玛克菲利 | SPTT28-SS-1-14DE | CHINA 中国 | 600 | 760 | 500+200 | [20 empty] | ● |  | 25 |  | 28 | 28 | [10 empty] | POWER FLAME 雄劲 | S.BAO 顺宝
L1 AB | AB076 | POT & KETTLE FILLER | 汤锅注水龙头 | WALL MOUNTED | 挂墙安装 | 1 | T&S 天仕 | B-0592 | USA 美国 | 80 | 523 | 194 | 1100 |  |  |  |  | 15 | 130 | 130 | [28 empty] | FISHER | CONCEPT
L1 AB | AB077 | WALL FLASHING | 封墙板 | （5000+215）*2000 |  | 1 | FABRICATED 厂制品 | STAINLESS STEEL 不锈钢 | CHINA 中国 | 5000+215 |  | 2000
L1 AB | AB080 | CONGEE COOKEN | 煮粥机 |  |  | 1 | ELITE-FLAME 玛克菲利 | CUSTOM MADE 定制 | CHINA 中国 | 700 | 700 | 1600 | [5 empty] | 15 | 130 | 130 |  |  |  |  | 50 |  | 350 | 3 | 3 |  |  |  | ● | [15 empty] | POWER FLAME 雄劲 | LEEGO 利高
L1 AB | AB081 | UPRIGHT REFRIGERATOR WITH 2 DOORS | 双门高身冷藏柜 | 2 DOORS，'+1℃～+4℃ | 双门，'+1℃～+4℃ | 1 | WILLIAMS 威廉士 | HG1T(J)SEA | CHINA 中国 | 737 | 824 | 1975 | [14 empty] | 2200 | 0.66 | 0.66 |  |  | ● |  | ✔ | [9 empty] | 400 |  |  |  | 散热排风 | IGLU | PRECISION 精确
L1 AB | AB082 | KNIFE DISINFECTION CABINET | 刀具消毒柜 | UV SANITIZING, WALL MOUNTED | 紫外线消毒，挂墙安装 | 1 | LEEGO 利高 | KC-500E | CHINA 中国 | 540 | 135 | 645 | [14 empty] | 1600 | 0.02 | 0.02 |  |  | ● | [16 empty] | BIZERBA 碧彩 | EDLUND 艾伦
L1 AB | AB083 | WORK TABLE WITH SINK | 单星盆工作台 | SINK SIZE 450*450*300MM, SINGLE SINK, 1 DECK MOUNTED FAUCET & MIXED VALVE, 1 LEVER HANDLE DRAINS，W/ DRAIN | 星盆尺寸450*450*300, 单星盆, 1組冷热水龙头, 1组摇柄去水 | 1 | FABRICATED 厂制品 | STAINLESS STEEL 不锈钢 | CHINA 中国 | 1400 | 770 | 850 | 350 |  |  |  |  | 15 | 130 | 130 |  | 15 | 90 | 90 | 50
L1 AB | AB085 | COUNTER REFRIGERATOR | 平台高温雪柜 | 2 DOORS,'+1℃～+4℃,RIGHT COMPRESSOR | 双门,'+1℃～+4℃,右机位 | 1 | WILLIAMS 威廉士 | HE2U(J)-DDX | CHINA 中国 | 1765 | 770 | 850 | [14 empty] | 250 | 0.66 | 0.66 |  |  | ● |  | ✔ | [14 empty] | IGLU | PRECISION 精确
L1 AB | AB086 | WALL SHELF | 挂墙层板 | DOUBLE SHELF | 双层 | 1 | FABRICATED 厂制品 | STAINLESS STEEL 不锈钢 | CHINA 中国 | 1750 | 350
L1 AB | AB087 | PICK-UP COUNTER WITH PLATE WARMER | 暖碟柜 |  |  | 1 | FABRICATED 厂制品 | STAINLESS STEEL 不锈钢 | CHINA 中国 | 1850 | 1050 | 850 | [14 empty] | 350 |  |  | 3 | 3 |  | ●
L1 AB | AB090 | WORK COUNTER | 工作柜 | HINGED DOORS | 掩门 | 1 | FABRICATED 厂制品 | STAINLESS STEEL 不锈钢 | CHINA 中国 | 900 | 470 | 850
L1 AB | AB091 | FLOOR TROUGH WITH GRATE | 地沟连盖板 |  |  | 1 | AQUAWYN 江苏名厨 | CG系列 | CHINA 中国 | 1100 | 150 | [13 empty] | 76 | [23 empty] | DSS 迪爱斯 | ACO 亚科
L1 AB | AB092 | WALK-IN COOLER | 步入式冷藏库 | 1℃ TO 4℃，0.8mm SUS 304，FIRE RATING B1，DOOR WITH WINDOWS,DROP-IN INSTALL | 1℃ 至 4℃,双面0.8mm不锈钢，B1防火等级,库门带防撞板及观察窗，嵌地安装 | 1 | SNOWYN | CUSTOM MADE 定制 | CHINA 中国 | 3000 | 4250 | 2600 | [12 empty] | 25 |  | F.A. | 1 | 1 |  |  |  | ● | ✔ | [14 empty] | KINGSWAY 艺瀚 | DESMON 迪仕曼
L1 AB | AB093 | EVAPORATOR COIL | 冷凝蒸发器 | INSTALL IN ITEM AB092 WALK-IN COOLER COMPARTMENT，WATER COOLED | 安装於步入式冷藏库 AB092 内，水冷 | 1 | LU-VE | F27HC 49 E4 | CHINA 中国 | 910 | 420 | 570 | [36 empty] | KUBA 库博 | BOHN 西克
L1 AB | AB094 | REFRIGERATION COMPRESSOR | 制冷压缩机组 | WATER COOLED, FOR ITEM AB092 | 水冷，用于编号 AB092 | 1 | SNOWYN(COPELAND) | SCU2-CMY-W | CHINA 中国 | 830 | 415 | 725 | F.A. | 40 | 40 | 4~6 | 1.11 | [9 empty] | F.A. |  |  | 2.55 | 2.55 |  | ● | ✔ | [9 empty] | 400 |  |  |  | 散热排风 | BIZTER 比泽尔 | BOHN 西克
L1 AB | AB095 | SHELVING UNIT | 层架 | 4-TIERS, ADJUSTABLE | 4层,可调 | 6 | JIWINS 普飞 | PSU482472 | CHINA 中国 | 1220 | 610 | 1800 | [36 empty] | METRO 美卓 | CAMBRO 勘宝
L1 AB | AB096 | WALK-IN FREEZER | 步入式冷冻库 | -18℃ TO -22℃，0.8mm SUS 304，FIRE RATING B1，DOOR WITH WINDOWS,DROP-IN FREEZER | -18℃ 至 -22℃,双面0.8mm不锈钢，B1防火等级,库门带防撞板及观察窗，嵌地安装 | 1 | SNOWYN | CUSTOM MADE 定制 | CHINA 中国 | 3000 | 2650 | 2600 | [12 empty] | 25 |  | F.A. | 1 | 1 |  |  |  | ● | ✔ | [14 empty] | KINGSWAY 艺瀚 | DESMON 迪仕曼
L1 AB | AB097 | EVAPORATOR COIL | 冷凝蒸发器 | INSTALL IN ITEM AB096 WALK-IN FREEZER COMPARTMENT，WATER COOLED | 安装於步入式冷冻库 AB096 内，水冷 | 1 | LU-VE | F27HC 55 E6 | CHINA 中国 | 1370 | 420 | 580 | [36 empty] | KUBA 库博 | BOHN 西克
L1 AB | AB100 | REFRIGERATION COMPRESSOR | 制冷压缩机组 | WATER COOLED, FOR ITEM AB096 | 水冷，用于编号 AB096 | 1 | SNOWYN(COPELAND) | SCU3-CLY-W | CHINA 中国 | 830 | 415 | 770 | F.A. | 40 | 40 | 4~6 | 1.44 | [9 empty] | F.A. |  |  | 4.65 | 4.65 |  | ● | ✔ | [9 empty] | 400 |  |  |  | 散热排风 | BIZTER 比泽尔 | BOHN 西克
L1 AB | AB101 | SHELVING UNIT | 层架 | 4-TIERS, ADJUSTABLE | 4层,可调 | 4 | JIWINS 普飞 | PSU482472 | CHINA 中国 | 1220 | 610 | 1800 | [36 empty] | METRO 美卓 | CAMBRO 勘宝
L1 AB | AB102 | PICK-UP COUNTER WITH PLATE WARMER | 暖碟柜 |  |  | 1 | FABRICATED 厂制品 | STAINLESS STEEL 不锈钢 | CHINA 中国 | 1800 | 760 | 850 | [14 empty] | 350 |  |  | 3 | 3 |  | ●
L1 AB | AB103 | OVER SHELF SHELF | 天花吊架 |  |  | 1 | FABRICATED 厂制品 | STAINLESS STEEL 不锈钢 | CHINA 中国 | 4170 | 350 | 400
L1 AB | AB104 | HEATED LAMP | 食物暖灯 |  |  | 2 | GROWIT 格琅威特 | HWRDL-36 | CHINA 中国 | 915 | 166 | 62 | [14 empty] | F.A. | 1 | 2 |  |  | ● | [16 empty] | HATCO 赫高 | APW
L1 AB | AB105 | WORK TABLE WITH 1/1 GN PAN | 工作台连1/1GN盘 | CONNECT GN DISC JACK | 连GN盘插架 | 1 | FABRICATED 厂制品 | STAINLESS STEEL 不锈钢 | CHINA 中国 | 1355 | 760 | 850
L1 AB | AB106 | INSTANTANEOUS WATER BOILER | 开水器连滴水盘 | 55 Litre/Hour | 55 升/小时,挂墙式 | 1 | INSTANT-MATE 捷宝 | WM-60-1 | CHINA 中国 | 345 | 355 | 675 | 350 |  |  |  |  | 15 | 130 | 130 |  |  |  |  | 50 |  | 1600 | 2.85 | 2.85 |  |  | ● | [15 empty] | 软化水 | POWERKIT 雄杰 | BOILMASTER
L1 AB | AB107 | WATER FILTER | 净水器(开水器） | FOR ITEM AB106 | 用于编号 AB106 | 1 | EVERPURE 爱惠浦 | CDRN2-7FT-S(SA31228） | CHINA 中国 | [39 empty] | PARAGON 百诺肯 | SELECTO 森乐
L1 AB | AB110 | WORK TABLE WITH SINK | 单星盆工作台 | SINK SIZE 450*450*300MM, SINGLE SINK, 1 DECK MOUNTED FAUCET & MIXED VALVE, 1 LEVER HANDLE DRAINS, 150MM HIGH BACK SPLASH，W/ DRAIN | 星盆尺寸450*450*300, 单星盆, 1組冷热水龙头, 1组摇柄去水，150mm高挡水板。 | 1 | FABRICATED 厂制品 | STAINLESS STEEL 不锈钢 | CHINA 中国 | 760 | 770 | 850 | 350 |  |  |  |  | 15 | 130 | 130 |  | 15 | 90 | 90 | 50
L1 AB | AB111 | WALL MOUNTED TEA LEAF CABINET | 挂墙茶叶柜 | TEA BOX | 茶叶格 | 1 | FABRICATED 厂制品 | STAINLESS STEEL 不锈钢 | CHINA 中国 | 770 | 350 | 600
L1 AB | AB113 | INSECT KILLER | 灭蝇灯 | STICK PAD | 粘捕式 | 1 | HENDERY 亨得利 | WGS-40BN | CHINA 中国 | 650 | 220 | 450 | [14 empty] | 2200 | 0.06 | 0.06 |  |  | ● | [16 empty] | FLY CATCHER 捕霸 | DR.FLY 蝇博士
L1 AB | AB114 | FLOOR TROUGH WITH GRATE | 地沟连盖板 |  |  | 1 | AQUAWYN 江苏名厨 | CG系列 | CHINA 中国 | 1200 | 350 | [13 empty] | 76 | [23 empty] | DSS 迪爱斯 | ACO 亚科
L1 AB | AB115 | FLOOR TROUGH WITH GRATE | 地沟连盖板 |  |  | 1 | AQUAWYN 江苏名厨 | CG系列 | CHINA 中国 | 1100 | 350 | [13 empty] | 76 | [23 empty] | DSS 迪爱斯 | ACO 亚科
L1 AB | AB116 | HAND SINK | 洗手星盆 | WITH 1 TOUCH FREE FAUCET, WALL MOUNTED | 连1组电子感应龙头, 挂墙 | 1 | FABRICATED 厂制品 | STAINLESS STEEL 不锈钢 | CHINA 中国 | 500 | 760 | 850 | 350 |  |  |  |  | 15 | 65 | 65 |  | 15 | 45 | 45 | 50 |  | 450 | 0.01 | 0.01 |  |  | ●
L1 AB | AB118 | INSECT KILLER | 灭蝇灯 | STICK PAD | 粘捕式 | 1 | HENDERY 亨得利 | WGS-40BN | CHINA 中国 | 650 | 220 | 450 | [14 empty] | 2200 | 0.06 | 0.06 |  |  | ● | [16 empty] | FLY CATCHER 捕霸 | DR.FLY 蝇博士
L1 AB | AB120 | CUBER ICE MACHINE | 制冰机 | 290KG CUBE ICE,AIR COOLED | 290公斤方冰,风冷 | 1 | MANITOWOC 万利多 | MDT0700A+D570CC | CHINA 中国 | 760 | 870 | 1820 | 350 |  |  |  |  | 15 | 130 | 130 |  |  |  |  | 50 |  | 600 | 1.15 | 1.15 |  |  | ● | [11 empty] | 800 |  |  |  | 散热排风 | SCOTSMAN 斯科斯曼 | HOSHIZAKI 星崎
L1 AB | AB121 | WATER FILTER | 净水器(制冰机） | FOR ITEM AB120 | 用于编号 AB120 | 1 | EVERPURE 爱惠浦 | CDRN2-7FT-S+PFB-002 UV SYSTEM(SA31228+SA30043） | CHINA 中国 | [17 empty] | 450 | 0.1 | 0.1 |  |  | ● | [16 empty] | PARAGON 百诺肯 | SELECTO 森乐
L1 AB | AB122 | ICE FLAKER | 雪花机 | 320KG FLAKE ICE,AIR COOLED | 320公斤雪花冰,风冷 | 1 | MANITOWOC 万利多 | RFK0620AZ-251+ D420C | CHINA 中国 | 560 | 870 | 1930 | 350 |  |  |  |  | 15 | 65 | 65 |  |  |  |  | 50 |  | 600 | 1.3 | 1.3 |  |  | ● | [11 empty] | 800 |  |  |  | 散热排风 | SCOTSMAN 斯科斯曼 | HOSHIZAKI 星崎
L1 AB | AB123 | WATER FILTER | 净水器(制冰机） | FOR ITEM AB122 | 用于编号 AB122 | 1 | EVERPURE 爱惠浦 | CDRN2-7FT-S+PFB-002 UV SYSTEM(SA31228+SA30043） | CHINA 中国 | [17 empty] | 450 | 0.1 | 0.1 |  |  | ● | [16 empty] | PARAGON 百诺肯 | SELECTO 森乐
L1 AB | AB124 | UPRIGHT REFRIGERATOR WITH 2 DOORS | 双门高身冷藏柜 | 2 DOORS，'+1℃～+4℃ | 双门，'+1℃～+4℃ | 1 | WILLIAMS 威廉士 | HG1T(J)SEA | CHINA 中国 | 737 | 824 | 1975 | [14 empty] | 2200 | 0.66 | 0.66 |  |  | ● |  | ✔ | [9 empty] | 400 |  |  |  | 散热排风 | IGLU | PRECISION 精确
L1 AB | AB125 | PASS THROUGH WINDOW | 传菜窗连窗台板 | GLASS SLIDING DOOR,W/LOCK | 玻璃移门，连锁 | 2 | FABRICATED 厂制品 | STAINLESS STEEL 不锈钢 | CHINA 中国 | 1200 | 450 | 600
L1 AB | AB126 | FREEZER WITH EXTRA LOW TEMPERATURE | 超低温雪柜 | -50℃~-86℃ | -50℃~-86℃ | 1 | PANASONIC 松下 | MDF-C8V1 | CHINA 中国 | 750 | 700 | 945 | [14 empty] | 2200 | 0.45 | 0.45 |  |  | ● |  | ✔ | [14 empty] | U-STAR 优斯达 | LIEBHERR 利勃海尔
L1 AB | AB127 | COUNTER REFRIGERATOR | 平台高温雪柜 | 2 DOORS,'+1℃～+4℃,RIGHT COMPRESSOR | 双门,'+1℃～+4℃,右机位 | 1 | WILLIAMS 威廉士 | HE2U(J)-DDX | CHINA 中国 | 1765 | 770 | 850 | [14 empty] | 250 | 0.66 | 0.66 |  |  | ● |  | ✔ | [14 empty] | IGLU | PRECISION 精确
L1 AB | AB130 | UV LIGHT WITH LOCKING CONTROLLER | 紫外线消毒灯带互锁控制器 | WITH REFLECTOR,LOCKING CONTROL W/ROOM LIGHT,START/CLOSING AUTOMATICALLY,W/ADJUSTABLE START/SANITIZING TIMER | 帶反射罩,与房间照明互锁控制，自动启停，延时启动，消毒时间长可调 | 1 | PHILIPS+向尊 | TUV 36W+SUVC-1A | POLAN 波兰 | 1213 | 28 | 28 | [14 empty] | 2200 | 0.05 | 0.05 |  |  |  | ● | [15 empty] | LIJIER 蝇博士 | LOCAL 项目当地优质产品
L1 AB | AB132 | WALL SHELF | 挂墙层板 | DOUBLE SHELF | 双层 | 1 | FABRICATED 厂制品 | STAINLESS STEEL 不锈钢 | CHINA 中国 | 1505 | 350
L1 AB | AB133 | WORK TABLE WITH 2 SINKS | 双星盆工作柜 | " SINK SIZE 、450*450*300MM, DOUBLE SINK, 1 DECK MOUNTED FAUCET & MIXED VALVE, 2 LEVER HANDLE DRAINS, 150MM HIGH BACK SPLASH，W/ DRAIN" | 星盆尺寸450*450*300, 双星盆, 1組冷热水龙头, 2组摇柄去水，150mm高挡水板。 | 1 | FABRICATED 厂制品 | STAINLESS STEEL 不锈钢 | CHINA 中国 | 2075 | 760 | 850 | 350 |  |  |  |  | 15 | 130 | 130 |  | 15 | 90 | 90 | 50
L1 AB | AB134 | WATER FILTER | 净水器连直饮水龙头 | FOR ITEM AB133 | 用于编号 AB133 | 1 | EVERPURE 爱惠浦 | CDRN1-4FT+PFB-002 UV SYSTEM(SA11185+SA30043） | CHINA 中国 | [8 empty] | 15 | 65 | 65 | [6 empty] | 450 | 0.1 | 0.1 |  |  | ● | [16 empty] | PARAGON 百诺肯 | SELECTO 森乐
L1 AB | AB135 | KNIFE DISINFECTION CABINET | 刀具消毒柜 | UV SANITIZING, WALL MOUNTED | 紫外线消毒，挂墙安装 | 1 | LEEGO 利高 | KC-500E | CHINA 中国 | 540 | 135 | 645 | [14 empty] | 1600 | 0.02 | 0.02 |  |  | ● | [16 empty] | BIZERBA 碧彩 | EDLUND 艾伦
L1 AB | AB136 | UPRIGHT REFRIGERATOR WITH 2 DOORS | 双门高身冷藏柜 | 2 DOORS，'+1℃～+4℃ | 双门，'+1℃～+4℃ | 1 | WILLIAMS 威廉士 | HG1T(J)SEA | CHINA 中国 | 737 | 824 | 1975 | [14 empty] | 2200 | 0.66 | 0.66 |  |  | ● |  | ✔ | [9 empty] | 400 |  |  |  | 散热排风 | IGLU | PRECISION 精确
L1 AB | AB137 | HAND SINK | 洗手星盆 | WITH 1 TOUCH FREE FAUCET, WALL MOUNTED | 连1组电子感应龙头, 挂墙 | 2 | FABRICATED 厂制品 | STAINLESS STEEL 不锈钢 | CHINA 中国 | 500 | 760 | 850 | 350 |  |  |  |  | 15 | 65 | 130 |  | 15 | 45 | 90 | 50 |  | 450 | 0.01 | 0.02 |  |  | ●
L1 AB | AB141 | UPRIGHT REFRIGERATOR WITH 2 DOORS | 双门高身冷藏柜 | 2 DOORS，'+1℃～+4℃ | 双门，'+1℃～+4℃ | 2 | WILLIAMS 威廉士 | HG1T(J)SEA | CHINA 中国 | 737 | 824 | 1975 | [14 empty] | 2200 | 0.66 | 1.32 |  |  | ● |  | ✔ | [9 empty] | 400 |  |  |  | 散热排风 | IGLU | PRECISION 精确
L1 AB | AB142 | UV LIGHT WITH LOCKING CONTROLLER | 紫外线消毒灯带互锁控制器 | WITH REFLECTOR,LOCKING CONTROL W/ROOM LIGHT,START/CLOSING AUTOMATICALLY,W/ADJUSTABLE START/SANITIZING TIMER | 帶反射罩,与房间照明互锁控制，自动启停，延时启动，消毒时间长可调 | 1 | PHILIPS+向尊 | TUV 36W+SUVC-1A | POLAN 波兰 | 1213 | 28 | 28 | [14 empty] | 2200 | 0.05 | 0.05 |  |  |  | ● | [15 empty] | LIJIER 蝇博士 | LOCAL 项目当地优质产品
L1 AB | AB143 | KNIFE DISINFECTION CABINET | 刀具消毒柜 | UV SANITIZING, WALL MOUNTED | 紫外线消毒，挂墙安装 | 1 | LEEGO 利高 | KC-500E | CHINA 中国 | 540 | 135 | 645 | [14 empty] | 1600 | 0.02 | 0.02 |  |  | ● | [16 empty] | BIZERBA 碧彩 | EDLUND 艾伦
L1 AB | AB144 | WATER FILTER | 净水器连直饮水龙头 | FOR ITEM AB145 | 用于编号 AB145 | 1 | EVERPURE 爱惠浦 | CDRN1-4FT+PFB-002 UV SYSTEM(SA11185+SA30043） | CHINA 中国 | [8 empty] | 15 | 65 | 65 | [6 empty] | 450 | 0.1 | 0.1 |  |  | ● | [16 empty] | PARAGON 百诺肯 | SELECTO 森乐
L1 AB | AB145 | WORK TABLE WITH 2 SINKS | 双星盆工作柜 | " SINK SIZE 、450*450*300MM, DOUBLE SINK, 1 DECK MOUNTED FAUCET & MIXED VALVE, 2 LEVER HANDLE DRAINS, 150MM HIGH BACK SPLASH，W/ DRAIN" | 星盆尺寸450*450*300, 双星盆, 1組冷热水龙头, 2组摇柄去水，150mm高挡水板。 | 1 | FABRICATED 厂制品 | STAINLESS STEEL 不锈钢 | CHINA 中国 | 1800 | 760 | 850 | 350 |  |  |  |  | 15 | 130 | 130 |  | 15 | 90 | 90 | 50
L1 AB | AB147 | WALL SHELF | 挂墙层板 | DOUBLE SHELF | 双层 | 1 | FABRICATED 厂制品 | STAINLESS STEEL 不锈钢 | CHINA 中国 | 1325 | 350
L1 AB | AB150 | WORK COUNTER | 工作柜 | SLIDING DOOR | 移门 | 1 | FABRICATED 厂制品 | STAINLESS STEEL 不锈钢 | CHINA 中国 | 1350 | 770 | 850
L1 AB | AB151 | PASS THROUGH WINDOW | 传菜窗连窗台板 | GLASS SLIDING DOOR,W/LOCK | 玻璃移门，连锁 | 2 | FABRICATED 厂制品 | STAINLESS STEEL 不锈钢 | CHINA 中国 | 1200 | 450 | 600
L1 AB | AB152 | WORK COUNTER | 工作柜 | HINGED DOORS | 掩门 | 1 | FABRICATED 厂制品 | STAINLESS STEEL 不锈钢 | CHINA 中国 | 700 | 545 | 850
L1 AB | AB153 | COUNTER REFRIGERATOR | 平台高温雪柜 | 2 DOORS,'+1℃～+4℃,RIGHT COMPRESSOR | 双门,'+1℃～+4℃,右机位 | 1 | WILLIAMS 威廉士 | HE2U(J)-DDX | CHINA 中国 | 1765 | 770 | 850 | [14 empty] | 250 | 0.66 | 0.66 |  |  | ● |  | ✔ | [14 empty] | IGLU | PRECISION 精确
L1 AB | AB154 | MICROWAVE OVEN | 微波炉 | ELECTRIC | 电加热 | 1 | PANASONIC 松下 | NE-186AC | JAPAN 日本 | 422 | 508 | 337 | [14 empty] | 1100 | 2.78 | 2.78 |  |  | ● | [16 empty] | MENUMASTER 美料马士达 | AMANA
L1 AB | AB155 | BAIN MARIE | 台式保温汤池 | DESK TOP | 座台式 | 1 | FABRICATED 厂制品 | STAINLESS STEEL 不锈钢 | CHINA 中国 | 607 | 370 | 248 | [14 empty] | 1100 | 2 | 2 |  |  | ●
L1 AB | AB156 | B.B.Q. SHELF | 烧腊挂架 | WALL MOUNTED,W/ OIL TRIP TRAY | 挂墙式，带滴油盆 | 1 | FABRICATED 厂制品 | STAINLESS STEEL 不锈钢 | CHINA 中国 | 975
L1 AB | AB160 | WORK COUNTER | 工作柜 | SLIDING DOOR | 移门 | 1 | FABRICATED 厂制品 | STAINLESS STEEL 不锈钢 | CHINA 中国 | 1690 | 770 | 850
L1 AB | AB161 | WORK TABLE | 补板 |  |  | 1 | FABRICATED 厂制品 | STAINLESS STEEL 不锈钢 | CHINA 中国 | 500 | 360 | 850
L1 AB | AB162 | COUNTER REFRIGERATOR | 平台高温雪柜 | 2 DOORS,'+1℃～+4℃,LEFT COMPRESSOR | 双门,'+1℃～+4℃,左机位 | 1 | WILLIAMS 威廉士 | HE2U(J)-XDD | CHINA 中国 | 1765 | 770 | 850 | [14 empty] | 250 | 0.66 | 0.66 |  |  | ● |  | ✔ | [14 empty] | IGLU | PRECISION 精确
L1 AB | AB163 | WALL SHELF | 挂墙层板 | DOUBLE SHELF | 双层 | 1 | FABRICATED 厂制品 | STAINLESS STEEL 不锈钢 | CHINA 中国 | 2670 | 350
L1 AB | AB164 | WALK-IN COOLER | 步入式冷藏库 | 1℃ TO 4℃，0.8mm SUS 304，FIRE RATING B1，DOOR WITH WINDOWS,DROP-IN INSTALL | 1℃ 至 4℃,双面0.8mm不锈钢，B1防火等级,库门带防撞板及观察窗，嵌地安装 | 1 | SNOWYN | CUSTOM MADE 定制 | CHINA 中国 | 3000 | 2550 | 2600 | [12 empty] | 25 |  | F.A. | 1 | 1 |  |  |  | ● | ✔ | [14 empty] | KINGSWAY 艺瀚 | DESMON 迪仕曼
L1 AB | AB165 | EVAPORATOR COIL | 冷凝蒸发器 | INSTALL IN ITEM AB165 WALK-IN COOLER COMPARTMENT，WATER COOLED | 安装於步入式冷藏库 AB165 内，水冷 | 1 | LU-VE | F27HC 49 E4 | CHINA 中国 | 910 | 420 | 570 | [36 empty] | KUBA 库博 | BOHN 西克
L1 AB | AB166 | REFRIGERATION COMPRESSOR | 制冷压缩机组 | WATER COOLED, FOR ITEM AB164 | 水冷，用于编号 AB164 | 1 | SNOWYN(COPELAND) | SCU2-CMY-W | CHINA 中国 | 830 | 415 | 725 | F.A. | 40 | 40 | 4~6 | 1.11 | [9 empty] | F.A. |  |  | 2.55 | 2.55 |  | ● | ✔ | [9 empty] | 400 |  |  |  | 散热排风 | BIZTER 比泽尔 | BOHN 西克
L1 AB | AB167 | SHELVING UNIT | 层架 | 4-TIERS, ADJUSTABLE | 4层,可调 | 4 | JIWINS 普飞 | PSU482472 | CHINA 中国 | 1220 | 610 | 1800 | [36 empty] | METRO 美卓 | CAMBRO 勘宝
L1 AB | AB170 | INSECT KILLER | 灭蝇灯 | STICK PAD | 粘捕式 | 1 | HENDERY 亨得利 | WGS-40BN | CHINA 中国 | 650 | 220 | 450 | [14 empty] | 2200 | 0.06 | 0.06 |  |  | ● | [16 empty] | FLY CATCHER 捕霸 | DR.FLY 蝇博士
L1 AB | AB171 | FLOOR TROUGH WITH GRATE | 地沟连盖板 |  |  | 1 | AQUAWYN 江苏名厨 | CG系列 | CHINA 中国 | 1600 | 350 | [13 empty] | 76 | [23 empty] | DSS 迪爱斯 | ACO 亚科
L1 AB | AB172 | UPRIGHT CABINET | 高身储物柜 | LOCKABLE 4 SLIDING DOORS | 带锁4移门 | 4 | FABRICATED 厂制品 | STAINLESS STEEL 不锈钢 | CHINA 中国 | 1200 | 600 | 1950
L1 AB | AB173 | HOSE REEL | 洗地龙头 | WITH 10M REEL CORD | 连10M长水管 | 1 | EQUIP 依奎浦 | 5HR-232-12-A | CHINA 中国 | 166 | 600 |  | F.A. |  |  |  |  | 15 | 130 | 130 |  | 15 | 90 | 90 | [24 empty] | T&S 天仕 | CONCEPT
L1 AB | AB174 | HAND SINK | 洗手星盆 | WITH 1 TOUCH FREE FAUCET, WALL MOUNTED | 连1组电子感应龙头, 挂墙 | 1 | FABRICATED 厂制品 | STAINLESS STEEL 不锈钢 | CHINA 中国 | 500 | 450 | 1000 | 350 |  |  |  |  | 15 | 65 | 65 |  | 15 | 45 | 45 | 50 |  | 450 | 0.01 | 0.01 |  |  | ●
L1 AB | AB176 | SHELVING UNIT | 层架 | 4-TIERS, ADJUSTABLE | 4层,可调 | 2 | JIWINS 普飞 | PSU482472 | CHINA 中国 | 1220 | 610 | 1800 | [36 empty] | METRO 美卓 | CAMBRO 勘宝
L1 AB | AB177 | HANG A WALL TO DASEY | 挂墙茜架 |  |  | 1 | FABRICATED 厂制品 | STAINLESS STEEL 不锈钢 | CHINA 中国 | 1205 | 350
L1 AB | AB180 | CLEAN DISH TABLE | 洁碟台 | 300MM HIGH BACK SPLASH, WITH GRID UNDERSHELF | 300mm高挡水板，连下一层格栅板 | 1 | FABRICATED 厂制品 | STAINLESS STEEL 不锈钢 | CHINA 中国 | 1500 | 800 | 850
L1 AB | AB181 | FLOOR TROUGH WITH GRATE | 地沟连盖板 |  |  | 1 | AQUAWYN 江苏名厨 | CG系列 | CHINA 中国 | 3500 | 350 | [13 empty] | 76 | [23 empty] | DSS 迪爱斯 | ACO 亚科
L1 AB | AB182 | DISH WASHING MACHINE(THERMOLABEL 71℃ TEST) | 通道式洗碗机（过71℃测试） | CONVEYOR TYPE WITH DRYING ZONE,220 RACKS/H | 通道式带烘干缸，220筐/小时 | 1 | HOBART 霍巴特 | CS-E-A D HT | CHINA 中国 | 1352 | 772 | 1474 | 300 |  |  |  |  | 20 | 260 | 260 |  | 20 | 260 | 260 | 50 |  | 600 |  |  | 56.9 | 56.9 |  | ● | [15 empty] | MEIKO 迈科 | WINTERHALTER 温特豪德
L1 AB | AB183 | CONDENSATE HOOD | 集气罩 | WITH COVER, UP TO CEILING | 连封板，高度至天花 | 1 | FABRICATED 厂制品 | STAINLESS STEEL 不锈钢 | CHINA 中国 | 2000 | 1000 | 550 | [33 empty] | 150 | 3600
L1 AB | AB184 | L SOILED DISH TABLE WITH 2 SINGLE SINK | L型污碟台连双星盆 | SINK SIZE 500*500*300MM, 2 LEVER HANDLE DRAIN, 300MM HIGH BACK SPLASH | 星盆尺寸500*500*300，2组摇柄去水，300mm高挡水板 | 1 | FABRICATED 厂制品 | STAINLESS STEEL 不锈钢 | CHINA 中国 | 2925+2400 | 800+800 | 850 | 350 |  |  |  |  | 15 | 130 | 130 |  | 15 | 90 | 90 | 50
L1 AB | AB185 | PRE RINSE | 花洒龙头 | WALL MOUNTED,WITH WALL BRACKET | 台式安装,带墙上托架及305mm附加龙头 | 1 | EQUIP 依奎浦 | 5PR-2S12-H | CHINA 中国 | 299 | 420 | 906 | [36 empty] | T&S 天仕 | CONCEPT
L1 AB | AB187 | CEILING MOUNTED TO DASEY | 吊天花茜架 |  |  | 1 | FABRICATED 厂制品 | STAINLESS STEEL 不锈钢 | CHINA 中国 | 1575 | 450
L1 AB | AB190 | FLOOR TROUGH WITH GRATE | 地沟连盖板 |  |  | 2 | AQUAWYN 江苏名厨 | CG系列 | CHINA 中国 | 1100 | 350 | [13 empty] | 76 | [23 empty] | DSS 迪爱斯 | ACO 亚科
L1 AB | AB191 | INSECT KILLER | 灭蝇灯 | STICK PAD | 粘捕式 | 1 | HENDERY 亨得利 | WGS-40BN | CHINA 中国 | 650 | 220 | 450 | [14 empty] | 2200 | 0.06 | 0.06 |  |  | ● | [16 empty] | FLY CATCHER 捕霸 | DR.FLY 蝇博士
L1 AB | AB192 | FLOOR TROUGH WITH GRATE | 地沟连盖板（暗沟） |  |  | 1 | AQUAWYN 江苏名厨 | CUSTOM MADE 定制 | CHINA 中国 | 29020 | 350 | [37 empty] | DSS 迪爱斯 | ACO 亚科
L1 AB | AB193 | SHELVING UNIT | 层架 | 4-TIERS, ADJUSTABLE | 4层,可调 | 4 | JIWINS 普飞 | PSU482472 | CHINA 中国 | 1220 | 610 | 1800 | [36 empty] | METRO 美卓 | CAMBRO 勘宝
L1 AF | L1 ADD FOH 地上一层全日餐厅前场
L1 AF | AF001 | UNDER COUNTER CABINET WITH SINK | 台下式工作柜连双星盆 | SINK SIZE 400mm*400mm*250mm&300mm*300mm*250mm, 1 DECK MOUNTED FAUCET & MIX VALVE, WITH 1 TOUCH FREE FAUCET,2 LEVER HANDLE DRAIN,2 DOORS,HINGED DOOR.VISIBLE SURFACE ELECTROPLATING COLORING WITH COLOR CODES PROVIDED BY THE INTERIOR CONSULTANT | 星盆尺寸 400mm*400mm*250mm和300mm*300mm*250mm，带1组冷热水龙头，连一组非手控洗手龙头，2组摇柄去水，双门，掩门柜，可见面电镀上色，色号由室内顾问提供。 | 1 | FABRICATED 厂制品 | STAINLESS STEEL 不锈钢 | CHINA 中国 | 950 | 660 | 750 | 350 |  |  |  |  | 15 | 130 | 130 |  | 15 | 90 | 90 | 50 |  | 350 | 0.01 | 0.01 |  |  | ●
L1 AF | AF003 | COUNTER FREEZER | 平台低温雪柜（分体） | 4 DRAWER，'-18℃～-22℃,VISIBLE SURFACE ELECTROPLATING COLORING WITH COLOR CODES PROVIDED BY THE INTERIOR CONSULTANT | 四抽屉，'-18℃～-22℃，可见面电镀上色，色号由室内顾问提供。 | 1 | WILLIAMS 威廉士 | FOH2R-NN(CUSTOM MADE) 定制 | CHINA 中国 | 1036 | 660 | 750 | [14 empty] | 250 | 1.1 | 1.1 |  |  | ● |  | ✔ | [14 empty] | IGLU | PRECISION 精确
L1 AF | AF004 | UNIT | 机组 | FOR ITEM AF003 | 用于编号 AF003 | 1 | WILLIAMS 威廉士 |  | CHINA 中国 | [39 empty] | IGLU | PRECISION 精确
L1 AF | AF005 | COUNTER REFRIGERATOR | 平台高温雪柜（分体） | 4 DRAWER,'+1℃～+4℃,VISIBLE SURFACE ELECTROPLATING COLORING WITH COLOR CODES PROVIDED BY THE INTERIOR CONSULTANT | 四抽屉,'+1℃～+4℃，可见面电镀上色，色号由室内顾问提供。 | 1 | WILLIAMS 威廉士 | FOH2R-NN (CUSTOM MADE) 定制 | CHINA 中国 | 1036 | 660 | 750 | [14 empty] | 250 | 1.1 | 1.1 |  |  | ● |  | ✔ | [14 empty] | IGLU | PRECISION 精确
L1 AF | AF006 | UNIT | 机组 | FOR ITEM AF005 | 用于编号 AF005 | 1 | WILLIAMS 威廉士 |  | CHINA 中国 | [39 empty] | IGLU | PRECISION 精确
L1 AF | AF007 | UNDER COUNTER CABINET | 台下式工作柜 | LOCKABLE HINGED DOORS,VISIBLE SURFACE ELECTROPLATING COLORING WITH COLOR CODES PROVIDED BY THE INTERIOR CONSULTANT | 带锁掩门，可见面电镀上色，色号由室内顾问提供。 | 3 | FABRICATED 厂制品 | STAINLESS STEEL 不锈钢 | CHINA 中国 | 950 | 660 | 750
L1 AF | AF011 | COMBI OVEN | 万能蒸烤箱 | 6*GN1/1, ELECTRIC | 6*GN1/1, 电力 | 1 | CONVOTHERM 康福登 | CMN 6.10 PRO | CHINA 中国 | 515 | 777 | 665 | 350 |  |  |  |  | 15 | 65 | 65 |  |  |  |  | 50 |  | 600 |  |  | 7.1 | 7.1 |  | ● | [14 empty] | 软化水 | RATIONAL 莱欣诺 | MKN
L1 AF | AF013 | COUNTER REFRIGERATOR | 平台高温雪柜（分体） | 2 DOORS,'+1℃～+4℃,VISIBLE SURFACE ELECTROPLATING COLORING WITH COLOR CODES PROVIDED BY THE INTERIOR CONSULTANT | 双门,'+1℃～+4℃，可见面电镀上色，色号由室内顾问提供。 | 1 | WILLIAMS 威廉士 | FOH2R-DD | CHINA 中国 | 1036 | 660 | 750 | [14 empty] | 250 | 1.1 | 1.1 |  |  | ● |  | ✔ | [14 empty] | IGLU | PRECISION 精确
L1 AF | AF014 | UNIT | 机组 | FOR ITEM AF013 | 用于编号 AF013 | 1 | WILLIAMS 威廉士 |  | CHINA 中国 | [39 empty] | IGLU | PRECISION 精确
L1 AF | AF015 | COUNTER FREEZER | 平台低温雪柜（分体） | 2 DOOR，'-18℃～-22℃,VISIBLE SURFACE ELECTROPLATING COLORING WITH COLOR CODES PROVIDED BY THE INTERIOR CONSULTANT | 双门，'-18℃～-22℃，可见面电镀上色，色号由室内顾问提供。 | 1 | WILLIAMS 威廉士 | FOH2R-DD (CUSTOM MADE) 定制 | CHINA 中国 | 1036 | 660 | 750 | [14 empty] | 250 | 1.1 | 1.1 |  |  | ● |  | ✔ | [14 empty] | IGLU | PRECISION 精确
L1 AF | AF016 | UNIT | 机组 | FOR ITEM AF015 | 用于编号 AF015 | 1 | WILLIAMS 威廉士 |  | CHINA 中国 | [39 empty] | IGLU | PRECISION 精确
L1 AF | AF017 | UNDER COUNTER CABINET | 台下式工作柜 | LOCKABLE HINGED DOORS,VISIBLE SURFACE ELECTROPLATING COLORING WITH COLOR CODES PROVIDED BY THE INTERIOR CONSULTANT | 带锁掩门，可见面电镀上色，色号由室内顾问提供。 | 2 | FABRICATED 厂制品 | STAINLESS STEEL 不锈钢 | CHINA 中国 | 950 | 660 | 750
L1 AF | AF020 | UNDER COUNTER CABINET WITH SINK | 台下式工作柜连双星盆 | SINK SIZE 400mm*400mm*250mm&300mm*300mm*250mm, 1 DECK MOUNTED FAUCET & MIX VALVE, WITH 1 TOUCH FREE FAUCET,2 LEVER HANDLE DRAIN,2 DOORS,HINGED DOOR,VISIBLE SURFACE ELECTROPLATING COLORING WITH COLOR CODES PROVIDED BY THE INTERIOR CONSULTANT | 星盆尺寸 400mm*400mm*250mm和300mm*300mm*250mm，带1组冷热水龙头，连一组非手控洗手龙头，2组摇柄去水，双门，掩门柜，可见面电镀上色，色号由室内顾问提供。 | 1 | FABRICATED 厂制品 | STAINLESS STEEL 不锈钢 | CHINA 中国 | 950 | 660 | 750 | 350 |  |  |  |  | 15 | 130 | 130 |  | 15 | 90 | 90 | 50 |  | 350 | 0.01 | 0.01 |  |  | ●
L1 AF | AF022 | HOT PLATE | 保温热板 | DROP-IN, BLACK TEMPERED GLASS PANEL，NO STAINLESS STEEL FRAME | 嵌入式，黑色钢化玻璃面，无不锈钢边框 | 1 | GROWIT 格琅威特 | HBRBH-4818 | CHINA 中国 | 1220 | 458 | 62 | [14 empty] | 600 | 1.5 | 1.5 |  |  | ● | [16 empty] | HATCO 赫高 | THERMAL PRO 裕宝
L1 AF | AF023 | HEATED LAMP | 食物暖灯 | CEILING MOUNTED,SCALABLE | 吊天花安装，可伸缩 | 3 | GROWIT 格琅威特 | DL-700-HR | CHINA 中国 | 165 | 165 | 1800 | [14 empty] | F.A. | 0.25 | 0.75 |  |  | ● | [16 empty] | HATCO 赫高 | APW
L1 AF | AF024 | DROP-IN INDUCTION WOK | 嵌入式电磁炉 | DROP-IN | 嵌入式 | 1 | GROWIT 格琅威特 | YS-HJ3.5E1X2 | CHINA 中国 | 700 | 350 | 150 | [14 empty] | 600 | 3.5*2 | 3.5*2 |  |  |  | ● | [15 empty] | INTECH 科能 | MANTRU.E 名厨磁电
L1 AF | AF025 | UNDER COUNTER WATER DISPENSER | 台下式开水器 | UNDER COUNTER,HOT WATER+ICE WATER+ROOM TEMPERATURE WATER | 台下式，热水+冰水+常温水 | 1 | ZIP 智普 | HYDROTAP G5 BC60 CLASSIC PLUS CHROME + 90915 FONT KIT | CHINA 中国 | 394 | 464 | 333 | 350 |  |  |  |  | 15 | 130 | 130 |  |  |  |  | 50 |  | 450 | 2.1 | 2.1 |  |  | ● | [15 empty] | 软化水 | BILLI 碧丽 | INSTANT-MATE 捷宝
L1 AF | AF026 | WATER FILTER | 净水器(开水器） | FOR ITEM AF025 | 用于项目 AF025 | 1 | EVERPURE 爱惠浦 | CDRN3-7FT-S(SA31225） | CHINA 中国 | [39 empty] | PARAGON 百诺肯 | SELECTO 森乐
L1 AF | AF027 | FULLY- AUTOMATIC COFFEE MACHINE | 全自动咖啡机(自动上下水） | 2 GRINDER ，1 HOT WATER，1 STEAM WAND，FIX WATER，120CUPS/DAY | 2个豆槽，1个热水出口，1个蒸汽棒，上下水型，120杯/天 | 1 | WMF | 1300S-03.1350.0144+BR9CN | GERMANY 德国 | 325 | 574 | 670 | 350 |  |  |  |  | 15 | 130 | 130 |  |  |  |  | 50 |  | 1100 | 2.2 | 2.2 |  |  | ● | [15 empty] | 软化水 | FRANKE 弗兰卡 | SCHAERER 雪莱
L1 AF | AF030 | WATER FILTER | 净水器(咖啡机） | FOR ITEM AF027 | 用于编号 AF027 | 1 | EVERPURE 爱惠浦 | CLARIS GEN 2 HEAD+CLARIS CARTRIDGE L(EV433992+EV433912) | CHINA 中国 | [39 empty] | PARAGON 百诺肯 | SELECTO 森乐
L1 AF | AF031 | DIM SUM WARMER | 嵌入式点心保温炉 |  |  | 1 | FABRICATED 厂制品 | STAINLESS STEEL 不锈钢 | USA 美国 | 950 | 600 | [6 empty] | 15 | 130 | 130 |  |  |  |  | 50 |  | 600 |  |  | 3 | 3 |  | ●
L1 AF | AF032 | UNDER COUNTER CABINET | 台下式工作柜 | LOCKABLE HINGED DOORS,VISIBLE SURFACE ELECTROPLATING COLORING WITH COLOR CODES PROVIDED BY THE INTERIOR CONSULTANT | 带锁掩门，可见面电镀上色，色号由室内顾问提供。 | 1 | FABRICATED 厂制品 | STAINLESS STEEL 不锈钢 | CHINA 中国 | 500 | 660 | 750
L1 AF | AF033 | NOODLE BOILER | 电热煮面炉 | ELECTRICAL HEATED,BUILT-IN,W/ U/C CABINET,W/ S/S NOODLE BASKET. | 电加热，嵌入式，带下柜，配面筛, | 1 | MARKPHILI 玛克菲利 | STAINLESS STEEL 不锈钢 | CHINA 中国 | 1200 | 700 | 810 | 350 |  |  |  |  | 15 | 130 | 130 |  |  |  |  | 50 |  | 350 |  |  | 15 | 15 |  | ● | [15 empty] | POWER FLAME 雄劲 | FlAME MATE 富利
L1 AF | AF034 | HEATED LAMP | 食物暖灯 | CEILING MOUNTED,SCALABLE | 吊天花安装，可伸缩 | 1 | GROWIT 格琅威特 | DL-700-HR | CHINA 中国 | 165 | 165 | 1800 | [14 empty] | F.A. | 0.25 | 0.25 |  |  | ● | [16 empty] | HATCO 赫高 | APW
L1 AF | AF035 | ICE WELL | 冰槽 | DROP-IN | 嵌入式 | 1 | FABRICATED 厂制品 | STAINLESS STEEL 不锈钢 | CHINA 中国 | 350 | 600 | 300 | [12 empty] | 25 |  | 600 | 0.5 | 0.5 |  |  | ●
L1 AF | AF036 | DROP-IN INDUCTION WOK | 嵌入式电磁炉 | DROP-IN | 嵌入式 | 2 | GROWIT 格琅威特 | YS-HJ3.5E1X2 | CHINA 中国 | 700 | 350 | 150 | [14 empty] | 600 | 3.5*2 | 3.5*4 |  |  |  | ● | [15 empty] | INTECH 科能 | MANTRU.E 名厨磁电
L1 AF | AF037 | UNDER COUNTER CABINET | 台下式工作柜 | LOCKABLE HINGED DOORS,VISIBLE SURFACE ELECTROPLATING COLORING WITH COLOR CODES PROVIDED BY THE INTERIOR CONSULTANT | 带锁掩门，可见面电镀上色，色号由室内顾问提供。 | 1 | FABRICATED 厂制品 | STAINLESS STEEL 不锈钢 | CHINA 中国 | 950 | 660 | 750
L1 AF | AF040 | COUNTER REFRIGERATOR | 平台高温雪柜 | 4 DRAWERS,'+1℃～+4℃,LEFT COMPRESSOR,VISIBLE SURFACE ELECTROPLATING COLORING WITH COLOR CODES PROVIDED BY THE INTERIOR CONSULTANT | 4抽屉,'+1℃～+4℃,左机位，可见面电镀上色，色号由室内顾问提供。 | 1 | WILLIAMS 威廉士 | FOH2U-XNN | CHINA 中国 | 1549 | 600 | 750 | [14 empty] | 250 | 0.77 | 0.77 |  |  | ● |  | ✔ | [14 empty] | IGLU | PRECISION 精确
L1 AF | AF041 | HEATED LAMP | 食物暖灯 | CEILING MOUNTED,SCALABLE | 吊天花安装，可伸缩 | 14 | GROWIT 格琅威特 | DL-700-HR | CHINA 中国 | 165 | 165 | 1800 | [14 empty] | F.A. | 0.25 | 3.5 |  |  | ● | [16 empty] | HATCO 赫高 | APW
L1 AF | AF042 | HOT PLATE | 保温热板 | DROP-IN, BLACK TEMPERED GLASS PANEL，NO STAINLESS STEEL FRAME | 嵌入式，黑色钢化玻璃面，无不锈钢边框 | 4 | GROWIT 格琅威特 | HBRBH-4818 | CHINA 中国 | 1220 | 458 | 62 | [14 empty] | 600 | 1.5 | 6 |  |  | ● | [16 empty] | HATCO 赫高 | THERMAL PRO 裕宝
L1 AF | AF043 | PICK-UP COUNTER WITH PLATE WARMER | 暖碟柜 | VISIBLE SURFACE ELECTROPLATING COLORING WITH COLOR CODES PROVIDED BY THE INTERIOR CONSULTANT | 可见面电镀上色，色号由室内顾问提供。 | 1 | FABRICATED 厂制品 | STAINLESS STEEL 不锈钢 | CHINA 中国 | 600 | 660 | 850 | [14 empty] | 350 |  |  | 3 | 3 |  | ●
L1 AF | AF044 | COUNTER FREEZER | 平台低温雪柜 | 2 DRAWERS,'-18℃～-22℃,RIGHT COMPRESSOR,VISIBLE SURFACE ELECTROPLATING COLORING WITH COLOR CODES PROVIDED BY THE INTERIOR CONSULTANT | 2抽屉,'-18℃～-22℃,右机位，可见面电镀上色，色号由室内顾问提供。 | 1 | WILLIAMS 威廉士 | FOH1U-NX (CUSTOM MADE) 定制 | CHINA 中国 | 1036 | 660 | 750 | [14 empty] | 250 | 0.77 | 0.77 |  |  | ● |  | ✔ | [14 empty] | IGLU | PRECISION 精确
L1 AF | AF045 | COUNTER REFRIGERATOR | 平台高温雪柜 | 2 DRAWERS,'+1℃～+4℃,LEFT COMPRESSOR,VISIBLE SURFACE ELECTROPLATING COLORING WITH COLOR CODES PROVIDED BY THE INTERIOR CONSULTANT | 2抽屉,'+1℃～+4℃,左机位，可见面电镀上色，色号由室内顾问提供。 | 1 | WILLIAMS 威廉士 | FOH1U-XN | CHINA 中国 | 1036 | 660 | 750 | [14 empty] | 250 | 0.77 | 0.77 |  |  | ● |  | ✔ | [14 empty] | IGLU | PRECISION 精确
L1 AF | AF046 | PICK-UP COUNTER WITH PLATE WARMER | 暖碟柜 | VISIBLE SURFACE ELECTROPLATING COLORING WITH COLOR CODES PROVIDED BY THE INTERIOR CONSULTANT | 可见面电镀上色，色号由室内顾问提供。 | 1 | FABRICATED 厂制品 | STAINLESS STEEL 不锈钢 | CHINA 中国 | 600 | 660 | 850 | [14 empty] | 350 |  |  | 3 | 3 |  | ●
L1 AF | AF047 | COUNTER FREEZER | 平台低温雪柜 | 4 DRAWERS,'-18℃～-22℃,RIGHT COMPRESSOR,VISIBLE SURFACE ELECTROPLATING COLORING WITH COLOR CODES PROVIDED BY THE INTERIOR CONSULTANT | 4抽屉,'-18℃～-+22℃,右机位，可见面电镀上色，色号由室内顾问提供。 | 1 | WILLIAMS 威廉士 | FOH2U-NNX (CUSTOM MADE) 定制 | CHINA 中国 | 1549 | 660 | 750 | [14 empty] | 250 | 0.77 | 0.77 |  |  | ● |  | ✔ | [14 empty] | IGLU | PRECISION 精确
L1 AF | AF050 | FULL MODULE ELECTRIC GRILL | 座地式电力烧烤炉 | ELECTRIC,VISIBLE SURFACE ELECTROPLATING COLORING WITH COLOR CODES PROVIDED BY THE INTERIOR CONSULTANT | 电，可见面电镀上色，色号由室内顾问提供。 | 1 | ELECTROLUX-Thermaline 伊莱克斯 | CUSTOM MADE 定制 | ITALY 意大利 | 800 | 800 | 850 | [14 empty] | 350 |  |  | 15 | 15 |  | ● | [15 empty] | ANGELO PO 安吉洛普 | MKN
L1 AF | AF051 | ICE WELL | 冰槽 | DROP-IN | 嵌入式 | 1 | FABRICATED 厂制品 | STAINLESS STEEL 不锈钢 | CHINA 中国 | 350 | 600 | 300 | [12 empty] | 25 |  | 600 | 0.5 | 0.5 |  |  | ●
L1 AF | AF053 | UNDER COUNTER CABINET | 台下式工作柜 | LOCKABLE HINGED DOORS,VISIBLE SURFACE ELECTROPLATING COLORING WITH COLOR CODES PROVIDED BY THE INTERIOR CONSULTANT | 带锁掩门，可见面电镀上色，色号由室内顾问提供。 | 1 | FABRICATED 厂制品 | STAINLESS STEEL 不锈钢 | CHINA 中国 | 500 | 660 | 750
L1 AF | AF054 | DROP-IN INDUCTION WOK | 嵌入式电磁炉 | DROP-IN | 嵌入式 | 1 | GROWIT 格琅威特 | YS-HJ3.5E1X2 | CHINA 中国 | 700 | 350 | 150 | [14 empty] | 600 | 3.5*2 | 3.5*2 |  |  |  | ● | [15 empty] | INTECH 科能 | MANTRU.E 名厨磁电
L1 AF | AF055 | COUNTER REFRIGERATOR | 炉台雪柜 | 2 DRAWERS,'+1℃～+4℃,RIGHT COMPRESSOR,VISIBLE SURFACE ELECTROPLATING COLORING WITH COLOR CODES PROVIDED BY THE INTERIOR CONSULTANT | 2抽屉,'+1℃～+4℃,右机位，可见面电镀上色，色号由室内顾问提供。 | 1 | WILLIAMS 威廉士 | UBC2(J)-NX | CHINA 中国 | 1095 | 670 | 471 | [14 empty] | 250 | 0.77 | 0.77 |  |  | ● |  | ✔ | [14 empty] | IGLU | PRECISION 精确
L1 AF | AF056 | HEATED LAMP | 食物暖灯 | CEILING MOUNTED,SCALABLE | 吊天花安装，可伸缩 | 1 | GROWIT 格琅威特 | DL-700-HR | CHINA 中国 | 165 | 165 | 1800 | [14 empty] | F.A. | 0.25 | 0.25 |  |  | ● | [16 empty] | HATCO 赫高 | APW
L1 AF | AF057 | VENTILATED CEILINGS | 天花烟罩 | UV PURIFIED,MAKE-UP AIR,WATER WASH TECHNOLOGY | 紫外线净化，鲜风，水洗 | 1 | AEROWYN | VC-UV-ACW | CHINA 中国 | 12300 | 5400 | 550 | [14 empty] | F.A. | 5 | 5 |  |  |  | ● | [9 empty] | 350 | 37114 |  |  |  | 补充新风由机电顾问统一考虑 | DIRK 德克 | UVTECH 优维特
L1 AF | AF060 | FIRE SUPPRESSION SYSTEM | 灭火系统 | FOR ITEM AF057 | 用于编号 AF057 | 1 | ANSUL 安素 | PIRANHA | USA 美国 |  |  |  | F.A. |  |  |  |  | 20 | 130 | 130 | [28 empty] | KIDDE 凯德 | ANSUL R102
L1 AF | AF061 | UV EXHAUST HOOD CONTROL PANEL | 紫外线烟罩控制箱 | FOR ITEM CH097 | 用于编号 AF057 | 1 | AEROWYN | CBDW | CHINA 中国 | 400 | 180 | 500 | [14 empty] | F.A. | 2 | 2 |  |  |  | ● | [15 empty] | DIRK 德克 | UVTECH 优维特
L1 AF | AF062 | COOKING ISLAND | 岛式西餐烹饪炉具 | VISIBLE SURFACE ELECTROPLATING COLORING WITH COLOR CODES PROVIDED BY THE INTERIOR CONSULTANT | 可见面（除台面）电镀上色，色号由室内顾问提供。 | 1 | ELECTROLUX-Thermaline 伊莱克斯 | CUSTOM MADE 定制 | ITALY 意大利 | 3200 | 1100 | 850 | [36 empty] | ANGELO PO 安吉洛普 | MKN
L1 AF | a | SALAMANDER | 面火炉 | ELECTRIC | 电加热 | 1 | ELECTROLUX-Thermaline 伊莱克斯 | CUSTOM MADE 定制 | ITALY 意大利 | 600 | 504 | 508 | [14 empty] | 1000 |  |  | 4 | 4 |  | ● | [15 empty] | ANGELO PO 安吉洛普 | MKN
L1 AF | b | POT & KETTLE FILLER | 汤锅注水龙头 | WALL MOUNTED | 挂墙安装 | 1 | T&S 天仕 | B-0592 | USA 美国 | 80 | 523 | 194 | 1100 |  |  |  |  | 15 | 130 | 130 | [28 empty] | FISHER | CONCEPT
L1 AF | c | 4 BURNERS ELE RANGE ON GAS OVEN | 电力四头炉连下电力锔炉 | ELE HEATED,WITH SAFETY VALVE | 电力，带安全制 | 1 | ELECTROLUX-Thermaline 伊莱克斯 | CUSTOM MADE 定制 | ITALY 意大利 | [17 empty] | 250 |  |  | 22 | 22 |  | ● | [15 empty] | ANGELO PO 安吉洛普 | MKN
L1 AF | d | ELE. fry top smooth+ribbed plate(chrome) | 座台式电力扒炉(镀铬) | ELE,2/3 SMOOTH 1/3 RIBBED W/CABINET & DOOR | 电力，2/3平1/3坑，连下柜带门 | 1 | ELECTROLUX-Thermaline 伊莱克斯 | CUSTOM MADE 定制 | ITALY 意大利 | [17 empty] | 350 |  |  | 10.5 | 10.5 |  | ● | [15 empty] | ANGELO PO 安吉洛普 | MKN
L1 AF | e | 1-TANK FRYER | 单缸炸炉 | ELECTRIC，1-TANK. 22L | 电力，双杠，22升 | 1 | ELECTROLUX-Thermaline 伊莱克斯 | CUSTOM MADE 定制 | ITALY 意大利 | [17 empty] | 350 |  |  | 18 | 18 |  | ● | [15 empty] | ANGELO PO 安吉洛普 | MKN
L1 AF | AF063 | COOKING ISLAND | 岛式中餐烹饪炉具 | VISIBLE SURFACE ELECTROPLATING COLORING WITH COLOR CODES PROVIDED BY THE INTERIOR CONSULTANT | 可见面（除台面）电镀上色，色号由室内顾问提供。 | 1 | MARKPHILI 玛克菲利 | CUSTOM MADE 定制 | CHINA 中国 | 3900 | 1100 | 850 | [36 empty] | POWER FLAME 雄劲 | FlAME MATE 富利
L1 AF | a | 4 INDUCATION | 四头电磁炉 |  |  | 1 | MARKPHILI 玛克菲利 | CUSTOM MADE 定制 | CHINA 中国 | [17 empty] | 600 |  |  | 14 | 14 |  | ● | [15 empty] | POWER FLAME 雄劲 | S.BAO 顺宝
L1 AF | b | CHINESE DOUBLE WOK RANGE WITH REAR POT | 双头无尾炒炉 | ELECTRIC | 电加热 | 1 | MARKPHILI 玛克菲利 | CUSTOM MADE 定制 | CHINA 中国 |  |  |  | 350 |  |  |  |  | 15 | 130 | 130 |  |  |  |  | 50 |  | 600 |  |  | 15*2 | 30 |  | ● | [15 empty] | POWER FLAME 雄劲 | INTFCH 科能
L1 AF | c | CHINESE SINGLE WOK RANGE WITH REAR POT | 单头蒸炉 | ELECTRIC | 电加热 | 1 | MARKPHILI 玛克菲利 | CUSTOM MADE 定制 | CHINA 中国 |  |  |  | 350 |  |  |  |  | 15 | 130 | 130 |  |  |  |  | 50 |  | 600 |  |  | 27 | 27 |  | ● | [14 empty] | 软化水 | POWER FLAME 雄劲 | INTFCH 科能
L1 AF | AF064 | ICE WELL | 冰槽 | DROP-IN | 嵌入式 | 1 | FABRICATED 厂制品 | STAINLESS STEEL 不锈钢 | CHINA 中国 | 350 | 600 | 300 | [12 empty] | 25 |  | 600 | 0.5 | 0.5 |  |  | ●
L1 AF | AF065 | DISPLAY CABINET | 展示柜 | VISIBLE SURFACE ELECTROPLATING COLORING WITH COLOR CODES PROVIDED BY THE INTERIOR CONSULTANT | 可见面电镀上色，色号由室内顾问提供。 | 2 | WILLIAMS 威廉士 | CUSTOM MADE 定制 | CHINA 中国 | 1500 | 700 | 1100 | [14 empty] | 250 | 3 | 6 |  |  | ● |  | ✔ | [14 empty] | IGLU | PRECISION 精确
L1 AF | AF066 | PLATE COLD | 嵌入式冷板 | BUILT-IN | 嵌入式 | 1 | WILLIAMS 威廉士 | CUSTOM MADE 定制 | CHINA 中国 | 1200 | 500 | 100 | [14 empty] | 600 | 0.75 | 0.75 |  |  | ● | [16 empty] | IGLU | PRECISION 精确
L1 AF | AF067 | RICE COOKER | 电饭煲 | 5LT,PARTIAL RECESS IN COUNTERTOP | 5公升,台面局部下沉 | 1 | SUNWARE 阳象牌 | SW-5400 | CHINA 中国 | 432 | 432 | 320 | [14 empty] | 600 | 1.5 | 1.5 |  |  | ● | [16 empty] | PANASONIC 松下 | MIDEA 美的
L1 AF | AF068 | UNDER COUNTER CABINET | 台下式工作柜 | LOCKABLE HINGED DOORS,VISIBLE SURFACE ELECTROPLATING COLORING WITH COLOR CODES PROVIDED BY THE INTERIOR CONSULTANT | 带锁掩门，可见面电镀上色，色号由室内顾问提供。 | 8 | FABRICATED 厂制品 | STAINLESS STEEL 不锈钢 | CHINA 中国 | 1050 | 670 | 750
L1 AF | AF069 | UNDER COUNTER CABINET | 台下式工作柜 | LOCKABLE HINGED DOORS,VISIBLE SURFACE ELECTROPLATING COLORING WITH COLOR CODES PROVIDED BY THE INTERIOR CONSULTANT | 带锁掩门，可见面电镀上色，色号由室内顾问提供。 | 2 | FABRICATED 厂制品 | STAINLESS STEEL 不锈钢 | CHINA 中国 | 500 | 670 | 750
L1 AF | AF070 | WORK TABLE WITH SINK & FAUCET & CHOPPING BOARD | 大星盆工作台连抽拉式龙头及砧板 | FOOD SAFETY BLOCK | 食品安全级砧板 | 1 | FABRICATED 厂制品 | STAINLESS STEEL 不锈钢 | CHINA 中国 | 1500 | 500 | 850
L1 AF | AF071 | SUSHI DISPLAY CABINET | 寿司展示柜 |  |  | 1 | WILLIAMS 威廉士 | SUS-R-1500-HG | CHINA 中国 | 1500 | 350 | 325 | [14 empty] | 250 | 3 | 3 |  |  | ● |  | ✔ | [14 empty] | IGLU | PRECISION 精确
L1 AF | AF073 | UNDER PASS-THOUGHT WORK TABLE WITH 2 SINKS | 台下式双通双星盆工作柜 | SINK SIZE 400mm*400mm*250mm&300mm*300mm*250mm, 1 DECK MOUNTED FAUCET & MIX VALVE, WITH 1 TOUCH FREE FAUCET,2 LEVER HANDLE DRAIN,2 DOORS,HINGED DOOR,VISIBLE SURFACE ELECTROPLATING COLORING WITH COLOR CODES PROVIDED BY THE INTERIOR CONSULTANT | 星盆尺寸 400mm*400mm*250mm和300mm*300mm*250mm，带1组冷热水龙头，连一组非手控洗手龙头，2组摇柄去水，双门，掩门柜，可见面电镀上色，色号由室内顾问提供。 | 1 | FABRICATED 厂制品 | STAINLESS STEEL 不锈钢 | CHINA 中国 | 1400 | 660 | 750 | 350 |  |  |  |  | 15 | 130 | 130 |  | 15 | 90 | 90 | 50 |  | 350 | 0.01 | 0.01 |  |  | ●
L1 AF | AF074 | COUNTER REFRIGERATOR | 平台高温雪柜 | 2 DRAWERS,'+1℃～+4℃,LEFT COMPRESSOR,VISIBLE SURFACE ELECTROPLATING COLORING WITH COLOR CODES PROVIDED BY THE INTERIOR CONSULTANT | 2抽屉,'+1℃～+4℃,左机位，可见面电镀上色，色号由室内顾问提供。 | 2 | WILLIAMS 威廉士 | FOH1U-XN+FOH1U-NX | CHINA 中国 | 1036 | 660 | 750 | [14 empty] | 250 | 0.77 | 1.54 |  |  | ● |  | ✔ | [14 empty] | IGLU | PRECISION 精确
L1 AF | AF075 | WATER FILTER | 净水器(直饮水) | FOR ITEM AF070 | 用于编号 AF070 | 1 | EVERPURE 爱惠浦 | CDRN1-4FT+PFB-002 UV SYSTEM(SA11185+SA30043） | CHINA 中国 | [8 empty] | 15 | 65 | 65 | [6 empty] | 450 | 0.1 | 0.1 |  |  | ● | [16 empty] | PARAGON 百诺肯 | SELECTO 森乐
L1 AF | AF076 | UNDER COUNTER CABINET | 台下式工作柜 | LOCKABLE HINGED DOORS,VISIBLE SURFACE ELECTROPLATING COLORING WITH COLOR CODES PROVIDED BY THE INTERIOR CONSULTANT | 带锁掩门，可见面电镀上色，色号由室内顾问提供。 | 1 | FABRICATED 厂制品 | STAINLESS STEEL 不锈钢 | CHINA 中国 | 900 | 670 | 750
L1 AF | AF077 | HEATED LAMP | 食物暖灯 | CEILING MOUNTED,SCALABLE | 吊天花安装，可伸缩 | 1 | GROWIT 格琅威特 | DL-700-HR | CHINA 中国 | 165 | 165 | 1800 | [14 empty] | F.A. | 0.25 | 0.25 |  |  | ● | [16 empty] | HATCO 赫高 | APW
L1 AF | AF080 | COUNTER REFRIGERATOR | 炉台雪柜 | 2 DRAWERS,'+1℃～+4℃,RIGHT COMPRESSOR,VISIBLE SURFACE ELECTROPLATING COLORING WITH COLOR CODES PROVIDED BY THE INTERIOR CONSULTANT | 2抽屉,'+1℃～+4℃,右机位，可见面电镀上色，色号由室内顾问提供。 | 1 | WILLIAMS 威廉士 | UBC2(J)-XN | CHINA 中国 | 1095 | 670 | 471 | [14 empty] | 250 | 0.77 | 0.77 |  |  | ● |  | ✔ | [14 empty] | IGLU | PRECISION 精确
L1 AF | AF081 | DIPPERWELL BOWL AND FUCET | 流水井和流水龙头 |  |  | 1 | T&S 天仕 | B-2282-01 | CHINA 中国 |  |  |  | 350 |  |  |  |  | 15 | 130 | 130 |  |  |  |  | 50 | [23 empty] | FISHER | CONCEPT
L1 AF | AF082 | WATER FILTER | 净水器(直饮水) | FOR ITEM AF081 | 用于编号 AF081 | 1 | EVERPURE 爱惠浦 | CDRN1-4FT+PFB-002 UV SYSTEM(SA11185+SA30043） | CHINA 中国 | [17 empty] | 450 | 0.1 | 0.1 |  |  | ● | [16 empty] | PARAGON 百诺肯 | SELECTO 森乐
L1 AF | AF083 | CREPE MACHINE | 班戟炉 |  |  | 1 | ROLLER GRILL | CSE350 | FRANCE 法国 | 450 | 480 | 240 | [14 empty] | 1200 | 3 | 3 |  |  | ● | [16 empty] | SUNTEC | NEUMARKER
L1 AF | AF084 | WAFFLE MACHINE | 华夫炉 |  |  | 1 | ROLLER GRILL | GES 10 | FRANCE 法国 | 305 | 440 | 230 | [14 empty] | 1200 | 1.6 | 1.6 |  |  | ● | [16 empty] | SUNTEC | NEUMARKER
L1 AF | AF085 | ICE-CREAM DISPLAY CABINET | 冰激凌展示柜 |  |  | 1 | WILLIAMS 威廉士 | CUSTOM MADE 定制 | CHINA 中国 | 920 | 620 | 593 | [14 empty] | 250 | 3 | 3 |  |  | ● |  | ✔ | [14 empty] | IGLU | PRECISION 精确
L1 AF | AF086 | ARC CAKE DISPLAY CABINET | 弧形蛋糕展示柜 | VISIBLE SURFACE ELECTROPLATING COLORING WITH COLOR CODES PROVIDED BY THE INTERIOR CONSULTANT | 可见面电镀上色，色号由室内顾问提供。 | 1 | WILLIAMS 威廉士 | CUSTOM MADE 定制 | CHINA 中国 | 2365 | 800 | 1200 | [14 empty] | 250 | 3 | 3 |  |  | ● |  | ✔ | [14 empty] | IGLU | PRECISION 精确
L1 AF | AF087 | SINK & FAUCET | 星盆及龙头 | SINK SIZE: 300mm*250mm*250mm | 星盆尺寸 300mm*250mm*250mm | 1 | EQUIP+FABRICATED 依奎浦+厂制品 | 5F-4CLX06 | CHINA 中国 | 102 | 40 | 125 | F.A. |  |  |  |  | 15 | 130 | 130 |  | 15 | 90 | 90 | 50 | [23 empty] | T&S 天仕 | CONCEPT
L1 AF | AF090 | COCKTAIL ICE BOX | 调酒储冰箱 | VISIBLE SURFACE ELECTROPLATING COLORING WITH COLOR CODES PROVIDED BY THE INTERIOR CONSULTANT | 可见面电镀上色，色号由室内顾问提供。 | 1 | FABRICATED 厂制品 | STAINLESS STEEL 不锈钢 | CHINA 中国 | 1300 | 700 | 850 | 350 | [11 empty] | 50
L1 AF | AF091 | BAR BLENDER | 酒吧搅拌机 |  |  | 1 | HAMILTON BEACH 汉美驰 | HBB255S-CN | CHINA 中国 | 190 | 216 | 430 | [14 empty] | 600 | 0.45 | 0.45 |  |  | ● | [16 empty] | VITA-MIX | BLENDTEC
L1 AF | AF092 | COUNTER REFRIGERATOR | 平台高温雪柜 | 2 DRAWERS,'+1℃～+4℃,LEFT COMPRESSOR,VISIBLE SURFACE ELECTROPLATING COLORING WITH COLOR CODES PROVIDED BY THE INTERIOR CONSULTANT | 2抽屉,'+1℃～+4℃,左机位，可见面电镀上色，色号由室内顾问提供。 | 1 | WILLIAMS 威廉士 | FOH1U-XN | CHINA 中国 | 1036 | 660 | 750 | [14 empty] | 250 | 0.77 | 0.77 |  |  | ● |  | ✔ | [14 empty] | IGLU | PRECISION 精确
L1 AF | AF093 | COLD WELL | 冷井 |  |  | 1 | WILLIAMS 威廉士 | CUSTOM MADE 定制 | CHINA 中国 | 1200 | 800 | 950 | [14 empty] | 250 | 0.75 | 0.75 |  |  | ● |  | ✔ | [14 empty] | IGLU | PRECISION 精确
L1 AF | AF094 | COUNTER REFRIGERATOR | 平台高温雪柜 | 4 DRAWERS,'+1℃～+4℃,LEFT COMPRESSOR,VISIBLE SURFACE ELECTROPLATING COLORING WITH COLOR CODES PROVIDED BY THE INTERIOR CONSULTANT | 4抽屉,'+1℃～+4℃,左机位，可见面电镀上色，色号由室内顾问提供。 | 1 | WILLIAMS 威廉士 | FOH2U-XNN | CHINA 中国 | 1549 | 600 | 750 | [14 empty] | 250 | 0.77 | 0.77 |  |  | ● |  | ✔ | [14 empty] | IGLU | PRECISION 精确
L1 AF | AF095 | CONVEYOR TOASTER | 链式多士炉 | CONVEYOR TYPE | 履带式 | 1 | GROWIT 格琅威特 | ECTF-300 | CHINA 中国 | 368 | 418 | 388 | [14 empty] | 600 | 2.3 | 2.3 |  |  | ● | [16 empty] | HATCO 赫高 | THERMAL PRO 裕宝
L1 AF | AF096 | COUNTER FREEZER | 平台低温雪柜 | 4 DRAWERS,'-18℃～-22℃,RIGHT COMPRESSOR,VISIBLE SURFACE ELECTROPLATING COLORING WITH COLOR CODES PROVIDED BY THE INTERIOR CONSULTANT | 4抽屉,'-18℃～-+22℃,右机位，可见面电镀上色，色号由室内顾问提供。 | 1 | WILLIAMS 威廉士 | FOH2U-NNX (CUSTOM MADE) 定制 | CHINA 中国 | 1549 | 660 | 750 | [14 empty] | 250 | 0.77 | 0.77 |  |  | ● |  | ✔ | [14 empty] | IGLU | PRECISION 精确
L1 AF | AF097 | BOTTLE COOLER | 高身饮料柜 | UPPER:BROWN GLASS DOOR,LOWER:DRAWER,VISIBLE SURFACE ELECTROPLATING COLORING WITH COLOR CODES PROVIDED BY THE INTERIOR CONSULTANT | 上茶色玻璃门，下抽屉，可见面电镀上色，色号由室内顾问提供。 | 1 | WILLIAMS 威廉士 | CUSTOM MADE 定制 | CHINA 中国 | 1290 | 635 | 2150 | [14 empty] | 350 | 1 | 1 |  |  | ● |  | ✔ | [14 empty] | IGLU | PRECISION 精确
L1 AF | AF100 | UNDER PASS-THOUGHT WORK TABLE WITH 2 SINKS | 台下式双通双星盆工作柜 | SINK SIZE 400mm*400mm*250mm&300mm*300mm*250mm, 1 DECK MOUNTED FAUCET & MIX VALVE, WITH 1 TOUCH FREE FAUCET,2 LEVER HANDLE DRAIN,2 DOORS,HINGED DOOR,VISIBLE SURFACE ELECTROPLATING COLORING WITH COLOR CODES PROVIDED BY THE INTERIOR CONSULTANT | 星盆尺寸 400mm*400mm*250mm和300mm*300mm*250mm，带1组冷热水龙头，连一组非手控洗手龙头，2组摇柄去水，双门，掩门柜，可见面电镀上色，色号由室内顾问提供。 | 1 | FABRICATED 厂制品 | STAINLESS STEEL 不锈钢 | CHINA 中国 | 900 | 1000 | 750 | 350 |  |  |  |  | 15 | 130 | 130 |  | 15 | 90 | 90 | 50 |  | 350 | 0.01 | 0.01 |  |  | ●
L1 AF | AF101 | UNDER COUNTER CABINET | 台下式工作柜 | LOCKABLE HINGED DOORS,VISIBLE SURFACE ELECTROPLATING COLORING WITH COLOR CODES PROVIDED BY THE INTERIOR CONSULTANT | 带锁掩门，可见面电镀上色，色号由室内顾问提供。 | 2 | FABRICATED 厂制品 | STAINLESS STEEL 不锈钢 | CHINA 中国 | 600 | 200 | 750
L1 AF | AF102 | UNDER PASS-THOUGHT WORK COUNTER | 台下式双通工作柜 | 2 DOORS,HINGED DOOR,VISIBLE SURFACE ELECTROPLATING COLORING WITH COLOR CODES PROVIDED BY THE INTERIOR CONSULTANT | 双门，掩门柜，可见面电镀上色，色号由室内顾问提供。 | 1 | FABRICATED 厂制品 | STAINLESS STEEL 不锈钢 | CHINA 中国 | 1000 | 1000 | 750 | 350
L1 AF | AF103 | UNDER PASS-THOUGHT WORK COUNTER | 台下式双通工作柜 | 1 DOORS,HINGED DOOR,VISIBLE SURFACE ELECTROPLATING COLORING WITH COLOR CODES PROVIDED BY THE INTERIOR CONSULTANT | 单门，掩门柜，可见面电镀上色，色号由室内顾问提供。 | 1 | FABRICATED 厂制品 | STAINLESS STEEL 不锈钢 | CHINA 中国 | 550 | 1000 | 750 | 350
L1 AF | AF104 | FULLY- AUTOMATIC COFFEE MACHINE | 全自动咖啡机(自动上下水） | 2 GRINDER ，1 HOT WATER，1 STEAM WAND， FIX WATER，120CUPS/DAY | 2个豆槽，1个热水出口，1个蒸汽棒，上下水型，120杯/天 | 1 | WMF | 1300S-03.1350.0144+BR9CN | GERMANY 德国 | 325 | 574 | 670 | 350 |  |  |  |  | 15 | 130 | 130 |  |  |  |  | 50 |  | 1100 | 2.2 | 2.2 |  |  | ● | [15 empty] | 软化水 | FRANKE 弗兰卡 | SCHAERER 雪莱
L1 AF | AF105 | WATER FILTER | 净水器(咖啡机） | FOR ITEM AF104 | 用于编号 AF104 | 1 | EVERPURE 爱惠浦 | CLARIS GEN 2 HEAD+CLARIS CARTRIDGE L(EV433992+EV433912) | CHINA 中国 | [39 empty] | PARAGON 百诺肯 | SELECTO 森乐
L1 AF | AF106 | UNDER COUNTER WATER DISPENSER | 台下式开水器 | UNDER COUNTER,HOT WATER+ICE WATER+ROOM TEMPERATURE WATER | 台下式，热水+冰水+常温水 | 1 | ZIP 智普 | HYDROTAP G5 BC60 CLASSIC PLUS CHROME + 90915 FONT KIT | CHINA 中国 | 394 | 464 | 333 | 350 |  |  |  |  | 15 | 130 | 130 |  |  |  |  | 50 |  | 450 | 2.1 | 2.1 |  |  | ● | [15 empty] | 软化水 | BILLI 碧丽 | INSTANT-MATE 捷宝
L1 AF | AF107 | WATER FILTER | 净水器(开水器） | FOR ITEM AF106 | 用于项目 AF106 | 1 | EVERPURE 爱惠浦 | CDRN3-7FT-S(SA31225） | CHINA 中国 | [39 empty] | PARAGON 百诺肯 | SELECTO 森乐
L1 AF | AF108 | UNDER COUNTER CABINET | 台下式工作柜 | LOCKABLE HINGED DOORS,VISIBLE SURFACE ELECTROPLATING COLORING WITH COLOR CODES PROVIDED BY THE INTERIOR CONSULTANT | 带锁掩门，可见面电镀上色，色号由室内顾问提供。 | 6 | FABRICATED 厂制品 | STAINLESS STEEL 不锈钢 | CHINA 中国 | 550 | 660 | 750
L1 LB | L1 LOBBY BAR 地上一层大堂吧
L1 LB | LB001 | CAKE DISPLAY CABINET | 蛋糕展示柜 |  |  | 1 | WILLIAMS 威廉士 | CUSTOM MADE 定制 | CHINA 中国 | 1200 | 800 | 1200 | [14 empty] | 250 | 3 | 3 |  |  | ● |  | ✔ | [14 empty] | IGLU | PRECISION 精确
L1 LB | LB002 | COCKTAIL STATION | 调酒台 |  |  | 1 | FABRICATED 厂制品 | STAINLESS STEEL 不锈钢 | CHINA 中国 | 1300 | 700 | 850 | 350 |  |  |  |  | 15 | 130 | 130 |  | 15 | 90 | 90 | 50
L1 LB | LB003 | BAR BLENDER | 酒吧搅拌机 |  |  | 1 | HAMILTON BEACH 汉美驰 | HBB255S-CN | CHINA 中国 | 190 | 216 | 430 | [14 empty] | 600 | 0.45 | 0.45 |  |  | ● | [16 empty] | VITA-MIX | BLENDTEC
L1 LB | LB004 | UNDER COUNTER CABINET | 台下式工作柜 | LOCKABLE HINGED DOORS | 带锁掩门 | 2 | FABRICATED 厂制品 | STAINLESS STEEL 不锈钢 | CHINA 中国 | 1050 | 660 | 750
L1 LB | LB006 | 2 GROUP AUTOMATIC COMMERCIAL ESPRESSO MACHINE | 半自动咖啡机 |  |  | 1 | LA CIMBALI | M40 DT/2 | ITALY 意大利 | 768 | 592 | 531 | 350 |  |  |  |  | 15 | 130 | 130 |  |  |  |  | 50 |  | 1200 |  |  | 8.6 | 8.6 |  | ● | [14 empty] | 软化水 | FAEMA | LA MARZOCCO
L1 LB | LB007 | WATER FILTER | 净水器(咖啡机） | FOR ITEM LB007 | 用于编号 LB007 | 1 | EVERPURE 爱惠浦 | CLARIS GEN 2 HEAD+CLARIS CARTRIDGE L(EV433992+EV433912) | CHINA 中国 | [39 empty] | PARAGON 百诺肯 | SELECTO 森乐
L1 LB | LB008 | COFFEE GRINDER | 咖啡磨豆机 | COUNTER TOP,AUTOMATIC STOP | 台式,自动停止 | 1 | LA CIMBALI | G50 | ITALY 意大利 | 210 | 384 | 559 | [14 empty] | 1200 | 0.42 | 0.42 |  |  | ● | [16 empty] | FAEMA | LA MARZOCCO
L1 LB | LB010 | KNOCK BOX | 敲渣盒 | BUILT-IN | 嵌入式 | 1 | FABRICATED 厂制品 | STAINLESS STEEL 不锈钢 | CHINA 中国 | 176 | 162 | 250
L1 LB | LB011 | UNDER COUNTER CABINET | 台下式工作柜 | LOCKABLE HINGED DOORS | 带锁掩门 | 1 | FABRICATED 厂制品 | STAINLESS STEEL 不锈钢 | CHINA 中国 | 500 | 660 | 750
L1 LB | LB012 | UNDER COUNTER CABINET | 台下式工作柜 | LOCKABLE HINGED DOORS | 带锁掩门 | 1 | FABRICATED 厂制品 | STAINLESS STEEL 不锈钢 | CHINA 中国 | 930 | 660 | 750
L1 LB | LB013 | COUNTER REFRIGERATOR | 平台高温雪柜 | 4 DRAWERS,'+1℃～+4℃,LEFT COMPRESSOR | 4抽屉,'+1℃～+4℃,左机位 | 1 | WILLIAMS 威廉士 | FOH2U-XNN | CHINA 中国 | 1549 | 600 | 750 | [14 empty] | 250 | 0.77 | 0.77 |  |  | ● |  | ✔ | [14 empty] | IGLU | PRECISION 精确
L1 LB | LB014 | CITRUS JUICER | 橙汁机 | COUNTER TOP | 台上型 | 1 | SANTOS 山度仕 | #11 | FRANCE 法国 | 230 | 300 | 350 | [14 empty] | 1100 | 0.2 | 0.2 |  |  | ● | [16 empty] | OMEGA 欧米茄 | HAMILTON BEACH 汉美驰
L1 LB | LB015 | PROFESSIONAL CENTRIFUGAL JUICE EXTRACTOR | 万用榨汁机 | COUNTER TOP | 台上型 | 1 | SANTOS 山度仕 | #68 | FRANCE 法国 | 320 | 480 | 580 | [14 empty] | 1100 | 1.3 | 1.3 |  |  | ● | [16 empty] | OMEGA 欧米茄 | HAMILTON BEACH 汉美驰
L1 LB | LB016 | UNDER COUNTER CABINET | 台下式工作柜 | LOCKABLE HINGED DOORS | 带锁掩门 | 1 | FABRICATED 厂制品 | STAINLESS STEEL 不锈钢 | CHINA 中国 | 900 | 660 | 750
L1 LB | LB017 | UNDER COUNTER WATER DISPENSER | 台下式开水器 | UNDER COUNTER,HOT WATER+ICE WATER+ROOM TEMPERATURE WATER | 台下式，热水+冰水+常温水 | 1 | ZIP 智普 | HYDROTAP G5 BC60 CLASSIC PLUS CHROME + 90915 FONT KIT | CHINA 中国 | 394 | 464 | 333 | 350 |  |  |  |  | 15 | 130 | 130 |  |  |  |  | 50 |  | 450 | 2.1 | 2.1 |  |  | ● | [15 empty] | 软化水 | BILLI 碧丽 | INSTANT-MATE 捷宝
L1 LB | LB020 | WATER FILTER | 净水器(开水器） | FOR ITEM LB017 | 用于编号 LB017 | 1 | EVERPURE 爱惠浦 | CDRN3-7FT-S(SA31225） | CHINA 中国 | [39 empty] | PARAGON 百诺肯 | SELECTO 森乐
L1 LB | LB021 | UNDER COUNTER CABINET WITH SINK | 台下式工作柜连双星盆 | SINK SIZE 400mm*400mm*250mm&300mm*300mm*250mm, 1 DECK MOUNTED FAUCET & MIX VALVE, WITH 1 TOUCH FREE FAUCET,2 LEVER HANDLE DRAIN,2 DOORS,HINGED DOOR | 星盆尺寸 400mm*400mm*250mm和300mm*300mm*250mm，带1组冷热水龙头，连一组非手控洗手龙头，2组摇柄去水，双门，掩门柜 | 1 | FABRICATED 厂制品 | STAINLESS STEEL 不锈钢 | CHINA 中国 | 900 | 660 | 750 | 350 |  |  |  |  | 15 | 130 | 130 |  | 15 | 90 | 90 | 50 |  | 350 | 0.01 | 0.01 |  |  | ●
L1 LB | LB022 | BUILT IN COOLER | 嵌入式饮料柜 | 2 DOORS | 双门 | 1 | WILLIAMS 威廉士 | CUSTOM MADE 定制 | CHINA 中国 | 645 | 635 | 2150 | [14 empty] | 350 | 1 | 1 |  |  | ● |  | ✔ | [14 empty] | IGLU | PRECISION 精确
L1 LB | LB023 | SHELVING UNIT | 层架 | 4-TIERS, ADJUSTABLE | 4层,可调 | 1 | JIWINS 普飞 | PSU482472 | CHINA 中国 | 1220 | 610 | 1800 | [36 empty] | METRO 美卓 | CAMBRO 勘宝
L1 LB | LB024 | CUBER ICE MACHINE | 制冰机 | 214KG CUBE ICE,AIR COOLED | 214公斤方冰,风冷 | 1 | MANITOWOC 万利多 | MDT0500A-251C+D400C | CHINA 中国 | 770 | 870 | 1520 | 350 |  |  |  |  | 15 | 130 | 130 |  |  |  |  | 50 |  | 600 | 1.15 | 1.15 |  |  | ● | [11 empty] | 800 |  |  |  | 散热排风 | SCOTSMAN 斯科斯曼 | HOSHIZAKI 星崎
L1 LB | LB025 | WATER FILTER | 净水器(制冰机） | FOR ITEM LB025 | 用于编号LB025 | 1 | EVERPURE 爱惠浦 | CDRN2-7FT-S+PFB-002 UV SYSTEM(SA31228+SA30043） | CHINA 中国 | [17 empty] | 450 | 0.1 | 0.1 |  |  | ● | [16 empty] | PARAGON 百诺肯 | SELECTO 森乐
L1 LB | LB026 | HAND SINK | 洗手星盆 | WITH 1 TOUCH FREE FAUCET, WALL MOUNTED | 连1组电子感应龙头, 挂墙 | 1 | FABRICATED 厂制品 | STAINLESS STEEL 不锈钢 | CHINA 中国 | 500 | 400 | 850 | 350 |  |  |  |  | 15 | 65 | 65 |  | 15 | 45 | 45 | 50 |  | 450 | 0.01 | 0.01 |  |  | ●
L1 LB | LB030 | MOBILE WORK TABLE | 活动工作台 | INTERMEDIATE SHELF | 中层板 | 1 | FABRICATED 厂制品 | STAINLESS STEEL 不锈钢 | CHINA 中国 | 1300 | 760 | 850
L1 LB | LB031 | HANG A WALL TO DASEY | 挂墙茜架 |  |  | 1 | FABRICATED 厂制品 | STAINLESS STEEL 不锈钢 | CHINA 中国 | 1400 | 350
L1 LB | LB033 | WORK TABLE WITH SINK | 单星盆工作台 | SINK SIZE 450*450*300MM, SINGLE SINK, 1 LEVER HANDLE DRAINS, 150MM HIGH BACK SPLASH，W/ DRAIN | 星盆尺寸450*450*300, 单星盆, 1组摇柄去水，150mm高挡水板。 | 1 | FABRICATED 厂制品 | STAINLESS STEEL 不锈钢 | CHINA 中国 | 1400 | 760 | 850 | 350 |  |  |  |  | 15 | 130 | 130 |  | 15 | 90 | 90 | 50
L1 LB | LB034 | WORK TABLE | 工作台 | NON UNDER SHELF | 无下层板 | 1 | FABRICATED 厂制品 | STAINLESS STEEL 不锈钢 | CHINA 中国 | 800 | 760 | 850
L1 LB | LB035 | UNDERCOUNTER GLASS | 台下洗碗机 | 50 RACKS/H | 50筐/小时 | 1 | HOBART 霍巴特 | FX | CHINA 中国 | 600 | 605 | 820 | 350 |  |  |  |  | 15 | 130 | 130 |  | 15 | 90 | 90 | 50 |  | 350 |  |  | 7.4 | 7.4 |  | ● | [15 empty] | MEIKO 迈科 | WINTERHALTER 温特豪德
L1 LB | LB036 | WORK TABLE WITH SINK | 单星盆工作台 | SINK SIZE 450*450*300MM, SINGLE SINK, 1 LEVER HANDLE DRAINS, 150MM HIGH BACK SPLASH，W/ DRAIN | 星盆尺寸450*450*300, 单星盆, 1组摇柄去水，150mm高挡水板。 | 1 | FABRICATED 厂制品 | STAINLESS STEEL 不锈钢 | CHINA 中国 | 1750 | 770 | 850 | 350 |  |  |  |  | 15 | 130 | 130 |  | 15 | 90 | 90 | 50
L1 LB | LB037 | L TYPE WALL SHELF | L型挂墙层板 | DOUBLE SHELF | 双层 | 1 | FABRICATED 厂制品 | STAINLESS STEEL 不锈钢 | CHINA 中国 | 1510+690 | 350
L1 LB | LB040 | WALL MOUNTED TEA LEAF CABINET | 挂墙茶叶柜 | TEA BOX | 茶叶格 | 1 | FABRICATED 厂制品 | STAINLESS STEEL 不锈钢 | CHINA 中国 | 980 | 350 | 600
L1 LB | LB041 | INSTANTANEOUS WATER BOILER | 开水器连滴水盘 | 55 Litre/Hour | 55 升/小时,挂墙式 | 1 | INSTANT-MATE 捷宝 | WM-60-1 | CHINA 中国 | 345 | 355 | 675 | 350 |  |  |  |  | 15 | 130 | 130 |  |  |  |  | 50 |  | 1600 | 2.85 | 2.85 |  |  | ● | [15 empty] | 软化水 | POWERKIT 雄杰 | BOILMASTER
L1 LB | LB042 | WATER FILTER | 净水器(开水器） | FOR ITEM LB041 | 用于编号 LB041 | 1 | EVERPURE 爱惠浦 | CDRN2-7FT-S(SA31228） | CHINA 中国 | [39 empty] | PARAGON 百诺肯 | SELECTO 森乐
L1 LB | LB043 | COUNTER REFRIGERATOR | 平台高温雪柜 | 2 DOORS,'+1℃～+4℃,RIGHT COMPRESSOR | 双门,'+1℃～+4℃,右机位 | 1 | WILLIAMS 威廉士 | HE2U(J)-DDX | CHINA 中国 | 1765 | 770 | 850 | [14 empty] | 250 | 0.66 | 0.66 |  |  | ● |  | ✔ | [14 empty] | IGLU | PRECISION 精确
L1 LB | LB044 | WALL SHELF | 挂墙层板 | DOUBLE SHELF | 双层 | 1 | FABRICATED 厂制品 | STAINLESS STEEL 不锈钢 | CHINA 中国 | 1950 | 350
L1 LB | LB045 | WORK TABLE WITH CUP FRAME | 工作台连杯框架 |  |  | 1 | FABRICATED 厂制品 | STAINLESS STEEL 不锈钢 | CHINA 中国 | 1550 | 760 | 850
L1 LB | LB046 | MICROWAVE OVEN | 微波炉 | ELECTRIC | 电加热 | 1 | PANASONIC 松下 | NE-186AC | JAPAN 日本 | 422 | 508 | 337 | [14 empty] | 1100 | 2.78 | 2.78 |  |  | ● | [16 empty] | MENUMASTER 美料马士达 | AMANA
L1 LB | LB047 | WINE CABINET | 红酒柜 | FULL GLASS DOOR | 大玻璃门 | 1 | WILLIAMS 威廉士 | BC95W-PR | CHINA 中国 | 645 | 635 | 1770 | [14 empty] | 2200 | 0.44 | 0.44 |  |  | ● |  | ✔ | [9 empty] | 400 |  |  |  | 散热排风 | IGLU | PRECISION 精确
L1 LB | LB050 | UPRIGHT REFRIGERATOR WITH 2 DOORS | 双门高身冷藏柜 | 2 DOORS，'+1℃～+4℃ | 双门，'+1℃～+4℃ | 1 | WILLIAMS 威廉士 | HG1T(J)SEA | CHINA 中国 | 737 | 824 | 1975 | [14 empty] | 2200 | 0.66 | 0.66 |  |  | ● |  | ✔ | [9 empty] | 400 |  |  |  | 散热排风 | IGLU | PRECISION 精确
L1 LB | LB051 | INSECT KILLER | 灭蝇灯 | STICK PAD | 粘捕式 | 1 | HENDERY 亨得利 | WGS-40BN | CHINA 中国 | 650 | 220 | 450 | [14 empty] | 2200 | 0.06 | 0.06 |  |  | ● | [16 empty] | FLY CATCHER 捕霸 | DR.FLY 蝇博士
L2 BQ | L2 BANQUET KITCHEN 地上二层宴会厨房
L2 BQ | BQ001 | HAND SINK | 洗手星盆 | WITH 1 TOUCH FREE FAUCET, WALL MOUNTED | 连1组电子感应龙头, 挂墙 | 1 | FABRICATED 厂制品 | STAINLESS STEEL 不锈钢 | CHINA 中国 | 500 | 400 | 850 | 350 |  |  |  |  | 15 | 65 | 65 |  | 15 | 45 | 45 | 50 |  | 450 | 0.01 | 0.01 |  |  | ●
L2 BQ | BQ003 | WORK COUNTER WITH CUP FRAME | 工作柜连杯框架 |  |  | 1 | FABRICATED 厂制品 | STAINLESS STEEL 不锈钢 | CHINA 中国 | 1600 | 760 | 850
L2 BQ | BQ004 | WALL SHELF | 挂墙层板 | DOUBLE SHELF | 双层 | 1 | FABRICATED 厂制品 | STAINLESS STEEL 不锈钢 | CHINA 中国 | 1550 | 350
L2 BQ | BQ005 | INSTANTANEOUS WATER BOILER | 开水器连滴水盘 | 90 Litre/Hour | 90 升/小时 | 1 | INSTANT-MATE 捷宝 | WM-80-1 | CHINA 中国 | 345 | 355 | 675 | 350 |  |  |  |  | 15 | 130 | 130 |  |  |  |  | 50 |  | 1600 |  |  | 6 | 6 |  | ● | [14 empty] | 软化水 | POWERKIT 雄杰 | BOILMASTER
L2 BQ | BQ006 | WATER FILTER | 净水器(开水器） | FOR ITEM BQ005 | 用于编号 BQ005 | 1 | EVERPURE 爱惠浦 | CDRN2-7FT-S(SA31228） | CHINA 中国 | [39 empty] | PARAGON 百诺肯 | SELECTO 森乐
L2 BQ | BQ010 | WALL MOUNTED TEA LEAF CABINET | 挂墙茶叶柜 | TEA BOX | 茶叶格 | 1 | FABRICATED 厂制品 | STAINLESS STEEL 不锈钢 | CHINA 中国 | 980 | 350 | 600
L2 BQ | BQ011 | WORK TABLE WITH SINK | 单星盆工作台 | SINK SIZE 450*450*300MM, SINGLE SINK, 1 DECK MOUNTED FAUCET & MIXED VALVE, 1 LEVER HANDLE DRAINS, 150MM HIGH BACK SPLASH，W/ DRAIN | 星盆尺寸450*450*300, 单星盆, 1組冷热水龙头, 1组摇柄去水，150mm高挡水板。 | 1 | FABRICATED 厂制品 | STAINLESS STEEL 不锈钢 | CHINA 中国 | 1400 | 760 | 850 | 350 |  |  |  |  | 15 | 130 | 130 |  | 15 | 90 | 90 | 50
L2 BQ | BQ012 | UPRIGHT REFRIGERATOR WITH 2 DOORS | 双门高身冷藏柜 | 2 DOORS，'+1℃～+4℃ | 双门，'+1℃～+4℃ | 1 | WILLIAMS 威廉士 | HG1T(J)SEA | CHINA 中国 | 737 | 824 | 1975 | [14 empty] | 2200 | 0.66 | 0.66 |  |  | ● |  | ✔ | [9 empty] | 400 |  |  |  | 散热排风 | IGLU | PRECISION 精确
L2 BQ | BQ013 | TABLE TOP COFFEE & TEA BREWER | 咖啡及茶水撑 | STORAGE CAPACITY: 40 LITRES (320 CUPS) , OUTPUT PER HOUR: 90 LITRES (960 CUPS) , WITH COMBI FILTER, COFFEE MIXER,TEA BREWING KIT. | 存储量：40升（320杯），每小时产量：90升（960杯），连COMBI过滤器、咖啡混合器、冲茶组件。 | 1 | ANIMO | CB20W+CN20e*2+Trolley S*2 | SWITZERLAND 瑞士 | 1329 | 805 | 1669 | 350 |  |  |  |  | 15 | 130 | 130 |  |  |  |  | 50 |  | 1200 |  |  | 9.1 | 9.1 |  | ● | [14 empty] | 软化水 | QUEEN | BRAVILOR
L2 BQ | BQ014 | WATER FILTER | 净水器(咖啡机） | FOR ITEM BQ013 | 用于编号 BQ013 | 1 | EVERPURE 爱惠浦 | CLARIS GEN 2 HEAD+CLARIS CARTRIDGE L(EV433992+EV433912) | CHINA 中国 | [39 empty] | PARAGON 百诺肯 | SELECTO 森乐
L2 BQ | BQ015 | CUBER ICE MACHINE | 制冰机 | 214KG CUBE ICE,AIR COOLED | 214公斤方冰,风冷 | 1 | MANITOWOC 万利多 | MDT0500A-251C+D400C | CHINA 中国 | 770 | 870 | 1520 | 350 |  |  |  |  | 15 | 130 | 130 |  |  |  |  | 50 |  | 600 | 1.15 | 1.15 |  |  | ● | [11 empty] | 800 |  |  |  | 散热排风 | SCOTSMAN 斯科斯曼 | HOSHIZAKI 星崎
L2 BQ | BQ016 | WATER FILTER | 净水器(制冰机） | FOR ITEM BQ015 | 用于编号 BQ015 | 1 | EVERPURE 爱惠浦 | CDRN2-7FT-S+PFB-002 UV SYSTEM(SA31228+SA30043） | CHINA 中国 | [17 empty] | 450 | 0.1 | 0.1 |  |  | ● | [16 empty] | PARAGON 百诺肯 | SELECTO 森乐
L2 BQ | BQ017 | CUBER ICE MACHINE | 制冰机 | 214KG CUBE ICE,AIR COOLED | 214公斤方冰,风冷 | 1 | MANITOWOC 万利多 | MDT0500A-251C+D400C | CHINA 中国 | 770 | 870 | 1520 | 350 |  |  |  |  | 15 | 130 | 130 |  |  |  |  | 50 |  | 600 | 1.15 | 1.15 |  |  | ● | [11 empty] | 800 |  |  |  | 散热排风 | SCOTSMAN 斯科斯曼 | HOSHIZAKI 星崎
L2 BQ | BQ020 | WATER FILTER | 净水器(制冰机） | FOR ITEM BQ017 | 用于编号 BQ017 | 1 | EVERPURE 爱惠浦 | CDRN2-7FT-S+PFB-002 UV SYSTEM(SA31228+SA30043） | CHINA 中国 | [17 empty] | 450 | 0.1 | 0.1 |  |  | ● | [16 empty] | PARAGON 百诺肯 | SELECTO 森乐
L2 BQ | BQ021 | FLOOR TROUGH WITH GRATE | 地沟连盖板 |  |  | 2 | AQUAWYN 江苏名厨 | CG系列 | CHINA 中国 | 400 | 350 | [13 empty] | 76 | [23 empty] | DSS 迪爱斯 | ACO 亚科
L2 BQ | BQ022 | INSECT KILLER | 灭蝇灯 | STICK PAD | 粘捕式 | 2 | HENDERY 亨得利 | WGS-40BN | CHINA 中国 | 650 | 220 | 450 | [14 empty] | 2200 | 0.06 | 0.12 |  |  | ● | [16 empty] | FLY CATCHER 捕霸 | DR.FLY 蝇博士
L2 BQ | BQ023 | FLOOR TROUGH WITH GRATE | 地沟连盖板 |  |  | 2 | AQUAWYN 江苏名厨 | CG系列 | CHINA 中国 | 1600 | 350 | [13 empty] | 76 | [23 empty] | DSS 迪爱斯 | ACO 亚科
L2 BQ | BQ024 | EYE/ FACE WASH UNIT | 洗眼星 | WALL MOUNTED | 挂墙安装 | 1 | T&S 天仕 | EW-7360B-TMV | CHINA 中国 | 374 | 355 | 155 | 350 |  |  |  |  | 15 | 130 | 130 |  |  |  |  | 50 | [23 empty] | BRADLLEY | STG
L2 BQ | BQ025 | HAND SINK | 洗手星盆 | WITH 1 TOUCH FREE FAUCET, WALL MOUNTED | 连1组电子感应龙头, 挂墙 | 1 | FABRICATED 厂制品 | STAINLESS STEEL 不锈钢 | CHINA 中国 | 500 | 400 | 850 | 350 |  |  |  |  | 15 | 65 | 65 |  | 15 | 45 | 45 | 50 |  | 450 | 0.01 | 0.01 |  |  | ●
L2 BQ | BQ027 | FLOOR TROUGH WITH GRATE | 地沟连盖板 |  |  | 1 | AQUAWYN 江苏名厨 | CG系列 | CHINA 中国 | 1100 | 350 | [13 empty] | 76 | [23 empty] | DSS 迪爱斯 | ACO 亚科
L2 BQ | BQ030 | KNIFE DISINFECTION CABINET | 刀具消毒柜 | UV SANITIZING, WALL MOUNTED | 紫外线消毒，挂墙安装 | 1 | LEEGO 利高 | KC-500E | CHINA 中国 | 540 | 135 | 645 | [14 empty] | 1600 | 0.02 | 0.02 |  |  | ● | [16 empty] | BIZERBA 碧彩 | EDLUND 艾伦
L2 BQ | BQ032 | WORK TABLE WITH 2 SINKS | 双星盆工作台 | " SINK SIZE 、450*450*300MM, DOUBLE SINK, 1 DECK MOUNTED FAUCET & MIXED VALVE, 2 LEVER HANDLE DRAINS, 150MM HIGH BACK SPLASH，W/ DRAIN" | 星盆尺寸450*450*300, 双星盆, 1組冷热水龙头, 2组摇柄去水，150mm高挡水板。 | 1 | FABRICATED 厂制品 | STAINLESS STEEL 不锈钢 | CHINA 中国 | 2000 | 760 | 850 | 350 |  |  |  |  | 15 | 130 | 130 |  | 15 | 90 | 90 | 50
L2 BQ | BQ033 | WALL SHELF | 挂墙层板 | DOUBLE SHELF | 双层 | 1 | FABRICATED 厂制品 | STAINLESS STEEL 不锈钢 | CHINA 中国 | 3240 | 350
L2 BQ | BQ034 | WORK TABLE | 工作台 | INTERMEDIATE SHELF，150MM HIGH BACK SPLASH | 中层板，150mm高挡水板。 | 1 | FABRICATED 厂制品 | STAINLESS STEEL 不锈钢 | CHINA 中国 | 1800 | 760 | 850
L2 BQ | BQ035 | WORK TABLE | 工作台 | INTERMEDIATE SHELF | 中层板 | 2 | FABRICATED 厂制品 | STAINLESS STEEL 不锈钢 | CHINA 中国 | 1800 | 760 | 850
L2 BQ | BQ036 | OVER SHELF SHELF | 天花吊架 |  |  | 1 | FABRICATED 厂制品 | STAINLESS STEEL 不锈钢 | CHINA 中国 | 13000 | 400 | 400
L2 BQ | BQ037 | HEATED LAMP | 食物暖灯 |  |  | 8 | GROWIT 格琅威特 | HWRDL-48 | CHINA 中国 | 1220 | 166 | 62 | [14 empty] | F.A. | 1.31 | 10.48 |  |  | ● | [16 empty] | HATCO 赫高 | APW
L2 BQ | BQ040 | PICK-UP COUNTER WITH PLATE WARMER | 暖碟柜 |  |  | 7 | FABRICATED 厂制品 | STAINLESS STEEL 不锈钢 | CHINA 中国 | 1600 | 750 | 850 | [14 empty] | 350 |  |  | 3 | 21 |  | ●
L2 BQ | BQ041 | PICK-UP COUNTER WITH PLATE WARMER | 暖碟柜 |  |  | 1 | FABRICATED 厂制品 | STAINLESS STEEL 不锈钢 | CHINA 中国 | 1830 | 750 | 850 | [14 empty] | 350 |  |  | 3 | 3 |  | ●
L2 BQ | BQ042 | WORK TABLE | 补板 |  |  | 1 | FABRICATED 厂制品 | STAINLESS STEEL 不锈钢 | CHINA 中国 | 500 | 350 | 850
L2 BQ | BQ043 | HOSE REEL | 洗地龙头 | WITH 10M REEL CORD | 连10M长水管 | 1 | EQUIP 依奎浦 | 5HR-232-12-A | CHINA 中国 | 166 | 600 |  | F.A. |  |  |  |  | 15 | 130 | 130 |  | 15 | 90 | 90 | [24 empty] | T&S 天仕 | CONCEPT
L2 BQ | BQ044 | HAND SINK | 洗手星盆 | WITH 1 TOUCH FREE FAUCET, WALL MOUNTED | 连1组电子感应龙头, 挂墙 | 1 | FABRICATED 厂制品 | STAINLESS STEEL 不锈钢 | CHINA 中国 | 500 | 400 | 850 | 350 |  |  |  |  | 15 | 65 | 65 |  | 15 | 45 | 45 | 50 |  | 450 | 0.01 | 0.01 |  |  | ●
L2 BQ | BQ046 | MOBILE WORK TABLE | 活动工作台 | INTERMEDIATE SHELF | 中层板 | 6 | FABRICATED 厂制品 | STAINLESS STEEL 不锈钢 | CHINA 中国 | 1500 | 650 | 850
L2 BQ | BQ047 | FLOOR TROUGH WITH GRATE | 地沟连盖板 |  |  | 1 | AQUAWYN 江苏名厨 | CG系列 | CHINA 中国 | 10200 | 350 | [13 empty] | 76 | [23 empty] | DSS 迪爱斯 | ACO 亚科
L2 BQ | BQ048 | PICK-UP COUNTER WITH PLATE WARMER | 暖碟柜 |  |  | 5 | FABRICATED 厂制品 | STAINLESS STEEL 不锈钢 | CHINA 中国 | 2000 | 1000 | 850 | [14 empty] | 350 |  |  | 3 | 15 |  | ●
L2 BQ | BQ049 | WORK TABLE | 补板 |  |  | 1 | FABRICATED 厂制品 | STAINLESS STEEL 不锈钢 | CHINA 中国 | 1240+1060 | 360+200 | 850
L2 BQ | BQ050 | OVER SHELF SHELF | 天花吊架 |  |  | 1 | FABRICATED 厂制品 | STAINLESS STEEL 不锈钢 | CHINA 中国 | 9600 | 400 | 400
L2 BQ | BQ051 | CHINESE DOUBLE WOK RANGE WITH REAR POT | 中式双头双尾炒炉 | GAS HEATED,QUIET TURBO TYPE,BANQUET STYLE | 燃气,环保静音,宴会式 | 3 | ELITE-FLAME 玛克菲利 | SZCT48/96-CRE-2-G(E)5 | CHINA 中国 | 2100 | 1200 | 810+440 | 350 |  |  |  |  | 15 | 130 | 390 |  |  |  |  | 50 |  | 600 | 0.26 | 0.78 |  |  |  | ● |  | 40 |  | 96 | 288 | [10 empty] | POWER FLAME 雄劲 | S.BAO 顺宝
L2 BQ | BQ052 | CHINESE SINGLE WOK RANGE WITH REAR POT | 中式单头单尾炒炉 | GAS HEATED,QUIET TURBO TYPE,BANQUET STYLE | 燃气,环保静音,宴会式 | 2 | ELITE-FLAME 玛克菲利 | SZCT48-CRE-1-G(E)5 | CHINA 中国 | 1200 | 1200 | 810+440 | 350 |  |  |  |  | 15 | 130 | 260 |  |  |  |  | 50 |  | 600 | 0.13 | 0.26 |  |  |  | ● |  | 20 |  | 48 | 96 | [10 empty] | POWER FLAME 雄劲 | S.BAO 顺宝
L2 BQ | BQ053 | UV EXHAUST HOOD | 紫外线油网烟罩 | UV PURIFIED,MAKE-UP AIR,W/ COVER UP TO CEILING | 紫外线净化，鲜风，连封板，高度至天花 | 1 | AEROWYN | S-UV-AC | CHINA 中国 | 10500 | 1650 | 550 | [14 empty] | F.A. | 4 | 4 |  |  |  | ● | [9 empty] | 350 | 31200 |  |  |  | 补充新风由机电顾问统一考虑 | DIRK 德克 | UVTECH 优维特
L2 BQ | BQ054 | FIRE SUPPRESSION SYSTEM | 灭火系统 | FOR ITEM BQ053 | 用于编号 BQ053 | 1 | ANSUL 安素 | PIRANHA | USA 美国 |  |  |  | F.A. |  |  |  |  | 20 | 130 | 130 | [28 empty] | KIDDE 凯德 | ANSUL R102
L2 BQ | BQ055 | UV EXHAUST HOOD CONTROL PANEL | 紫外线烟罩控制箱 | FOR ITEM BQ053 | 用于编号 BQ053 | 1 | AEROWYN | CBD | CHINA 中国 | 400 | 180 | 500 | [14 empty] | F.A. | 2 | 2 |  |  |  | ● | [15 empty] | DIRK 德克 | UVTECH 优维特
L2 BQ | BQ056 | WORK TABLE | 补板 |  |  | 1 | FABRICATED 厂制品 | STAINLESS STEEL 不锈钢 | CHINA 中国 | 1250+1200 | 500+200 | 850
L2 BQ | BQ057 | WORK TABLE | 补板 |  |  | 1 | FABRICATED 厂制品 | STAINLESS STEEL 不锈钢 | CHINA 中国 | 1250 | 600 | 850
L2 BQ | BQ058 | WALL FLASHING | 封墙板 |  |  | 1 | FABRICATED 厂制品 | STAINLESS STEEL 不锈钢 | CHINA 中国 | 12000+220 |  | 2000
L2 BQ | BQ060 | WORK TABLE | 补板 |  |  | 1 | FABRICATED 厂制品 | STAINLESS STEEL 不锈钢 | CHINA 中国 | 350 | 910 | 850
L2 BQ | BQ061 | ELECTRIC 2-TANK FRYER WITH CABINET | 电热双缸炸炉连下储物柜 | ELECTRIC，2-TANK. 15L | 电，双缸,15L | 1 | ELECTROLUX 伊莱克斯 | 391088 | ITALY 意大利 | 800 | 930 | 850 | [14 empty] | 350 |  |  | 20 | 20 |  | ● | [15 empty] | ANGELO PO 安吉洛普 | MKN
L2 BQ | BQ062 | WORK TABLE | 补板 |  |  | 1 | FABRICATED 厂制品 | STAINLESS STEEL 不锈钢 | CHINA 中国 | 400 | 910 | 850 | [37 empty] | ELITE-FLAME 玛克菲利
L2 BQ | BQ063 | ELE. fry top ribbed plate(chrome) | 电力坑扒炉(镀铬) | ELE, RIBBED W/CABINET & DOOR | 电力，坑扒，连下柜带门 | 1 | ELECTROLUX 伊莱克斯 | 391408+391154+206350*2 | ITALY 意大利 | 800 | 900 | 250+600 | [14 empty] | 350 |  |  | 15 | 15 |  | ● | [15 empty] | ANGELO PO 安吉洛普 | MKN
L2 BQ | BQ064 | ELE. fry top smooth plate(chrome) | 电力平扒炉(镀铬) | ELE,SMOOTH W/CABINET & DOOR | 电力，平扒，连下柜带门 | 1 | ELECTROLUX 伊莱克斯 | 391400+391154+206350*2 | ITALY 意大利 | 800 | 900 | 250+600 | [14 empty] | 350 |  |  | 15 | 15 |  | ● | [15 empty] | ANGELO PO 安吉洛普 | MKN
L2 BQ | BQ065 | SALAMANDER | 面火炉 | ELECTRIC | 电加热 | 1 | ELECTROLUX 伊莱克斯 | 283015 | ITALY 意大利 | 600 | 549 | 510 | [14 empty] | 1600 |  |  | 4 | 4 |  | ● | [15 empty] | ANGELO PO 安吉洛普 | MKN
L2 BQ | BQ066 | WORK TABLE | 补板 |  |  | 1 | FABRICATED 厂制品 | STAINLESS STEEL 不锈钢 | CHINA 中国 | 400 | 910 | 850 | [37 empty] | ELITE-FLAME 玛克菲利
L2 BQ | BQ067 | GAS 4-BURNER RANGE WITH GAS OVEN | 燃气四头平头炉连下燃气焗炉 | GAS HEATED,WITH SAFETY VALVE | 燃气，带安全制 | 1 | ELECTROLUX 伊莱克斯 | 391006 | ITALY 意大利 | 800 | 930 | 850 | [22 empty] | 15 |  | 48.5 | 48.5 | [10 empty] | ANGELO PO 安吉洛普 | MKN
L2 BQ | BQ070 | FLOOR TROUGH WITH GRATE | 地沟连盖板 |  |  | 1 | AQUAWYN 江苏名厨 | CG系列 | CHINA 中国 | 4000 | 350 | [13 empty] | 76 | [23 empty] | DSS 迪爱斯 | ACO 亚科
L2 BQ | BQ071 | WORK TABLE WITH SINK | 单星盆工作台 | SINK SIZE 450*450*300MM, SINGLE SINK, 1 DECK MOUNTED FAUCET & MIXED VALVE, 1 LEVER HANDLE DRAINS, 150MM HIGH BACK SPLASH，W/ DRAIN | 星盆尺寸450*450*300, 单星盆, 1組冷热水龙头, 1组摇柄去水，150mm高挡水板。 | 1 | FABRICATED 厂制品 | STAINLESS STEEL 不锈钢 | CHINA 中国 | 850 | 910 | 850 | 350 |  |  |  |  | 15 | 130 | 130 |  | 15 | 90 | 90 | 50
L2 BQ | BQ072 | GAS ENVIRONMENTAL 1-DOOR ROLL | 燃气推车万用蒸柜 | GAS HEATED,WITH SAFETY VALVE | 燃气，带安全制 | 4 | ELITE-FLAME 玛克菲利 | SZXT26/52-SBE-1DC | CHINA 中国 | 1250 | 900 | 1900 | 350 |  |  |  |  | 15 | 200 | 800 |  |  |  |  | 50 |  | 350 | 3 | 12 |  |  |  | ● |  | 20 |  | 52 | 208 | [9 empty] | 软化水 | POWER FLAME 雄劲 | S.BAO 顺宝
L2 BQ | BQ073 | FLOOR TROUGH WITH GRATE | 地沟连盖板 |  |  | 3 | AQUAWYN 江苏名厨 | CG系列 | CHINA 中国 | 500 | 350 | [13 empty] | 76 | [23 empty] | DSS 迪爱斯 | ACO 亚科
L2 BQ | BQ074 | UV EXHAUST HOOD | 紫外线油网烟罩 | UV PURIFIED,MAKE-UP AIR,W/ COVER UP TO CEILING | 紫外线净化，鲜风，连封板，高度至天花 | 1 | AEROWYN | S-UV-AC | CHINA 中国 | 11550 | 1500 | 550 | [14 empty] | F.A. | 4 | 4 |  |  |  | ● | [9 empty] | 350 | 31200 |  |  |  | 补充新风由机电顾问统一考虑 | DIRK 德克 | UVTECH 优维特
L2 BQ | BQ075 | FIRE SUPPRESSION SYSTEM | 灭火系统 | FOR ITEM BQ074 | 用于编号 BQ074 | 1 | ANSUL 安素 | PIRANHA | USA 美国 |  |  |  | F.A. |  |  |  |  | 20 | 130 | 130 | [28 empty] | KIDDE 凯德 | ANSUL R102
L2 BQ | BQ076 | UV EXHAUST HOOD CONTROL PANEL | 紫外线烟罩控制箱 | FOR ITEM BQ074 | 用于编号 BQ074 | 1 | AEROWYN | CBD | CHINA 中国 | 400 | 180 | 500 | [14 empty] | F.A. | 2 | 2 |  |  |  | ● | [15 empty] | DIRK 德克 | UVTECH 优维特
L2 BQ | BQ077 | DOUBLE STOCK POT STOVE | 双头矮汤炉 | GAS HEATED,WITH SAFETY VALVE | 燃气,带安全制 | 1 | ELITE-FLAME 玛克菲利 | SPTT14/28-SS-2-8SE | CHINA 中国 | 1100 | 650 | 500+200 | [20 empty] | ● |  | 25 |  | 28 | 28 | [10 empty] | POWER FLAME 雄劲 | S.BAO 顺宝
L2 BQ | BQ078 | POT & KETTLE FILLER | 汤锅注水龙头 | WALL MOUNTED | 挂墙安装 | 1 | T&S 天仕 | B-0592 | USA 美国 | 80 | 523 | 194 | 1100 |  |  |  |  | 15 | 130 | 130 | [28 empty] | FISHER | CONCEPT
L2 BQ | BQ079 | WALL FLASHING | 封墙板 |  |  | 1 | FABRICATED 厂制品 | STAINLESS STEEL 不锈钢 | CHINA 中国 | 9650+1650+1650 |  | 2000
L2 BQ | BQ080 | MOBILE WORK TABLE | 活动工作台 | INTERMEDIATE SHELF | 中层板 | 2 | FABRICATED 厂制品 | STAINLESS STEEL 不锈钢 | CHINA 中国 | 1500 | 750 | 850
L2 BQ | BQ081 | WORK TABLE WITH SINK | 单星盆工作台 | SINK SIZE 450*450*300MM, SINGLE SINK, 1 DECK MOUNTED FAUCET & MIXED VALVE, 1 LEVER HANDLE DRAINS, W/ DRAIN | 星盆尺寸450*450*300, 单星盆, 1組冷热水龙头, 1组摇柄去水 | 1 | FABRICATED 厂制品 | STAINLESS STEEL 不锈钢 | CHINA 中国 | 1220 | 670 | 850 | 350 |  |  |  |  | 15 | 130 | 130 |  | 15 | 90 | 90 | 50
L2 BQ | BQ082 | OPEN WORK COUNTER | 开口工作柜 |  |  | 2 | FABRICATED 厂制品 | STAINLESS STEEL 不锈钢 | CHINA 中国 | 1975 | 400 | 850
L2 BQ | BQ083 | COUNTER REFRIGERATOR | 平台高温雪柜 | 4 DRAWERS,'+1℃～+4℃,RIGHT COMPRESSOR | 4抽屉,'+1℃～+4℃,右机位 | 1 | WILLIAMS 威廉士 | HO2U(J)-NNX | CHINA 中国 | 1370 | 670 | 850 | [14 empty] | 250 | 0.66 | 0.66 |  |  | ● |  | ✔ | [14 empty] | IGLU | PRECISION 精确
L2 BQ | BQ084 | COUNTER REFRIGERATOR | 平台低温雪柜 | 4 DRAWERS,'-18℃～-22℃,LEFT COMPRESSOR | 4抽屉,'-18℃～-22℃,左机位 | 1 | WILLIAMS 威廉士 | LO2U(J).XNN | CHINA 中国 | 1370 | 670 | 850 | [14 empty] | 250 | 0.88 | 0.88 |  |  | ● |  | ✔ | [14 empty] | IGLU | PRECISION 精确
L2 BQ | BQ085 | OVER SHELF SHELF | 天花吊架 |  |  | 1 | FABRICATED 厂制品 | STAINLESS STEEL 不锈钢 | CHINA 中国 | 3500 | 450 | 400
L2 BQ | BQ086 | TILTING KETTLE | 可倾式汤锅 | 200L,ELECTRIC | 200L,电加热 | 1 | MARKPHILI 玛克菲利 | M-TSP200-E | CHINA 中国 | 1300 | 1050 | 900 | 350 |  |  |  |  | 20 | 260 | 260 |  | 15 | 90 | 90 |  |  | 350 |  |  | 30.2 | 30.2 |  | ● | [15 empty] | ANGELO PO 安吉洛普 | MKN
L2 BQ | BQ087 | FLOOR TROUGH WITH GRATE | 地沟连盖板 |  |  | 1 | AQUAWYN 江苏名厨 | CG系列 | CHINA 中国 | 550 | 1000 | [13 empty] | 76 | [23 empty] | DSS 迪爱斯 | ACO 亚科
L2 BQ | BQ088 | WALL FLASHING | 封墙板 |  |  | 1 | FABRICATED 厂制品 | STAINLESS STEEL 不锈钢 | CHINA 中国 | 6300 |  | 2000
L2 BQ | BQ090 | UV EXHAUST HOOD | 紫外线油网烟罩 | UV PURIFIED,MAKE-UP AIR,W/ COVER UP TO CEILING | 紫外线净化，鲜风，连封板，高度至天花 | 1 | AEROWYN | S-UV-AC | CHINA 中国 | 5400 | 1700 | 550 | [14 empty] | F.A. | 1 | 1 |  |  |  | ● | [9 empty] | 350 | 16600 |  |  |  | 补充新风由机电顾问统一考虑 | DIRK 德克 | UVTECH 优维特
L2 BQ | BQ091 | FIRE SUPPRESSION SYSTEM | 灭火系统 | FOR ITEM BQ090 | 用于编号 BQ090 | 1 | ANSUL 安素 | PIRANHA | USA 美国 |  |  |  | F.A. |  |  |  |  | 20 | 130 | 130 | [28 empty] | KIDDE 凯德 | ANSUL R102
L2 BQ | BQ092 | UV EXHAUST HOOD CONTROL PANEL | 紫外线烟罩控制箱 | FOR ITEM BQ090 | 用于编号 BQ090 | 1 | AEROWYN | CBD | CHINA 中国 | 400 | 180 | 500 | [14 empty] | F.A. | 2 | 2 |  |  |  | ● | [15 empty] | DIRK 德克 | UVTECH 优维特
L2 BQ | BQ093 | COMBI OVEN | 万能蒸烤箱 | 20*GN1/1, ELECTRIC, WITH BOILER, DISAPPEARING DOOR | 20*GN1/1, 电力, 带锅炉，隐藏门 | 3 | CONVOTHERM 康福登 | C4 eT 20.10 EB | CHINA 中国 | 890 | 820 | 1934 | 350 |  |  |  |  | 15 | 130 | 390 |  |  |  |  | 50 |  | 600 |  |  | 38.9 | 116.7 |  | ● | [14 empty] | 软化水 | RATIONAL 莱欣诺 | MKN
L2 BQ | BQ094 | BLAST CHILLER/FREEZER | 急速冷藏/冷冻柜 | ROLL-IN | 推入式 | 1 | WILLIAMS 威廉士 | WMBCF90 | CHINA 中国 | 1470 | 1250 | 2385 | [12 empty] | 25 |  | F.A. |  |  | 11 | 11 |  | ● | ✔ | [9 empty] | 800 |  |  |  | 散热排风 | IGLU | PRECISION 精确
L2 BQ | BQ095 | REFRIGERATION COMPRESSOR | 制冷压缩机组 | AIR COOLED,FOR ITEM BQ096 | 风冷，用于编号 BQ094 | 1 | WILLIAMS 威廉士 |  | CHINA 中国 | [39 empty] | IGLU | PRECISION 精确
L2 BQ | BQ096 | FLOOR TROUGH WITH GRATE | 地沟连盖板 |  |  | 1 | AQUAWYN 江苏名厨 | CG系列 | CHINA 中国 | 1100 | 150 | [13 empty] | 76 | [23 empty] | DSS 迪爱斯 | ACO 亚科
L2 BQ | BQ097 | WALK-IN COOLER | 步入式冷藏库 | 0℃ TO 4℃，0.8mm SUS 304，FIRE RATING B1，DOOR WITH WINDOWS,DROP-IN INSTALL | 0℃ 至 4℃,双面0.8mm不锈钢，B1防火等级,库门带防撞板及观察窗，嵌地安装 | 1 | SNOWYN | CUSTOM MADE 定制 | CHINA 中国 | 3250 | 3200 | 2600 | [12 empty] | 25 |  | F.A. | 1 | 1 |  |  |  | ● | ✔ | [14 empty] | KINGSWAY 艺瀚 | DESMON 迪仕曼
L2 BQ | BQ098 | EVAPORATOR COIL | 冷凝蒸发器 | INSTALL IN ITEM BQ097 WALK-IN COOLER COMPARTMENT，WATER COOLED | 安装於步入式冷藏库 BQ097内，水冷 | 1 | LU-VE | F27HC 49 E4 | CHINA 中国 | 910 | 420 | 570 | [36 empty] | KUBA 库博 | BOHN 西克
L2 BQ | BQ100 | REFRIGERATION COMPRESSOR | 制冷压缩机组 | WATER COOLED, FOR ITEM BQ097 | 水冷，用于编号 BQ097 | 1 | SNOWYN(COPELAND) | SCU2-CMY-W | CHINA 中国 | 830 | 415 | 725 | F.A. | 40 | 40 | 4~6 | 1.11 | [9 empty] | F.A. |  |  | 2.55 | 2.55 |  | ● | ✔ | [9 empty] | 400 |  |  |  | 散热排风 | BIZTER 比泽尔 | BOHN 西克
L2 BQ | BQ101 | SHELVING UNIT | 层架 | 4-TIERS, ADJUSTABLE | 4层,可调 | 4 | JIWINS 普飞 | PSU482472 | CHINA 中国 | 1220 | 610 | 1800 | [36 empty] | METRO 美卓 | CAMBRO 勘宝
L2 BQ | BQ102 | WALK-IN FREEZER | 步入式冷冻库 | -18℃ TO -22℃，0.8mm SUS 304，FIRE RATING B1，DOOR WITH WINDOWS,DROP-IN FREEZER | -18℃ 至 -22℃,双面0.8mm不锈钢，B1防火等级,库门带防撞板及观察窗，嵌地安装 | 1 | SNOWYN | CUSTOM MADE 定制 | CHINA 中国 | 3150 | 3200 | 2600 | [12 empty] | 25 |  | F.A. | 1 | 1 |  |  |  | ● | ✔ | [14 empty] | KINGSWAY 艺瀚 | DESMON 迪仕曼
L2 BQ | BQ103 | EVAPORATOR COIL | 冷凝蒸发器 | INSTALL IN ITEM BQ102 WALK-IN FREEZER COMPARTMENT，WATER COOLED | 安装於步入式冷冻库 BQ102 内，水冷 | 1 | LU-VE | F27HC 55 E6 | CHINA 中国 | 1370 | 420 | 580 | [36 empty] | KUBA 库博 | BOHN 西克
L2 BQ | BQ104 | REFRIGERATION COMPRESSOR | 制冷压缩机组 | WATER COOLED, FOR ITEM BQ102 | 水冷，用于编号 BQ102 | 1 | SNOWYN(COPELAND) | SCU3-CLY-W | CHINA 中国 | 830 | 415 | 770 | F.A. | 40 | 40 | 4~6 | 1.44 | [9 empty] | F.A. |  |  | 4.65 | 4.65 |  | ● | ✔ | [9 empty] | 400 |  |  |  | 散热排风 | BIZTER 比泽尔 | BOHN 西克
L2 BQ | BQ105 | SHELVING UNIT | 层架 | 4-TIERS, ADJUSTABLE | 4层,可调 | 5 | JIWINS 普飞 | PSU482472 | CHINA 中国 | 1220 | 610 | 1800 | [36 empty] | METRO 美卓 | CAMBRO 勘宝
L2 BQ | BQ106 | FLOOR TROUGH WITH GRATE | 地沟连盖板 |  |  | 1 | AQUAWYN 江苏名厨 | CG系列 | CHINA 中国 | 1600 | 350 | [13 empty] | 76 | [23 empty] | DSS 迪爱斯 | ACO 亚科
L2 BQ | BQ107 | INSECT KILLER | 灭蝇灯 | STICK PAD | 粘捕式 | 1 | HENDERY 亨得利 | WGS-40BN | CHINA 中国 | 650 | 220 | 450 | [14 empty] | 2200 | 0.06 | 0.06 |  |  | ● | [16 empty] | FLY CATCHER 捕霸 | DR.FLY 蝇博士
L2 BQ | BQ110 | UPRIGHT CABINET | 高身储物柜 | LOCKABLE 4 SLIDING DOORS | 带锁4移门 | 10 | FABRICATED 厂制品 | STAINLESS STEEL 不锈钢 | CHINA 中国 | 1200 | 600 | 1950
L2 BQ | BQ111 | PLATE RACK | 碟盘车 |  |  | 6 | JIWINS 普飞 | JW-DC320 | CHINA 中国 | 830 | 630 | 800 | [36 empty] | METRO 美卓 | CAMBRO 勘宝
L2 BQ | BQ112 | HOSE REEL | 洗地龙头 | WITH 10M REEL CORD | 连10M长水管 | 1 | EQUIP 依奎浦 | 5HR-232-12-A | CHINA 中国 | 166 | 600 |  | F.A. |  |  |  |  | 15 | 130 | 130 |  | 15 | 90 | 90 | [24 empty] | T&S 天仕 | CONCEPT
L2 BQ | BQ113 | HAND SINK | 洗手星盆 | WITH 1 TOUCH FREE FAUCET, WALL MOUNTED | 连1组电子感应龙头, 挂墙 | 1 | FABRICATED 厂制品 | STAINLESS STEEL 不锈钢 | CHINA 中国 | 500 | 400 | 850 | 350 |  |  |  |  | 15 | 65 | 65 |  | 15 | 45 | 45 | 50 |  | 450 | 0.01 | 0.01 |  |  | ●
L2 BQ | BQ115 | FLOOR TROUGH WITH GRATE | 地沟连盖板 |  |  | 1 | AQUAWYN 江苏名厨 | CG系列 | CHINA 中国 | 1600 | 350 | [13 empty] | 76 | [23 empty] | DSS 迪爱斯 | ACO 亚科
L2 BQ | BQ116 | SHELVING UNIT | 层架 | 4-TIERS, ADJUSTABLE | 4层,可调 | 3 | JIWINS 普飞 | PSU482472 | CHINA 中国 | 1220 | 610 | 1800 | [36 empty] | METRO 美卓 | CAMBRO 勘宝
L2 BQ | BQ117 | FLOOR TROUGH WITH GRATE | 地沟连盖板 |  |  | 1 | AQUAWYN 江苏名厨 | CG系列 | CHINA 中国 | 4200 | 350 | [13 empty] | 76 | [23 empty] | DSS 迪爱斯 | ACO 亚科
L2 BQ | BQ120 | HANG A WALL TO DASEY | 挂墙茜架 |  |  | 1 | FABRICATED 厂制品 | STAINLESS STEEL 不锈钢 | CHINA 中国 | 1320 | 350
L2 BQ | BQ121 | CLEAN DISH TABLE | 洁碟台 | 300MM HIGH BACK SPLASH, WITH GRID UNDERSHELF | 300mm高挡水板，连下一层格栅板 | 1 | FABRICATED 厂制品 | STAINLESS STEEL 不锈钢 | CHINA 中国 | 1500 | 800 | 850
L2 BQ | BQ122 | HOOD TYPE DISHWASHING(THERMOLABEL 71℃ TEST) | 提拉式洗碗机（过71℃测试） | HOOD， 60 RACKS/H | 提拉式，60筐/小时 | 1 | HOBART 霍巴特 | AMX | CHINA 中国 | 636 | 740 | 1510 | 300 |  |  |  |  | 20 | 260 | 260 |  | 20 | 180 | 180 | 50 |  | 600 |  |  | 15.9 | 15.9 |  | ● | [15 empty] | MEIKO 迈科 | WINTERHALTER 温特豪德
L2 BQ | BQ123 | CONDENSATE HOOD | 集气罩 | WITH COVER, UP TO CEILING | 连封板，高度至天花 | 1 | FABRICATED 厂制品 | STAINLESS STEEL 不锈钢 | CHINA 中国 | 1000 | 1000 | 550 | [33 empty] | 150 | 1800
L2 BQ | BQ124 | PRE RINSE | 花洒龙头 | WALL MOUNTED,WITH WALL BRACKET | 台式安装,带墙上托架及305mm附加龙头 | 2 | EQUIP 依奎浦 | 5PR-2S12-H | CHINA 中国 | 299 | 420 | 906 | [36 empty] | T&S 天仕 | CONCEPT
L2 BQ | BQ125 | L SOILED DISH TABLE WITH 2 SINGLE SINK | L型污碟台连双星盆 | SINK SIZE 500*500*300MM, 2 LEVER HANDLE DRAIN, 300MM HIGH BACK SPLASH | 星盆尺寸500*500*300，2组摇柄去水，300mm高挡水板 | 1 | FABRICATED 厂制品 | STAINLESS STEEL 不锈钢 | CHINA 中国 | 3100+2400 | 800+800 | 850 | 350 |  |  |  |  | 15 | 130 | 130 |  | 15 | 90 | 90 | 50
L2 BQ | BQ127 | CEILING MOUNTED TO DASEY | 吊天花茜架 |  |  | 1 | FABRICATED 厂制品 | STAINLESS STEEL 不锈钢 | CHINA 中国 | 2900 | 450
L2 BQ | BQ131 | SOILED DISH TABLE WITH 2 SINKS | 双星盆污碟台 | " SINK SIZE 、450*450*300MM, DOUBLE SINK, 1 DECK MOUNTED FAUCET & MIXED VALVE, 2 LEVER HANDLE DRAINS, 300MM HIGH BACK SPLASH，W/ DRAIN" | 星盆尺寸450*450*300, 双星盆,, 2组摇柄去水，300mm高挡水板 | 1 | FABRICATED 厂制品 | STAINLESS STEEL 不锈钢 | CHINA 中国 | 1700 | 800 | 850 | 350 |  |  |  |  | 15 | 130 | 130 |  | 15 | 90 | 90 | 50
L2 BQ | BQ132 | CONDENSATE HOOD | 集气罩 | WITH COVER, UP TO CEILING | 连封板，高度至天花 | 1 | FABRICATED 厂制品 | STAINLESS STEEL 不锈钢 | CHINA 中国 | 2600 | 1000 | 550 | [33 empty] | 150 | 4700
L2 BQ | BQ133 | DISH WASHING MACHINE(THERMOLABEL 71℃ TEST) | 通道式洗碗机（过71℃测试） | CONVEYOR TYPE WITH DRYING ZONE,220 RACKS/H | 通道式带烘干缸，220筐/小时 | 1 | HOBART 霍巴特 | CS-E-A D HT | CHINA 中国 | 1850 | 772 | 2150 | 300 |  |  |  |  | 20 | 260 | 260 |  | 20 | 260 | 260 | 50 |  | 600 |  |  | 56.9 | 56.9 |  | ● | [15 empty] | MEIKO 迈科 | WINTERHALTER 温特豪德
L2 BQ | BQ134 | HANG A WALL TO DASEY | 挂墙茜架 |  |  | 1 | FABRICATED 厂制品 | STAINLESS STEEL 不锈钢 | CHINA 中国 | 1200 | 350
L2 BQ | BQ135 | CLEAN DISH TABLE | 洁碟台 | 300MM HIGH BACK SPLASH, WITH GRID UNDERSHELF | 300mm高挡水板，连下一层格栅板 | 1 | FABRICATED 厂制品 | STAINLESS STEEL 不锈钢 | CHINA 中国 | 1500 | 800 | 850
L2 BQ | BQ136 | FLOOR TROUGH WITH GRATE | 地沟连盖板 |  |  | 1 | AQUAWYN 江苏名厨 | CG系列 | CHINA 中国 | 1100 | 350 | [13 empty] | 76 | [23 empty] | DSS 迪爱斯 | ACO 亚科
L2 BQ | BQ137 | INSECT KILLER | 灭蝇灯 | STICK PAD | 粘捕式 | 1 | HENDERY 亨得利 | WGS-40BN | CHINA 中国 | 650 | 220 | 450 | [14 empty] | 2200 | 0.06 | 0.06 |  |  | ● | [16 empty] | FLY CATCHER 捕霸 | DR.FLY 蝇博士
L2 BQ | BQ138 | FLOOR TROUGH WITH GRATE | 地沟连盖板 |  |  | 1 | AQUAWYN 江苏名厨 | CG系列 | CHINA 中国 | 3500 | 350 | [13 empty] | 76 | [23 empty] | DSS 迪爱斯 | ACO 亚科
L2 BQ | BQ139 | SHELVING UNIT | 层架 | 4-TIERS, ADJUSTABLE | 4层,可调 | 2 | JIWINS 普飞 | PSU482472 | CHINA 中国 | 1220 | 610 | 1800 | [36 empty] | METRO 美卓 | CAMBRO 勘宝
L2 BQ | BQ140 | HAND SINK | 洗手星盆 | WITH 1 TOUCH FREE FAUCET, WALL MOUNTED | 连1组电子感应龙头, 挂墙 | 1 | FABRICATED 厂制品 | STAINLESS STEEL 不锈钢 | CHINA 中国 | 500 | 400 | 850 | 350 |  |  |  |  | 15 | 65 | 65 |  | 15 | 45 | 45 | 50 |  | 450 | 0.01 | 0.01 |  |  | ●
L2 BQ | BQ142 | HOSE REEL | 洗地龙头 | WITH 10M REEL CORD | 连10M长水管 | 1 | EQUIP 依奎浦 | 5HR-232-12-A | CHINA 中国 | 166 | 600 |  | F.A. |  |  |  |  | 15 | 130 | 130 |  | 15 | 90 | 90 | [24 empty] | T&S 天仕 | CONCEPT
L2 BQ | BQ143 | WORK TABLE | 补板 |  |  | 1 | FABRICATED 厂制品 | STAINLESS STEEL 不锈钢 | CHINA 中国 | 500 | 350 | 850
L2 BQ | BQ144 | WALL MOUNTED POT RACK | 挂墙锅架 | φ25*5 STAINLESS STEEL TUBE | φ25*5不锈钢管 | 1 | FABRICATED 厂制品 | STAINLESS STEEL 不锈钢 | CHINA 中国 | 1100 | 320
L2 BQ | BQ146 | PRE RINSE | 花洒龙头 | WALL MOUNTED,WITH WALL BRACKET | 墙式安装,带墙上托架及305mm附加龙头 | 1 | EQUIP 依奎浦 | 5PR-8W12-H | CHINA 中国 | 299 | 420 | 906 | [36 empty] | T&S 天仕 | CONCEPT
L2 BQ | BQ147 | WALL MOUNTED POT RACK | 挂墙锅架 | φ25*5 STAINLESS STEEL TUBE | φ25*5不锈钢管 | 1 | FABRICATED 厂制品 | STAINLESS STEEL 不锈钢 | CHINA 中国 | 1500 | 320
L2 BQ | BQ150 | POT WASH SINK | 洗锅星盆台 | SINK SIZE 600*660*300MM,3 SINK, 1 DECK MOUNTED FAUCET & MIX VALVE, 3 LEVER HANDLE DRAIN, 300MM HIGH BACK SPLASH | 星盆尺寸600*660*300，3星盆，1组冷热水龙头，3组摇柄去水，300mm高挡水板 | 1 | FABRICATED 厂制品 | STAINLESS STEEL 不锈钢 | CHINA 中国 | 3615 | 750 | 850 | 350 |  |  |  |  | 15 | 130 | 130 |  | 15 | 90 | 90 | 50
L2 BQ | BQ151 | FLOOR TROUGH WITH GRATE | 地沟连盖板 |  |  | 1 | AQUAWYN 江苏名厨 | CG系列 | CHINA 中国 | 1000 | 350 | [13 empty] | 76 | [23 empty] | DSS 迪爱斯 | ACO 亚科
L2 BQ | BQ152 | SHELVING UNIT | 层架 | 4-TIERS, ADJUSTABLE | 4层,可调 | 4 | JIWINS 普飞 | PSU482472 | CHINA 中国 | 1220 | 610 | 1800 | [36 empty] | METRO 美卓 | CAMBRO 勘宝
L2 BQ | BQ153 | OPEN WORK COUNTER | 开口工作柜 |  |  | 4 | FABRICATED 厂制品 | STAINLESS STEEL 不锈钢 | CHINA 中国 | 1400 | 440 | 850
L2 BQ | BQ160 | HAND SINK | 洗手星盆 | WITH 1 TOUCH FREE FAUCET, WALL MOUNTED | 连1组电子感应龙头, 挂墙 | 2 | FABRICATED 厂制品 | STAINLESS STEEL 不锈钢 | CHINA 中国 | 500 | 400 | 850 | 350 |  |  |  |  | 15 | 65 | 130 |  | 15 | 45 | 90 | 50 |  | 450 | 0.01 | 0.02 |  |  | ●
L2 BQ | BQ162 | MICROWAVE OVEN | 微波炉 | ELECTRIC | 电加热 | 1 | PANASONIC 松下 | NE-186AC | JAPAN 日本 | 422 | 508 | 337 | [14 empty] | 1100 | 2.78 | 2.78 |  |  | ● | [16 empty] | MENUMASTER 美料马士达 | AMANA
L2 BQ | BQ163 | COUNTER CABINET | 工作柜 | SLIDING DOOR | 移门 | 4 | FABRICATED 厂制品 | STAINLESS STEEL 不锈钢 | CHINA 中国 | 1400 | 760 | 850
L2 BQ | BQ164 | WALL SHELF | 挂墙层板 | DOUBLE SHELF | 双层 | 1 | FABRICATED 厂制品 | STAINLESS STEEL 不锈钢 | CHINA 中国 | 2460 | 350
L2 BQ | BQ165 | PASS THROUGH WINDOW | 传菜窗连窗台板 | GLASS SLIDING DOOR,W/LOCK | 玻璃移门，连锁 | 2 | FABRICATED 厂制品 | STAINLESS STEEL 不锈钢 | CHINA 中国 | 1200 | 450 | 600
L2 BQ | BQ166 | UV LIGHT WITH LOCKING CONTROLLER | 紫外线消毒灯带互锁控制器 | WITH REFLECTOR,LOCKING CONTROL W/ROOM LIGHT,START/CLOSING AUTOMATICALLY,W/ADJUSTABLE START/SANITIZING TIMER | 帶反射罩,与房间照明互锁控制，自动启停，延时启动，消毒时间长可调 | 2 | PHILIPS+向尊 | TUV 36W+SUVC-1A | POLAN 波兰 | 1213 | 28 | 28 | [14 empty] | 2200 | 0.05 | 0.1 |  |  | ● | [16 empty] | LIJIER 蝇博士 | LOCAL 项目当地优质产品
L2 BQ | BQ167 | MOBILE WORK TABLE | 活动工作台 | INTERMEDIATE SHELF | 中层板 | 3 | FABRICATED 厂制品 | STAINLESS STEEL 不锈钢 | CHINA 中国 | 1500 | 760 | 850
L2 BQ | BQ170 | UPRIGHT REFRIGERATOR WITH 2 DOORS | 双门高身冷藏柜 | 2 DOORS，'+1℃～+4℃ | 双门，'+1℃～+4℃ | 1 | WILLIAMS 威廉士 | HG1T(J)SEA | CHINA 中国 | 737 | 824 | 1975 | [14 empty] | 2200 | 0.66 | 0.66 |  |  | ● |  | ✔ | [9 empty] | 400 |  |  |  | 散热排风 | IGLU | PRECISION 精确
L2 BQ | BQ171 | WORK TABLE WITH 2 SINKS | 双星盆工作柜 | " SINK SIZE 、450*450*300MM, DOUBLE SINK, 1 DECK MOUNTED FAUCET & MIXED VALVE, 2 LEVER HANDLE DRAINS, 150MM HIGH BACK SPLASH，W/ DRAIN" | 星盆尺寸450*450*300, 双星盆, 1組冷热水龙头, 2组摇柄去水，150mm高挡水板。 | 1 | FABRICATED 厂制品 | STAINLESS STEEL 不锈钢 | CHINA 中国 | 1800 | 770 | 850 | 350 |  |  |  |  | 15 | 130 | 130 |  | 15 | 90 | 90 | 50
L2 BQ | BQ172 | KNIFE DISINFECTION CABINET | 刀具消毒柜 | UV SANITIZING, WALL MOUNTED | 紫外线消毒，挂墙安装 | 1 | LEEGO 利高 | KC-500E | CHINA 中国 | 540 | 135 | 645 | [14 empty] | 1600 | 0.02 | 0.02 |  |  | ● | [16 empty] | BIZERBA 碧彩 | EDLUND 艾伦
L2 BQ | BQ173 | WATER FILTER | 净水器连直饮水龙头 |  |  | 1 | EVERPURE 爱惠浦 | CDRN1-4FT+PFB-002 UV SYSTEM(SA11185+SA30043） | CHINA 中国 | [8 empty] | 15 | 65 | 65 | [6 empty] | 450 | 0.1 | 0.1 |  |  | ● | [16 empty] | PARAGON 百诺肯 | SELECTO 森乐
L2 BQ | BQ174 | WALL SHELF | 挂墙层板 | DOUBLE SHELF | 双层 | 1 | FABRICATED 厂制品 | STAINLESS STEEL 不锈钢 | CHINA 中国 | 4750 | 350
L2 BQ | BQ176 | COUNTER REFRIGERATOR | 平台高温雪柜 | 2 DOORS,'+1℃～+4℃,LEFT COMPRESSOR | 双门,'+1℃～+4℃,左机位 | 1 | WILLIAMS 威廉士 | HE2U(J)-XDD | CHINA 中国 | 1765 | 770 | 850 | [14 empty] | 250 | 0.66 | 0.66 |  |  | ● |  | ✔ | [14 empty] | IGLU | PRECISION 精确
L2 BQ | BQ177 | COUNTER REFRIGERATOR | 平台高温雪柜 | 2 DOORS,'+1℃～+4℃,RIGHT COMPRESSOR | 双门,'+1℃～+4℃,右机位 | 1 | WILLIAMS 威廉士 | HE2U(J)-DDX | CHINA 中国 | 1765 | 770 | 850 | [14 empty] | 250 | 0.66 | 0.66 |  |  | ● |  | ✔ | [14 empty] | IGLU | PRECISION 精确
L2 BQ | BQ180 | BAIN MARIE | 台式保温汤池 | DESK TOP | 座台式 | 1 | FABRICATED 厂制品 | STAINLESS STEEL 不锈钢 | CHINA 中国 | 607 | 370 | 248 | [14 empty] | 1200 | 3 | 3 |  |  | ●
L2 BQ | BQ181 | B.B.Q. SHELF | 烧腊挂架 | WALL MOUNTED,W/ OIL TRIP TRAY | 挂墙式，带滴油盆 | 1 | FABRICATED 厂制品 | STAINLESS STEEL 不锈钢 | CHINA 中国 | 975
L2 BQ | BQ183 | COUNTER CABINET | 工作柜 | SLIDING DOOR | 移门 | 1 | FABRICATED 厂制品 | STAINLESS STEEL 不锈钢 | CHINA 中国 | 1320 | 770 | 850
L2 BQ | BQ184 | WALK-IN COOLER | 步入式冷藏库 | 7℃ TO 15℃，0.8mm SUS 304，FIRE RATING B1，DOOR WITH WINDOWS,DROP-IN INSTALL | 7℃ 至 15℃,双面0.8mm不锈钢，B1防火等级,库门带防撞板及观察窗，嵌地安装 | 1 | SNOWYN | CUSTOM MADE 定制 | CHINA 中国 | 2750 | 3350 | 2600 | [12 empty] | 25 |  | F.A. | 1 | 1 |  |  |  | ● | ✔ | [14 empty] | KINGSWAY 艺瀚 | DESMON 迪仕曼
L2 BQ | BQ185 | EVAPORATOR COIL | 冷凝蒸发器 | INSTALL IN ITEM BQ184 WALK-IN COOLER COMPARTMENT，WATER COOLED | 安装於步入式冷藏库 BQ184 内，水冷 | 1 | LU-VE | F27HC 49 E4 | CHINA 中国 | 910 | 420 | 570 | [36 empty] | KUBA 库博 | BOHN 西克
L2 BQ | BQ186 | REFRIGERATION COMPRESSOR | 制冷压缩机组 | WATER COOLED, FOR ITEM BQ184 | 水冷，用于编号 BQ184 | 1 | SNOWYN(COPELAND) | SCU2-CMY-W | CHINA 中国 | 830 | 415 | 725 | F.A. | 40 | 40 | 4~6 | 1.11 | [9 empty] | F.A. |  |  | 2.55 | 2.55 |  | ● | ✔ | [9 empty] | 400 |  |  |  | 散热排风 | BIZTER 比泽尔 | BOHN 西克
L2 BQ | BQ187 | SHELVING UNIT | 层架 | 4-TIERS, ADJUSTABLE | 4层,可调 | 5 | JIWINS 普飞 | PSU482472 | CHINA 中国 | 1220 | 610 | 1800 | [36 empty] | METRO 美卓 | CAMBRO 勘宝
L2 BQ | BQ190 | UV LIGHT WITH LOCKING CONTROLLER | 紫外线消毒灯带互锁控制器 | WITH REFLECTOR,LOCKING CONTROL W/ROOM LIGHT,START/CLOSING AUTOMATICALLY,W/ADJUSTABLE START/SANITIZING TIMER | 帶反射罩,与房间照明互锁控制，自动启停，延时启动，消毒时间长可调 | 1 | PHILIPS+向尊 | TUV 36W+SUVC-1A | POLAN 波兰 | 1213 | 28 | 28 | [14 empty] | 2200 | 0.05 | 0.05 |  |  | ● | [16 empty] | LIJIER 蝇博士 | LOCAL 项目当地优质产品
L2 BQ | BQ191 | FLOOR TROUGH WITH GRATE | 地沟连盖板 |  |  | 1 | AQUAWYN 江苏名厨 | CG系列 | CHINA 中国 | 1100 | 150 | [13 empty] | 76 | [23 empty] | DSS 迪爱斯 | ACO 亚科
L2 BQ | BQ192 | WALL SHELF | 挂墙层板 | DOUBLE SHELF | 双层 | 1 | FABRICATED 厂制品 | STAINLESS STEEL 不锈钢 | CHINA 中国 | 1350 | 350
L2 BQ | BQ194 | WORK TABLE WITH SINK | 单星盆工作台 | SINK SIZE 450*450*300MM, SINGLE SINK, 1 DECK MOUNTED FAUCET & MIXED VALVE, 1 LEVER HANDLE DRAINS, 150MM HIGH BACK SPLASH，W/ DRAIN | 星盆尺寸450*450*300, 单星盆, 1組冷热水龙头, 1组摇柄去水，150mm高挡水板。 | 1 | FABRICATED 厂制品 | STAINLESS STEEL 不锈钢 | CHINA 中国 | 1400 | 760 | 850 | 350 |  |  |  |  | 15 | 130 | 130 |  | 15 | 90 | 90 | 50
L2 BQ | BQ195 | MOBILE WORK TABLE | 活动工作台 | INTERMEDIATE SHELF | 中层板 | 1 | FABRICATED 厂制品 | STAINLESS STEEL 不锈钢 | CHINA 中国 | 1500 | 760 | 850
L2 BQ | BQ196 | FLOOR TROUGH WITH GRATE | 地沟连盖板 |  |  | 1 | AQUAWYN 江苏名厨 | CG系列 | CHINA 中国 | 1100 | 150 | [13 empty] | 76 | [23 empty] | DSS 迪爱斯 | ACO 亚科
L2 BQ | BQ197 | WALK-IN COOLER | 步入式冷藏库 | 7℃ TO 15℃，0.8mm SUS 304，FIRE RATING B1，DOOR WITH WINDOWS,DROP-IN INSTALL | 7℃ 至 15℃,双面0.8mm不锈钢，B1防火等级,库门带防撞板及观察窗，嵌地安装 | 1 | SNOWYN | CUSTOM MADE 定制 | CHINA 中国 | 4155 | 2200 | 2600 | [12 empty] | 25 |  | F.A. | 1 | 1 |  |  |  | ● | ✔ | [14 empty] | KINGSWAY 艺瀚 | DESMON 迪仕曼
L2 BQ | BQ200 | EVAPORATOR COIL | 冷凝蒸发器 | INSTALL IN ITEM BQ197 WALK-IN COOLER COMPARTMENT，WATER COOLED | 安装於步入式冷藏库 BQ197 内，水冷 | 1 | LU-VE | F27HC 49 E4 | CHINA 中国 | 910 | 420 | 570 | [36 empty] | KUBA 库博 | BOHN 西克
L2 BQ | BQ201 | REFRIGERATION COMPRESSOR | 制冷压缩机组 | WATER COOLED, FOR ITEM BQ197 | 水冷，用于编号 BQ197 | 1 | SNOWYN(COPELAND) | SCU2-CMY-W | CHINA 中国 | 830 | 415 | 725 | F.A. | 40 | 40 | 4~6 | 1.11 | [9 empty] | F.A. |  |  | 2.55 | 2.55 |  | ● | ✔ | [9 empty] | 400 |  |  |  | 散热排风 | BIZTER 比泽尔 | BOHN 西克
L2 BQ | BQ202 | SHELVING UNIT | 层架 | 4-TIERS, ADJUSTABLE | 4层,可调 | 4 | JIWINS 普飞 | PSU482472 | CHINA 中国 | 1220 | 610 | 1800 | [36 empty] | METRO 美卓 | CAMBRO 勘宝
L2 BQ | BQ205 | UPRIGHT REFRIGERATOR WITH 2 DOORS | 双门高身冷藏柜 | 2 DOORS，'+1℃～+4℃ | 双门，'+1℃～+4℃ | 1 | WILLIAMS 威廉士 | HG1T(J)SEA | CHINA 中国 | 737 | 824 | 1975 | [14 empty] | 2200 | 0.66 | 0.66 |  |  | ● |  | ✔ | [9 empty] | 400 |  |  |  | 散热排风 | IGLU | PRECISION 精确
L2 BQ | BQ206 | WORK TABLE WITH SINK | 单星盆工作台 | SINK SIZE 450*450*300MM, SINGLE SINK, 1 DECK MOUNTED FAUCET & MIXED VALVE, 1 LEVER HANDLE DRAINS, 150MM HIGH BACK SPLASH，W/ DRAIN | 星盆尺寸450*450*300, 单星盆, 1組冷热水龙头, 1组摇柄去水，150mm高挡水板。 | 1 | FABRICATED 厂制品 | STAINLESS STEEL 不锈钢 | CHINA 中国 | 1400 | 760 | 850 | 350 |  |  |  |  | 15 | 130 | 130 |  | 15 | 90 | 90 | 50
L2 BQ | BQ207 | WALL MOUNTED TEA LEAF CABINET | 挂墙茶叶柜 | TEA BOX | 茶叶格 | 1 | FABRICATED 厂制品 | STAINLESS STEEL 不锈钢 | CHINA 中国 | 980 | 350 | 600
L2 BQ | BQ210 | INSTANTANEOUS WATER BOILER | 开水器连滴水盘 | 90 Litre/Hour | 90 升/小时 | 1 | INSTANT-MATE 捷宝 | WM-80-1 | CHINA 中国 | 345 | 355 | 675 | 350 |  |  |  |  | 15 | 130 | 130 |  |  |  |  | 50 |  | 1600 |  |  | 6 | 6 |  | ● | [14 empty] | 软化水 | POWERKIT 雄杰 | BOILMASTER
L2 BQ | BQ211 | WATER FILTER | 净水器(开水器） | FOR ITEM BQ210 | 用于编号 BQ210 | 1 | EVERPURE 爱惠浦 | CDRN2-7FT-S(SA31228） | CHINA 中国 | [39 empty] | PARAGON 百诺肯 | SELECTO 森乐
L2 BQ | BQ212 | WORK COUNTER WITH CUP FRAME | 工作柜连杯框架 |  |  | 1 | FABRICATED 厂制品 | STAINLESS STEEL 不锈钢 | CHINA 中国 | 1600 | 760 | 850
L2 BQ | BQ213 | WALL SHELF | 挂墙层板 | DOUBLE SHELF | 双层 | 1 | FABRICATED 厂制品 | STAINLESS STEEL 不锈钢 | CHINA 中国 | 1550 | 350
L2 BQ | BQ214 | HAND SINK | 洗手星盆 | WITH 1 TOUCH FREE FAUCET, WALL MOUNTED | 连1组电子感应龙头, 挂墙 | 1 | FABRICATED 厂制品 | STAINLESS STEEL 不锈钢 | CHINA 中国 | 500 | 400 | 850 | 350 |  |  |  |  | 15 | 65 | 65 |  | 15 | 45 | 45 | 50 |  | 450 | 0.01 | 0.01 |  |  | ●
L2 BQ | BQ216 | FLOOR TROUGH WITH GRATE | 地沟连盖板（暗沟） |  |  | 1 | AQUAWYN 江苏名厨 | CUSTOM MADE 定制 | CHINA 中国 | 47500 | 350 | [37 empty] | DSS 迪爱斯 | ACO 亚科
L2 SW | L2 SOFT WATER MACHINE 地上二层软水机房
L2 SW | SW002 | SOFT WATER MACHINE | 软水机 |  |  | 2 | CULLIGAN康丽根 | SMART-HE-S10" | [9 empty] | 15 | [6 empty] | 50 |  | 1200 | 1 | 2 |  |  | ● | [16 empty] | 北京科净源 | 北京特高
L2 BT | L2 BREAKOUT 地上二层茶歇区
L2 BT | BT001 | UPRIGHT REFRIGERATOR WITH 4 DOORS | 四门高身冷藏柜 | 4 DOORS，'+1℃～+4℃ | 四门，'+1℃～+4℃ | 1 | WILLIAMS 威廉士 | HG2T(J)-SEA | CHINA 中国 | 1400 | 824 | 1975 | [14 empty] | 2200 | 0.77 | 0.77 |  |  | ● |  | ✔ | [9 empty] | 400 |  |  |  | 散热排风 | IGLU | PRECISION 精确
L2 BT | BT002 | MICROWAVE OVEN | 微波炉 | ELECTRIC | 电加热 | 1 | PANASONIC 松下 | NE-186AC | JAPAN 日本 | 422 | 508 | 337 | [14 empty] | 1100 | 2.78 | 2.78 |  |  | ● | [16 empty] | MENUMASTER 美料马士达 | AMANA
L2 BT | BT003 | ICE MACHINE WITH BIN | 台下制冰机 | 30KG CUBE ICE,AIR COOLED | 30公斤方冰,风冷 | 1 | MANITOWOC 万利多 | UDE0065A-251IC | CHINA 中国 | 500 | 570 | 790 | 350 |  |  |  |  | 15 | 65 | 65 |  |  |  |  | 25 |  | 350 | 0.5 | 0.5 |  |  | ● | [16 empty] | SCOTSMAN 斯科斯曼 | HOSHIZAKI 星崎
L2 BT | BT004 | WATER FILTER | 净水器(制冰机） | FOR ITEM BT003 | 用于编号 BT003 | 1 | EVERPURE 爱惠浦 | CDRN1-4FT-S+PFB-002 UV SYSTEM(SA31223+SA30043） | CHINA 中国 | [17 empty] | 450 | 0.1 | 0.1 |  |  | ● | [16 empty] | PARAGON 百诺肯 | SELECTO 森乐
L2 BT | BT005 | WALL SHELF | 挂墙层板 | DOUBLE SHELF | 双层 | 1 | FABRICATED 厂制品 | STAINLESS STEEL 不锈钢 | CHINA 中国 | 1100 | 350
L2 BT | BT006 | WORK COUNTER WITH CUP FRAME | 工作柜连杯框架 |  |  | 1 | FABRICATED 厂制品 | STAINLESS STEEL 不锈钢 | CHINA 中国 | 1730 | 770 | 850 | 350 |  |  |  |  | 15 | 130 | 130 |  | 15 | 90 | 90 | 50
L2 BT | BT007 | INSTANTANEOUS WATER BOILER | 开水器连滴水盘 | 55 Litre/Hour | 55 升/小时,挂墙式 | 1 | INSTANT-MATE 捷宝 | WM-60-1 | CHINA 中国 | 345 | 355 | 675 | 350 |  |  |  |  | 15 | 130 | 130 |  |  |  |  | 50 |  | 1600 | 2.85 | 2.85 |  |  | ● | [15 empty] | 软化水 | POWERKIT 雄杰 | BOILMASTER
L2 BT | BT008 | WATER FILTER | 净水器(开水器） | FOR ITEM BT007 | 用于编号 BT007 | 1 | EVERPURE 爱惠浦 | CDRN2-7FT-S(SA31228） | CHINA 中国 | [39 empty] | PARAGON 百诺肯 | SELECTO 森乐
L2 BT | BT011 | WALL MOUNTED TEA LEAF CABINET | 挂墙茶叶柜 | TEA BOX | 茶叶格 | 1 | FABRICATED 厂制品 | STAINLESS STEEL 不锈钢 | CHINA 中国 | 1400 | 350 | 600
L2 BT | BT012 | WORK TABLE WITH 2 SINKS | 双星盆工作台 | " SINK SIZE 、450*450*300MM, DOUBLE SINK, 1 DECK MOUNTED FAUCET & MIXED VALVE, 2 LEVER HANDLE DRAINS, 150MM HIGH BACK SPLASH，W/ DRAIN" | 星盆尺寸450*450*300, 双星盆, 1組冷热水龙头, 2组摇柄去水，150mm高挡水板。 | 1 | FABRICATED 厂制品 | STAINLESS STEEL 不锈钢 | CHINA 中国 | 1800 | 770 | 850 | 350 |  |  |  |  | 15 | 130 | 130 |  | 15 | 90 | 90 | 50
C | BT013 | WORK TABLE | 工作台 | NON UNDER SHELF | 无下层板 | 1 | FABRICATED 厂制品 | STAINLESS STEEL 不锈钢 | CHINA 中国 | 770 | 770 | 850
L2 BT | BT014 | L TYPE WALL SHELF | L型挂墙层板 | DOUBLE SHELF | 双层 | 1 | FABRICATED 厂制品 | STAINLESS STEEL 不锈钢 | CHINA 中国 | 2300+720 | 350
L2 BT | BT015 | WORK COUNTER WITH CUP FRAME | 工作柜连杯框架 |  |  | 1 | FABRICATED 厂制品 | STAINLESS STEEL 不锈钢 | CHINA 中国 | 1580 | 770 | 850 | 350 |  |  |  |  | 15 | 130 | 130 |  | 15 | 90 | 90 | 50
L2 BT | BT016 | UNDERCOUNTER GLASS | 台下洗碗机 | 50 RACKS/H | 50筐/小时 | 1 | HOBART 霍巴特 | FX | CHINA 中国 | 600 | 605 | 820 | 350 |  |  |  |  | 15 | 130 | 130 |  | 15 | 90 | 90 | 50 |  | 350 |  |  | 7.4 | 7.4 |  | ● | [15 empty] | MEIKO 迈科 | WINTERHALTER 温特豪德
L2 BT | BT017 | HAND SINK | 洗手星盆 | WITH 1 TOUCH FREE FAUCET, WALL MOUNTED | 连1组电子感应龙头, 挂墙 | 1 | FABRICATED 厂制品 | STAINLESS STEEL 不锈钢 | CHINA 中国 | 500 | 400 | 850 | 350 |  |  |  |  | 15 | 65 | 65 |  | 15 | 45 | 45 | 50 |  | 450 | 0.01 | 0.01 |  |  | ●
L2 BT | BT019 | INSECT KILLER | 灭蝇灯 | STICK PAD | 粘捕式 | 2 | HENDERY 亨得利 | WGS-40BN | CHINA 中国 | 650 | 220 | 450 | [14 empty] | 2200 | 0.06 | 0.12 |  |  | ● | [16 empty] | FLY CATCHER 捕霸 | DR.FLY 蝇博士
L2 BT | BT021 | UNDER COUNTER WATER DISPENSER | 台下式开水器 | UNDER COUNTER,HOT WATER+ICE WATER+ROOM TEMPERATURE WATER | 台下式，热水+冰水+常温水 | 1 | ZIP 智普 | HYDROTAP G5 BC60 CLASSIC PLUS CHROME + 90915 FONT KIT | CHINA 中国 | 394 | 464 | 333 | 350 |  |  |  |  | 15 | 130 | 130 |  |  |  |  | 50 |  | 450 | 2.1 | 2.1 |  |  | ● | [15 empty] | 软化水 | BILLI 碧丽 | INSTANT-MATE 捷宝
L2 BT | BT022 | WATER FILTER | 净水器(开水器） | FOR ITEM BT021 | 用于编号 BT021 | 1 | EVERPURE 爱惠浦 | CDRN3-7FT-S(SA31225） | CHINA 中国 | [39 empty] | PARAGON 百诺肯 | SELECTO 森乐
L2 BT | BT023 | FULLY- AUTOMATIC COFFEE MACHINE | 全自动咖啡机(水箱型） | 2 GRINDER ，1 HOT WATER，1 STEAM WAND， WATER TANK，120CUPS/DAY | 2个豆槽，1个热水出口，1个蒸汽棒，水箱型，120杯/天 | 1 | WMF | 1300S-03.1350.0094+BR9CN | GERMANY 德国 | 325 | 574 | 670 | 350 |  |  |  |  | 15 | 130 | 130 |  |  |  |  | 50 |  | 1100 | 2.2 | 2.2 |  |  | ● | [15 empty] | 软化水 | FRANKE 弗兰卡 | SCHAERER 雪莱
L2 BT | BT024 | WATER FILTER | 净水器(咖啡机） | FOR ITEM BT023 | 用于编号 BT023 | 1 | EVERPURE 爱惠浦 | CLARIS GEN 2 HEAD+CLARIS CARTRIDGE L(EV433992+EV433912) | CHINA 中国 | [39 empty] | PARAGON 百诺肯 | SELECTO 森乐
L2 BT | BT031 | UNDER COUNTER WATER DISPENSER | 台下式开水器 | UNDER COUNTER,HOT WATER+ICE WATER+ROOM TEMPERATURE WATER | 台下式，热水+冰水+常温水 | 2 | ZIP 智普 | HYDROTAP G5 BC60 CLASSIC PLUS CHROME + 90915 FONT KIT | CHINA 中国 | 394 | 464 | 333 | 350 |  |  |  |  | 15 | 130 | 260 |  |  |  |  | 50 |  | 450 | 2.1 | 4.2 |  |  | ● | [15 empty] | 软化水 | BILLI 碧丽 | INSTANT-MATE 捷宝
L2 BT | BT032 | WATER FILTER | 净水器(开水器） | FOR ITEM BT031 | 用于编号 BT031 | 2 | EVERPURE 爱惠浦 | CDRN3-7FT-S(SA31225） | CHINA 中国 | [39 empty] | PARAGON 百诺肯 | SELECTO 森乐
L2 BT | BT033 | FULLY- AUTOMATIC COFFEE MACHINE | 全自动咖啡机(自动上下水） | 2 GRINDER ，1 HOT WATER，1 STEAM WAND， FIX WATER，180CUPS/DAY | 2个豆槽，1个热水出口，1个蒸汽棒，上下水型，180杯/天 | 2 | WMF | 1500S CLASSIC-03.1900.7035+BR9CN | GERMANY 德国 | 325 | 590 | 675 | 350 |  |  |  |  | 15 | 130 | 260 |  |  |  |  | 50 |  | 1100 | 2.75 | 5.5 |  |  | ● | [15 empty] | 软化水 | FRANKE 弗兰卡 | SCHAERER 雪莱
L2 BT | BT034 | WATER FILTER | 净水器(咖啡机） | FOR ITEM BT034 | 用于编号 BT034 | 2 | EVERPURE 爱惠浦 | CLARIS GEN 2 HEAD+CLARIS CARTRIDGE L(EV433992+EV433912) | CHINA 中国
AL_FP | L3~13 FLOOR PANTRY 三~十三层楼层服务间
AL_FP | FP001 | INSECT KILLER | 灭蝇灯 | STICK PAD | 粘捕式 | 10 | HENDERY 亨得利 | WGS-40BN | CHINA 中国 | 650 | 220 | 450 | [14 empty] | 2200 | 0.06 | 0.6 |  |  | ● | [16 empty] | 捕霸 FLY CATCHER | 蝇博士 DR.FLY
AL_FP | FP002 | MOP SINK | 拖把星盆 | SINK SIZE600*600*300MM, 1*"B-0665-BSTR"WALL MOUNTED FAUCET & MIX VALVE, 1 LEVER HANDLE DRAIN | 星盆尺寸600*600*300mm，1组B-0665-BSTR背出水龙头，1组摇柄去水 | 10 | FABRICATED 厂制品 | STAINLESS STEEL 不锈钢 | CHINA 中国 | 600 | 600 | 600 | 350 |  |  |  |  | 15 | 130 | 1300 |  | 15 | 90 | 900 | 50
AL_FP | FP003 | MOP RACK | 拖把挂架 | WALL MOUNTED | 挂墙安装 | 10 | FABRICATED 厂制品 | STAINLESS STEEL 不锈钢 | CHINA 中国
AL_FP | FP004 | GLASS SANITIZER | 杯具消毒柜 | CAPACITY:760L | 容积：760L | 10 | CANBO 康宝 | XDZ760-A8 | CHINA 中国 | 1160 | 520 | 1630 | [14 empty] | 1500 | 1.2 | 12 |  |  | ● | [16 empty] | 康庭 KANGTING | 美的 MIDEA
AL_FP | FP005 | UPRIGHT CABINET | 高身储物柜 | LOCKABLE 4 SLIDING DOORS | 带锁4移门 | 10 | FABRICATED 厂制品 | STAINLESS STEEL 不锈钢 | CHINA 中国 | 1200 | 600 | 1950
AL_FP | FP006 | WORK TABLE | 工作台 | NON UNDER SHELF | 无下层板 | 10 | FABRICATED 厂制品 | STAINLESS STEEL 不锈钢 | CHINA 中国 | 1280 | 760 | 850
AL_FP | FP007 | WALL SHELF | 挂墙层板 | DOUBLE SHELF | 双层 | 10 | FABRICATED 厂制品 | STAINLESS STEEL 不锈钢 | CHINA 中国 | 1230 | 350
AL_FP | FP008 | CUBER ICE MACHINE WITH BIN | 方型制冰机连储冰箱 | 43KG/DAY CUBE ICE,AIR COOLED | 43公斤/日 方冰,风冷 | 4 | MANITOWOC 万利多 | UDE0080A-251IC | CHINA 中国 | 500 | 570 | 790 | 350 |  |  |  |  | 15 | 130 | 520 |  |  |  |  | 25 |  | 600 | 0.42 | 1.68 |  |  | ● | [16 empty] | SCOTSMAN 斯科斯曼 | HOSHIZAKI 星崎
AL_FP | FP011 | WATER FILTER | 净水器(制冰机） | FOR ITEM FP008 | 用于编号 FP008 | 4 | EVERPURE 爱惠浦 | CDRN1-4FT-S+PFB-002 UV SYSTEM(SA31223+SA30043） | CHINA 中国 | [17 empty] | 450 | 0.1 | 0.4 |  |  | ● | [16 empty] | PARAGON 百诺肯 | SELECTO 森乐
AL_FP | FP012 | WORK TABLE | 异型工作台 |  |  | 10 | FABRICATED 厂制品 | STAINLESS STEEL 不锈钢 | CHINA 中国
AL_FP | FP013 | WATER BOILER | 开水器连滴水盘 | 30 Litre/Hour | 30 升/小时 | 10 | INSTANT-MATE 捷宝 | WM-35-1 | CHINA 中国 | 220 | 438 | 490 | 350 |  |  |  |  | 15 | 130 | 1300 |  |  |  |  | 50 |  | 1600 | 2 | 20 |  |  | ● | [16 empty] | POWERKIT 雄杰 | BOILMASTER
AL_FP | FP014 | WATER FILTER | 净水器(开水器） | FOR ITEM FP013 | 用于编号 FP013 | 10 | EVERPURE 爱惠浦 | CDRN1-7FT-S(SA31224） | CHINA 中国 |  |  |  | 350 | [35 empty] | PARAGON 百诺肯 | SELECTO 森乐
AL_FP | FP015 | WORK TABLE WITH 2 SINKS | 三星盆工作台 | "SINK SIZE:450*450*300MM,3 SINKS, 2 DECK MOUNTED FAUCET & MIXED VALVE, 3 LEVER HANDLE DRAINS, 150MM HIGH BACK SPLASH，W/ DRAIN" | 星盆尺寸450*450*300, 三星盆, 2組冷热水龙头, 3组摇柄去水，150mm高挡水板。 | 10 | FABRICATED 厂制品 | STAINLESS STEEL 不锈钢 | CHINA 中国 | 1700 | 760 | 850 | 350 |  |  |  |  | 15 | 130 | 1300 |  | 15 | 90 | 900 | 50
AL_FP | FP016 | WALL SHELF | 挂墙层板 | DOUBLE SHELF | 双层 | 10 | FABRICATED 厂制品 | STAINLESS STEEL 不锈钢 | CHINA 中国 | 2270 | 350
AL_FP | FP018 | HAND SINK | 洗手星盆 | WITH 1 TOUCH FREE FAUCET, WALL MOUNTED | 连1组电子感应龙头, 挂墙 | 10 | FABRICATED 厂制品 | STAINLESS STEEL 不锈钢 | CHINA 中国 | 500 | 400 | 850 | 350 |  |  |  |  | 15 | 65 | 650 |  | 15 | 45 | 450 | 50 |  | 450 | 0.01 | 0.1 |  |  | ●
AL_FP | FP022 | WORK TABLE | 补板 |  |  | 10 | FABRICATED 厂制品 | STAINLESS STEEL 不锈钢 | CHINA 中国 | 1120 | 760
AL_FP | FP024 | UPRIGHT CABINET | 高身储物柜 | LOCKABLE 4 SLIDING DOORS | 带锁4移门 | 80 | FABRICATED 厂制品 | STAINLESS STEEL 不锈钢 | CHINA 中国 | 1200 | 600 | 1950
L14 EX | L14 EXECUTIVE LOUNGE 地上十四层行政酒廊
L14 EX | EX001 | INSECT KILLER | 灭蝇灯 | STICK PAD | 粘捕式 | 1 | HENDERY 亨得利 | WGS-40BN | CHINA 中国 | 650 | 220 | 450 | [14 empty] | 2200 | 0.06 | 0.06 |  |  | ● | [16 empty] | FLY CATCHER 捕霸 | DR.FLY 蝇博士
L14 EX | EX002 | MOBILE BANQUETING TROLLEY | 宴会保温推车 | +78℃~+82℃ | +78℃~+82℃ | 1 | WILLIAMS 威廉士 | MHC16SS | CHINA 中国 | 807 | 885 | 1768 | [14 empty] | 350 | 2.86 | 2.86 |  |  | ● | [16 empty] | IGLU | PRECISION 精确
L14 EX | EX003 | WORK TABLE WITH SINK | 单星盆工作台 | SINK SIZE 450*450*300MM, SINGLE SINK, 1 DECK MOUNTED FAUCET & MIXED VALVE, 1 LEVER HANDLE DRAINS, 150MM HIGH BACK SPLASH，W/ DRAIN | 星盆尺寸450*450*300, 单星盆, 1組冷热水龙头, 1组摇柄去水，150mm高挡水板。 | 1 | FABRICATED 厂制品 | STAINLESS STEEL 不锈钢 | CHINA 中国 | 1500 | 760 | 850 | 350 |  |  |  |  | 15 | 130 | 130 |  | 15 | 90 | 90 | 50
L14 EX | EX004 | ICE MACHINE WITH BIN | 台下制冰机 | 61KG CUBE ICE,AIR COOLED | 61公斤方冰,风冷 | 1 | MANITOWOC 万利多 | UDF0140A-251IC | CHINA 中国 | 660 | 720 | 980 | 350 |  |  |  |  | 15 | 130 | 130 |  |  |  |  | 25 |  | 350 | 9.8 | 9.8 |  |  | ● | [16 empty] | SCOTSMAN 斯科斯曼 | HOSHIZAKI 星崎
L14 EX | EX005 | WATER FILTER | 净水器(制冰机） | FOR ITEM EX004 | 用于编号 EX004 | 1 | EVERPURE 爱惠浦 | CDRN1-4FT-S+PFB-002 UV SYSTEM(SA31223+SA30043） | CHINA 中国 | [17 empty] | 450 | 0.1 | 0.1 |  |  | ● | [16 empty] | PARAGON 百诺肯 | SELECTO 森乐
L14 EX | EX006 | WORK TABLE | 工作台 | NON UNDER SHELF | 无下层板 | 1 | FABRICATED 厂制品 | STAINLESS STEEL 不锈钢 | CHINA 中国 | 770 | 760 | 850
L14 EX | EX007 | COUNTER REFRIGERATOR | 平台高温雪柜 | 1 DOORS,'+1℃～+4℃,LEFT COMPRESSOR | 单门,'+1℃～+4℃,左机位 | 1 | WILLIAMS 威廉士 | HE1U(J)-XD | CHINA 中国 | 1765 | 770 | 850 | [14 empty] | 250 | 0.66 | 0.66 |  |  | ● |  | ✔ | [14 empty] | IGLU | PRECISION 精确
L14 EX | EX008 | WALL SHELF | 挂墙层板 | DOUBLE SHELF | 双层 | 1 | FABRICATED 厂制品 | STAINLESS STEEL 不锈钢 | CHINA 中国 | 2440 | 350
L14 EX | EX009 | SPECIAL WORK TABLE | 异形工作台 | INTERMEDIATE SHELF | 中层板 | 1 | FABRICATED 厂制品 | STAINLESS STEEL 不锈钢 | CHINA 中国 | 900 | 770 | 850
L14 EX | EX010 | MICROWAVE OVEN | 微波炉 | ELECTRIC | 电加热 | 1 | PANASONIC 松下 | NE-186AC | JAPAN 日本 | 422 | 508 | 337 | [14 empty] | 1100 | 2.78 | 2.78 |  |  | ● | [16 empty] | MENUMASTER 美料马士达 | AMANA
L14 EX | EX011 | UPRIGHT REFRIGERATOR WITH 2 DOORS | 双门高身冷藏柜 | 2 DOORS，'+1℃～+4℃ | 双门，'+1℃～+4℃ | 1 | WILLIAMS 威廉士 | HG1T(J)SEA | CHINA 中国 | 737 | 824 | 1975 | [14 empty] | 2200 | 0.66 | 0.66 |  |  | ● |  | ✔ | [9 empty] | 400 |  |  |  | 散热排风 | IGLU | PRECISION 精确
L14 EX | EX012 | WORK COUNTER WITH CUP FRAME | 工作柜连杯框架 |  |  | 1 | FABRICATED 厂制品 | STAINLESS STEEL 不锈钢 | CHINA 中国 | 1300 | 760 | 850
L14 EX | EX013 | UNDERCOUNTER GLASS | 台下洗碗机 | 50 RACKS/H | 50筐/小时 | 1 | HOBART 霍巴特 | FX | CHINA 中国 | 600 | 605 | 820 | 350 |  |  |  |  | 15 | 130 | 130 |  | 15 | 90 | 90 | 50 |  | 350 |  |  | 7.4 | 7.4 |  | ● | [15 empty] | MEIKO 迈科 | WINTERHALTER 温特豪德
L14 EX | EX014 | WALL SHELF | 挂墙层板 | DOUBLE SHELF | 双层 | 1 | FABRICATED 厂制品 | STAINLESS STEEL 不锈钢 | CHINA 中国 | 2440 | 350
L14 EX | EX015 | WORK TABLE WITH SINK | 单星盆工作台 | SINK SIZE 450*450*300MM, SINGLE SINK, 1 DECK MOUNTED FAUCET & MIXED VALVE, 1 LEVER HANDLE DRAINS, 150MM HIGH BACK SPLASH，W/ DRAIN | 星盆尺寸450*450*300, 单星盆, 1組冷热水龙头, 1组摇柄去水，150mm高挡水板。 | 1 | FABRICATED 厂制品 | STAINLESS STEEL 不锈钢 | CHINA 中国 | 1400 | 760 | 850 | 350 |  |  |  |  | 15 | 130 | 130 |  | 15 | 90 | 90 | 50
L14 EX | EX017 | SPECIAL WORK TABLE | 异形工作台 | INTERMEDIATE SHELF | 中层板 | 1 | FABRICATED 厂制品 | STAINLESS STEEL 不锈钢 | CHINA 中国 | 900+610 | 700+760 | 850
L14 EX | EX020 | HAND SINK | 洗手星盆 | WITH 1 TOUCH FREE FAUCET, WALL MOUNTED | 连1组电子感应龙头, 挂墙 | 1 | FABRICATED 厂制品 | STAINLESS STEEL 不锈钢 | CHINA 中国 | 500 | 400 | 850 | 350 |  |  |  |  | 15 | 65 | 65 |  | 15 | 45 | 45 | 50 |  | 450 | 0.01 | 0.01 |  |  | ●
L14 EX | EX022 | UNDER COUNTER CABINET | 台下式工作柜 | HINGED DOORS ,VISIBLE SURFACE ELECTROPLATING COLORING WITH COLOR CODES PROVIDED BY THE INTERIOR CONSULTANT | 掩门，可见面电镀上色，色号由室内顾问提供。 | 1 | FABRICATED 厂制品 | STAINLESS STEEL 不锈钢 | CHINA 中国 | 500 | 660 | 750
L14 EX | EX024 | UNDER COUNTER CABINET WITH SINK | 台下式工作柜连双星盆 | SINK SIZE 400mm*400mm*250mm&350mm*350mm*250mm, 1 DECK MOUNTED FAUCET & MIX VALVE, WITH 1 TOUCH FREE FAUCET, WITH SOAP DISPENSER,2 LEVER HANDLE DRAIN,2 DOORS,HINGED DOOR,VISIBLE SURFACE ELECTROPLATING COLORING WITH COLOR CODES PROVIDED BY THE INTERIOR CONSULTANT | 星盆尺寸400mm*400mm*250mm和300mm*300mm*250mm，带1组冷热水龙头，连一组非手控洗手龙头，连皂液分配器，2组摇柄去水，双门，掩门柜，可见面电镀上色，色号由室内顾问提供。 | 1 | FABRICATED 厂制品 | STAINLESS STEEL 不锈钢 | CHINA 中国 | 950 | 660 | 750 | 350 |  |  |  |  | 15 | 130 | 130 |  | 15 | 90 | 90 | 50 |  | 350 | 0.01 | 0.01 |  |  | ●
L14 EX | EX025 | UNDER COUNTER CABINET | 台下式工作柜 | HINGED DOORS,VISIBLE SURFACE ELECTROPLATING COLORING WITH COLOR CODES PROVIDED BY THE INTERIOR CONSULTANT | 掩门，可见面电镀上色，色号由室内顾问提供。 | 1 | FABRICATED 厂制品 | STAINLESS STEEL 不锈钢 | CHINA 中国 | 950 | 660 | 750
L14 EX | EX026 | COUNTER REFRIGERATOR | 平台高温雪柜 | 2 DOORS,'+1℃～+4℃,LEFT COMPRESSOR,VISIBLE SURFACE ELECTROPLATING COLORING WITH COLOR CODES PROVIDED BY THE INTERIOR CONSULTANT | 双门,'+1℃～+4℃,左机位，可见面电镀上色，色号由室内顾问提供。 | 1 | WILLIAMS 威廉士 | FOH2U-XNN | CHINA 中国 | 1550 | 660 | 750 | [14 empty] | 250 | 0.77 | 0.77 |  |  | ● |  | ✔ | [14 empty] | IGLU | PRECISION 精确
L14 EX | EX027 | UNDER COUNTER CABINET | 台下式工作柜 | HINGED DOORS,VISIBLE SURFACE ELECTROPLATING COLORING WITH COLOR CODES PROVIDED BY THE INTERIOR CONSULTANT | 掩门，可见面电镀上色，色号由室内顾问提供。 | 1 | FABRICATED 厂制品 | STAINLESS STEEL 不锈钢 | CHINA 中国 | 950 | 670 | 750
L14 EX | EX030 | ISLAND HOOD | 岛式烟罩 |  |  | 1 | MIELE 美诺 | DA 4248 V D C | GERMANY 德国 | 1198 | 598 | 750 | [14 empty] | F.A. | 0.48 | 0.48 |  |  | ● | [10 empty] | 350 | 930 |  |  |  | 自带动力 | GAGGENAU 嘉格纳 | AEG
L14 EX | EX031 | NOODLE MARIE | 嵌入多功能煮面炉 | BUILT-IN,WITH RHPB-SP, RS-BASKETx6, RHPB-SK,7L POT&LID(RS7-POT+RS7-LID)x2 | 嵌入式,配RHPB-SP煮面架,RS-BASKET煮面斗x6,RHPB-SK煮面架,7L汤锅含盖(RS7-POT+RS7-LID)x2 | 2 | GROWIT 格琅威特 | HPBI-PRO-2+HPBI-PRO-1 | CHINA 中国 | 378 | 580 | 350 | [5 empty] | 15 | 130 | 260 |  |  |  |  | 50 |  | 600 |  |  | 6 | 12 |  | ● | [15 empty] | HATCO 赫高 | THERMAL PRO 裕宝
L14 EX | EX032 | HEATED LAMP | 食物暖灯 | CEILING MOUNTED,SCALABLE | 吊天花安装，可伸缩 | 8 | GROWIT 格琅威特 | DL-700-HR | CHINA 中国 | 165 | 165 | 1800 | [14 empty] | F.A. | 0.25 | 2 |  |  | ● | [16 empty] | HATCO 赫高 | APW
L14 EX | EX033 | UNDER COUNTER CABINET | 台下式工作柜 | HINGED DOORS,VISIBLE SURFACE ELECTROPLATING COLORING WITH COLOR CODES PROVIDED BY THE INTERIOR CONSULTANT | 掩门，可见面电镀上色，色号由室内顾问提供。 | 1 | FABRICATED 厂制品 | STAINLESS STEEL 不锈钢 | CHINA 中国 | 500 | 670 | 750
L14 EX | EX034 | ICE WELL | 冰槽 | DROP-IN | 嵌入式 | 1 | FABRICATED 厂制品 | STAINLESS STEEL 不锈钢 | CHINA 中国 | 400 | 600 | 350 | [12 empty] | 25 |  | 600 | 0.5 | 0.5 |  |  | ●
L14 EX | EX035 | DROP-IN INDUCTION WOK | 嵌入式电磁炉 | DROP-IN | 嵌入式 | 1 | MIELE 美诺 | KM7564 C | GERMANY 德国 | 620 | 520 | 51 | [14 empty] | 600 | 10.5 | 10.5 |  |  |  | ● | [15 empty] | GAGGENAU 嘉格纳 | AEG
L14 EX | EX036 | ISLAND HOOD | 岛式烟罩 |  |  | 1 | MIELE 美诺 | DA 4248 V D C | GERMANY 德国 | 1198 | 598 | 750 | [14 empty] | F.A. | 0.48 | 0.48 |  |  | ● | [10 empty] | 350 | 930 |  |  |  | 自带动力 | GAGGENAU 嘉格纳 | AEG
L14 EX | EX037 | COUNTER REFRIGERATOR | 炉台雪柜 | 4 DRAWERS,'+1℃～+4℃,LEFT COMPRESSOR,VISIBLE SURFACE ELECTROPLATING COLORING WITH COLOR CODES PROVIDED BY THE INTERIOR CONSULTANT | 4抽屉,'+1℃～+4℃,左机位，可见面电镀上色，色号由室内顾问提供。 | 1 | WILLIAMS 威廉士 | UBC4(J)-XNN | CHINA 中国 | 1552 | 670 | 750 | [14 empty] | 250 | 0.66 | 0.66 |  |  | ● |  | ✔ | [14 empty] | IGLU | PRECISION 精确
L14 EX | EX040 | PLATE COLD | 嵌入式冷板 | BUILT-IN | 嵌入式 | 1 | WILLIAMS 威廉士 | CUSTOM MADE 定制 | CHINA 中国 | 1000 | 600 | 566 | [14 empty] | 600 | 0.25 | 0.25 |  |  | ● | [16 empty] | IGLU | PRECISION 精确
L14 EX | EX041 | ROUND ICE WELL | 圆形冰槽 | DROP-IN | 嵌入式 | 1 | FABRICATED 厂制品 | STAINLESS STEEL 不锈钢 | CHINA 中国 | 900 | 900 | 350 | [12 empty] | 25 |  | 600 | 0.5 | 0.5 |  |  | ●
L14 EX | EX042 | HOT PLATE | 保温热板 | DROP-IN, BLACK TEMPERED GLASS PANEL，NO STAINLESS STEEL FRAME | 嵌入式，黑色钢化玻璃面，无不锈钢边框 | 2 | GROWIT 格琅威特 | HBRBH-4818 | CHINA 中国 | 1220 | 458 | 62 | [14 empty] | 600 | 1.5 | 3 |  |  | ● | [16 empty] | HATCO 赫高 | THERMAL PRO 裕宝
L14 EX | EX043 | BREAD SLICER | 烤面包机 |  |  | 1 | GROWIT 格琅威特 | EJTF-6 | CHINA 中国 | 430 | 270 | 215 | [14 empty] | 1100 | 2.5 | 2.5 |  |  | ● | [16 empty] | HATCO 赫高 | THERMAL PRO 裕宝
L14 EX | EX044 | UNDER COUNTER WATER DISPENSER | 台下式开水器 | UNDER COUNTER,HOT WATER+ICE WATER+ROOM TEMPERATURE WATER | 台下式，热水+冰水+常温水 | 1 | ZIP 智普 | HYDROTAP G5 BC60 CLASSIC PLUS CHROME + 90915 FONT KIT | CHINA 中国 | 394 | 464 | 333 | 350 |  |  |  |  | 15 | 130 | 130 |  |  |  |  | 50 |  | 450 | 2.1 | 2.1 |  |  | ● | [16 empty] | BILLI 碧丽 | INSTANT-MATE 捷宝
L14 EX | EX045 | WATER FILTER | 净水器(开水器） | FOR ITEM EX044 | 用于编号 EX044 | 1 | EVERPURE 爱惠浦 | CDRN3-7FT-S(SA31225） | CHINA 中国 | [39 empty] | PARAGON 百诺肯 | SELECTO 森乐
L14 EX | EX046 | COFFEE MACHINE | 胶囊咖啡机 |  |  | 1 | NESPRESSO 雀巢 | Aguila 220 | CHINA 中国 | 651 | 613 | 640 | 350 |  |  |  |  | 15 | 65 | 65 |  |  |  |  | 50 |  | 1100 | 3.8 | 3.8 |  |  | ●
L14 EX | EX047 | WATER FILTER | 净水器(咖啡机） | FOR ITEM EX046 | 用于编号 EX046 | 1 | EVERPURE 爱惠浦 | CLARIS GEN 2 HEAD+CLARIS CARTRIDGE L(EV433992+EV433912) | CHINA 中国 | [39 empty] | PARAGON 百诺肯 | SELECTO 森乐
L14 EX | EX050 | BOTTLE COOLER | 高身饮料柜 | UPPER:BROWN GLASS DOOR,LOWER:DRAWER,VISIBLE SURFACE ELECTROPLATING COLORING WITH COLOR CODES PROVIDED BY THE INTERIOR CONSULTANT | 上茶色玻璃门，下抽屉，可见面电镀上色，色号由室内顾问提供。 | 1 | WILLIAMS 威廉士 | CUSTOM MADE 定制 | CHINA 中国 | 800 | 800 | 2150 | [14 empty] | 350 | 1 | 1 |  |  | ● |  | ✔ | [14 empty] | IGLU | PRECISION 精确
L14 EX | EX051 | BUILT-IN WITH SINK | 嵌入式星盆 | SINK SIZE 300*300*250MM, 1 DECK MOUNTED FAUCET & MIXED VALVE | 星盆尺寸300*300*250, 1組冷热水龙头 | 1 | FABRICATED 厂制品 | STAINLESS STEEL 不锈钢 | CHINA 中国 | 300 | 300 | 200 | 350 |  |  |  |  | 15 | 130 | 130 |  | 15 | 90 | 90 | 50
L14 EX | EX052 | INSTANTANEOUS WATER BOILER | 开水器连滴水盘 | 30 Litre/Hour | 30 升/小时 | 1 | INSTANT-MATE 捷宝 | WM-35-1 | CHINA 中国 | 220 | 438 | 490 | 350 |  |  |  |  | 15 | 130 | 130 |  |  |  |  | 50 |  | 1600 | 2 | 2 |  |  | ● | [16 empty] | POWERKIT 雄杰 | BOILMASTER
L14 EX | EX053 | WATER FILTER | 净水器(开水器） | FOR ITEM EX052 | 用于编号 EX052 | 1 | EVERPURE 爱惠浦 | CDRN1-7FT-S(SA31224） | CHINA 中国 | [39 empty] | PARAGON 百诺肯 | SELECTO 森乐
L14 EX | EX054 | TOWEL WARMER | 冷热毛巾柜 | 15L, 40 TOWELS, SIDE OPENING | 15L,40条毛巾,侧开门 | 1 | KANGDA 康达 | KD-20SL | CHINA 中国 | 450 | 340 | 330 | [14 empty] | 1200 | 0.18 | 0.18 |  |  | ● | [16 empty] | TAIJI 太子 | KANGTING 康庭
L14 EX | EX055 | HEATED LAMP | 食物暖灯 |  |  | 1 | GROWIT 格琅威特 | HWRDL-30 | CHINA 中国 | 760 | 166 | 62 | [14 empty] | F.A. | 0.72 | 0.72 |  |  | ● | [16 empty] | HATCO 赫高 | APW
L14 EX | EX056 | BOTTLE COOLER | 台下饮料柜 | 2 DOORS | 双门 | 1 | WILLIAMS 威廉士 | BC2U | CHINA 中国 | 900 | 503 | 800 | [14 empty] | 350 | 0.44 | 0.44 |  |  | ● |  | ✔ | [14 empty] | IGLU | PRECISION 精确

## 品牌清单
华侨地块地标级酒店项目（厨房洗衣设备采购）-临海市希尔顿酒店建设工程（厨房设备）品牌清单
| Item No. 设备编号 | Description 设备名称 |  | Pertinent Data 备注 |  | Qty. 数量 | Manufacturer/Brand 生产商/品牌 | Model 型号 | Origin 产地 | Dimension 外形尺寸 (mm) |  |  | ACCEPTED RECOMMEND ALTERNATIVE EQUIPMENT BRAND 可接受推存替换品牌
|  | English 英文名 | Chinese 中文名 | English 英文备注 | Chinese 中文备注 |  |  |  |  | W 寬 | D 深 | H 高 | BRAND 备选品牌A | BRAND 备选品牌B
B1 GB | B1 GARBAGE ROOM 地下一层垃圾房
B1 GB | GB001 | ELECTRIC AIR CURTAIN | 风幕机 | 1200MM | 1200MM | 3 | PANASONIC 松下 | FY-4012U1C | CHINA 中国 | 1200 | 212 | 232 | NEDFON 绿岛风 | THEODOOR 西奥多
B1 GB | GB002 | FLOOR TROUGH WITH GRATE | 地沟连盖板 | 0 | 0 | 1 | AQUAWYN 江苏名厨 | CG系列 | CHINA 中国 | 1600 | 350 | 0 | DSS 迪爱斯 | ACO 亚科
B1 GB | GB003 | INSECT KILLER | 灭蝇灯 | STICK PAD | 粘捕式 | 1 | HENDERY 亨得利 | WGS-40BN | CHINA 中国 | 650 | 220 | 450 | FLY CATCHER 捕霸 | DR.FLY 蝇博士
B1 GB | GB004 | FLOOR TROUGH WITH GRATE | 地沟连盖板 | 0 | 0 | 1 | AQUAWYN 江苏名厨 | CG系列 | CHINA 中国 | 1600 | 350 | 0 | DSS 迪爱斯 | ACO 亚科
B1 GB | GB005 | HAND SINK | 洗手星盆 | WITH 1 TOUCH FREE FAUCET, WALL MOUNTED | 连1组电子感应龙头, 挂墙 | 1 | FABRICATED 厂制品 | STAINLESS STEEL 不锈钢 | CHINA 中国 | 500 | 400 | 850
B1 GB | GB007 | HOSE REEL | 洗地龙头 | WITH 10M REEL CORD | 连10M长水管 | 1 | EQUIP 依奎浦 | 5HR-232-12-A | CHINA 中国 | 166 | 600 | 0 | T&S 天仕 | CONCEPT
B1 GB | GB008 | SHELVING UNIT | 层架 | 4-TIERS, ADJUSTABLE | 4层,可调 | 3 | JIWINS 普飞 | PSU482472 | CHINA 中国 | 1220 | 610 | 1800 | METRO 美卓 | CAMBRO 勘宝
B1 GB | GB013 | UV LIGHT WITH LOCKING CONTROLLER | 紫外线消毒灯带互锁控制器 | WITH REFLECTOR,LOCKING CONTROL W/ROOM LIGHT,START/CLOSING AUTOMATICALLY,W/ADJUSTABLE START/SANITIZING TIMER | 帶反射罩,与房间照明互锁控制，自动启停，延时启动，消毒时间长可调 | 1 | PHILIPS+向尊 | TUV 36W+SUVC-1A | POLAN 波兰 | 1213 | 28 | 28 | LIJIER 蝇博士 | LOCAL 项目当地优质产品
B1 GB | GB014 | BEARING UNIT | 承重架 | 1-TIERS | 1层 | 3 | JIWINS 普飞 | PSH4821 | CHINA 中国 | 1220 | 530 | 255 | METRO 美卓 | CAMBRO 勘宝
B1 GB | GB015 | INSECT KILLER | 灭蝇灯 | STICK PAD | 粘捕式 | 1 | HENDERY 亨得利 | WGS-40BN | CHINA 中国 | 650 | 220 | 450 | FLY CATCHER 捕霸 | DR.FLY 蝇博士
B1 GB | GB016 | FLOOR TROUGH WITH GRATE | 地沟连盖板 | 0 | 0 | 1 | AQUAWYN 江苏名厨 | CG系列 | CHINA 中国 | 1250 | 1200 | 0 | DSS 迪爱斯 | ACO 亚科
B1 GB | GB017 | HOSE REEL | 洗地龙头 | WITH 10M REEL CORD | 连10M长水管 | 1 | EQUIP 依奎浦 | 5HR-232-12-A | CHINA 中国 | 166 | 600 | 0 | T&S 天仕 | CONCEPT
B1 GB | GB018 | UV LIGHT WITH LOCKING CONTROLLER | 紫外线消毒灯带互锁控制器 | WITH REFLECTOR,LOCKING CONTROL W/ROOM LIGHT,START/CLOSING AUTOMATICALLY,W/ADJUSTABLE START/SANITIZING TIMER | 帶反射罩,与房间照明互锁控制，自动启停，延时启动，消毒时间长可调 | 1 | PHILIPS+向尊 | TUV 36W+SUVC-1A | POLAN 波兰 | 1213 | 28 | 28 | LIJIER 蝇博士 | LOCAL 项目当地优质产品
B1 GB | GB021 | FLOOR TROUGH WITH GRATE | 地沟连盖板 | 0 | 0 | 1 | AQUAWYN 江苏名厨 | CG系列 | CHINA 中国 | 2800 | 350 | 0 | DSS 迪爱斯 | ACO 亚科
B1 GB | GB023 | AIR PURIFIER | 空气净化器 | 0 | 0 | 1 | JIMCO 吉麦克 | OZ-500 | DENMARK 丹麦 | 321 | 90 | 90 | GASMOBUN 盖斯莫苯 | BIOCLIMATIC
B1 GB | GB024 | SORTING TABLE | 垃圾处理工作台 | 0 | 0 | 1 | FABRICATED 厂制品 | STAINLESS STEEL 不锈钢 | CHINA 中国 | 1800 | 750 | 850 | 0 | 0
B1 GB | GB025 | PRE RINSE | 花洒龙头 | WALL MOUNTED,WITH WALL BRACKET | 台式安装,带墙上托架及305mm附加龙头 | 1 | EQUIP 依奎浦 | 5PR-2S12-H | CHINA 中国 | 299 | 420 | 906 | T&S 天仕 | CONCEPT
B1 GB | GB026 | WORK TABLE WITH SINK | 单星盆工作台 | SINK SIZE 450*450*300MM, SINGLE SINK, 1 LEVER HANDLE DRAINS, 150MM HIGH BACK SPLASH，W/ DRAIN | 星盆尺寸450*450*300, 单星盆, 1组摇柄去水，150mm高挡水板。 | 1 | FABRICATED 厂制品 | STAINLESS STEEL 不锈钢 | CHINA 中国 | 650 | 760 | 850
B1 GB | GB027 | CAN SHELVING | 置桶架 | DOUBLE STACKED | 双层 | 1 | FABRICATED 厂制品 | STAINLESS STEEL 不锈钢 | CHINA 中国 | 0 | 0 | 0
B1 GB | GB028 | FLOOR TROUGH WITH GRATE | 地沟连盖板 | 0 | 0 | 1 | AQUAWYN 江苏名厨 | CG系列 | CHINA 中国 | 1600 | 350 | 0 | DSS 迪爱斯 | ACO 亚科
B1 GB | GB031 | WALK-IN COOLER | 步入式冷藏库 | 2℃ TO 10℃，0.8mm SUS 304，FIRE RATING B1，DOOR WITH WINDOWS,DROP-IN INSTALL | 2℃ 至 10℃,双面0.8mm不锈钢，B1防火等级,库门带防撞板及观察窗，嵌地安装 | 1 | SNOWYN | CUSTOM MADE 定制 | CHINA 中国 | 2300 | 4500 | 2600 | KINGSWAY 艺瀚 | DESMON 迪仕曼
B1 GB | GB032 | EVAPORATOR COIL | 冷凝蒸发器 | INSTALL IN ITEM GB031 WALK-IN COOLER COMPARTMENT，WATER COOLED | 安装於步入式冷藏库 GB031 内，水冷 | 1 | LU-VE | F27HC 49 E4 | CHINA 中国 | 910 | 420 | 570 | KUBA 库博 | BOHN 西克
B1 GB | GB033 | REFRIGERATION COMPRESSOR | 制冷压缩机组 | WATER COOLED, FOR ITEM GB031 | 水冷，用于编号 GB031 | 1 | SNOWYN(COPELAND) | SCU2-CMY-W | CHINA 中国 | 830 | 415 | 725 | BIZTER 比泽尔 | BOHN 西克
B1 GB | GB034 | FLOOR TROUGH WITH GRATE | 地沟连盖板（暗沟） | 0 | 0 | 1 | AQUAWYN 江苏名厨 | CUSTOM MADE 定制 | CHINA 中国 | 17680 | 350 | 0 | DSS 迪爱斯 | ACO 亚科
B1 GB | B1 FLOWER ROOM 地下一层花房 |  | 0 | 0 | 0 | 0 | 0 | 0 | 0 | 0 | 0 | 0
B1 GB | FW001 | FLOOR TROUGH WITH GRATE | 地沟连盖板 | 0 | 0 | 1 | AQUAWYN 江苏名厨 | CG系列 | CHINA 中国 | 1000 | 350 | 0 | DSS 迪爱斯 | ACO 亚科
B1 GB | FW002 | SHELVING UNIT | 层架 | 4-TIERS, ADJUSTABLE | 4层,可调 | 1 | JIWINS 普飞 | PSU482472 | CHINA 中国 | 1220 | 610 | 1800 | METRO 美卓 | CAMBRO 勘宝
B1 GB | FW003 | UPRIGHT REFRIGERATOR WITH 2 DOORS | 大双门高身冷藏柜 | 2 FULL GLASS DOORS，'+4℃～+10℃ | 双玻璃大门，'+4℃～+10℃ | 1 | WILLIAMS 威廉士 | HG2T(J)SS-HGD | CHINA 中国 | 1400 | 824 | 1975 | IGLU | PRECISION 精确
B1 GB | FW004 | FLOOR TROUGH WITH GRATE | 地沟连盖板 | 0 | 0 | 1 | AQUAWYN 江苏名厨 | CG系列 | CHINA 中国 | 4100 | 350 | 0 | DSS 迪爱斯 | ACO 亚科
B1 GB | FW005 | SOAK SINK | 浸泡星盆 | SINK SIZE:800*550*300MM, SINGLE SINK, 1 DECK MOUNTED FAUCET & MIXED VALVE, 1 LEVER HANDLE DRAINS,W/ DRAIN, 150MM HIGH BACK SPLASH | 星盆尺寸:800*550*300mm，1组冷热水龙头，1组摇柄去水，150mm高挡水板 | 1 | FABRICATED 厂制品 | STAINLESS STEEL 不锈钢 | CHINA 中国 | 1000 | 760 | 850
B1 GB | FW006 | WORK TABLE WITH 2 SINKS | 双星盆工作台 | " SINK SIZE 、450*450*300MM, DOUBLE SINK, 1 DECK MOUNTED FAUCET & MIXED VALVE, 2 LEVER HANDLE DRAINS, 150MM HIGH BACK SPLASH，W/ DRAIN" | 星盆尺寸450*450*300, 双星盆, 1組冷热水龙头, 2组摇柄去水，150mm高挡水板。 | 1 | FABRICATED 厂制品 | STAINLESS STEEL 不锈钢 | CHINA 中国 | 1800 | 760 | 850
B1 GB | FW008 | WORK TABLE WITH INTERMEDIATE SHELF | 工作台连抽屉 | INTERMEDIATE SHELF WITH LOCKER | 中层板，带抽屉 | 1 | FABRICATED 厂制品 | STAINLESS STEEL 不锈钢 | CHINA 中国 | 975 | 760 | 850
B1 GB | FW011 | WALL SHELF | 挂墙层板 | 1-SHELF | 单层 | 1 | FABRICATED 厂制品 | STAINLESS STEEL 不锈钢 | CHINA 中国 | 3725 | 350 | 0
B1 GB | FW012 | WORK TABLE | 补板 | 0 | 0 | 1 | FABRICATED 厂制品 | STAINLESS STEEL 不锈钢 | CHINA 中国 | 360 | 500 | 850
B1 GB | FW013 | HAND SINK | 洗手星盆 | WITH 1 TOUCH FREE FAUCET, WALL MOUNTED | 连1组电子感应龙头, 挂墙 | 1 | FABRICATED 厂制品 | STAINLESS STEEL 不锈钢 | CHINA 中国 | 500 | 400 | 850
B1 GB | B1 RECEIVING AREA 地下一层收货区 |  | 0 | 0 | 0 | 0 | 0 | 0 | 0 | 0 | 0 | 0
B1 GB | RV001 | FLOOR TROUGH WITH GRATE | 地沟连盖板 | 0 | 0 | 1 | AQUAWYN 江苏名厨 | CG系列 | CHINA 中国 | 2000 | 350 | 0 | DSS 迪爱斯 | ACO 亚科
B1 GB | RV002 | FLOOR SCALE | 地秤 | WEIGH300KG | 称重300公斤 | 1 | CANY 上海精密 | TCS-300 | CHINA 中国 | 800 | 600 | 0 | EXCELL 英展 | BIZERBA 碧彩
B1 GB | RV003 | EYE/ FACE WASH UNIT | 洗眼星 | WALL MOUNTED | 挂墙安装 | 1 | T&S 天仕 | EW-7360B-TMV | CHINA 中国 | 374 | 355 | 155 | BRADLLEY | STG
B1 GB | RV004 | HOSE REEL | 洗地龙头 | WITH 10M REEL CORD | 连10M长水管 | 1 | EQUIP 依奎浦 | 5HR-232-12-A | CHINA 中国 | 166 | 600 | 0 | T&S 天仕 | CONCEPT
B1 GB | RV005 | HAND SINK | 洗手星盆 | WITH 1 TOUCH FREE FAUCET, WALL MOUNTED | 连1组电子感应龙头, 挂墙 | 1 | FABRICATED 厂制品 | STAINLESS STEEL 不锈钢 | CHINA 中国 | 500 | 400 | 850
B1 GB | RV008 | WALL SHELF | 挂墙层板 | 1-SHELF | 单层 | 1 | FABRICATED 厂制品 | STAINLESS STEEL 不锈钢 | CHINA 中国 | 1650 | 350 | 0
B1 GB | RV011 | WORK TABLE WITH 2 SINKS | 双星盆工作台 | " SINK SIZE 、450*450*300MM, DOUBLE SINK, 1 DECK MOUNTED FAUCET & MIXED VALVE, 2 LEVER HANDLE DRAINS, 150MM HIGH BACK SPLASH，W/ DRAIN" | 星盆尺寸450*450*300, 双星盆, 1組冷热水龙头, 2组摇柄去水，150mm高挡水板。 | 1 | FABRICATED 厂制品 | STAINLESS STEEL 不锈钢 | CHINA 中国 | 1700 | 760 | 850
B1 GB | RV012 | FLOOR TROUGH WITH GRATE | 地沟连盖板 | 0 | 0 | 1 | AQUAWYN 江苏名厨 | CG系列 | CHINA 中国 | 1000 | 350 | 0 | DSS 迪爱斯 | ACO 亚科
B1 GB | RV013 | UPRIGHT REFRIGERATOR WITH 2 DOORS | 双门高身冷藏柜 | 2 DOORS，'+1℃～+4℃ | 双门，'+1℃～+4℃ | 1 | WILLIAMS 威廉士 | HG1T(J)SEA | CHINA 中国 | 737 | 824 | 1975 | IGLU | PRECISION 精确
B1 GB | RV014 | FLOOR TROUGH WITH GRATE | 地沟连盖板 | 0 | 0 | 1 | AQUAWYN 江苏名厨 | CG系列 | CHINA 中国 | 1000 | 350 | 0 | DSS 迪爱斯 | ACO 亚科
B1 GB | RV015 | SHELVING UNIT | 层架 | 4-TIERS, ADJUSTABLE | 4层,可调 | 2 | JIWINS 普飞 | PSU482472 | CHINA 中国 | 1220 | 610 | 1800 | METRO 美卓 | CAMBRO 勘宝
B1 GB | RV016 | FLOOR TROUGH WITH GRATE | 地沟连盖板 | 0 | 0 | 1 | AQUAWYN 江苏名厨 | CG系列 | CHINA 中国 | 1600 | 350 | 0 | DSS 迪爱斯 | ACO 亚科
B1 GB | RV018 | MOP SINK | 拖把星盆 | SINK SIZE500*450*300MM, 1 WALL MOUNTED FAUCET & MIX VALVE, 1 LEVER HANDLE DRAIN | 星盆尺寸500*450*300mm，1组背出水龙头，1组摇柄去水 | 1 | FABRICATED 厂制品 | STAINLESS STEEL 不锈钢 | CHINA 中国 | 600 | 600 | 600
B1 GB | RV021 | WALL TOOL RACK | 挂墙工具架 | 0 | 0 | 1 | FABRICATED 厂制品 | STAINLESS STEEL 不锈钢 | CHINA 中国 | 0 | 0 | 0 | 0 | 0
B1 GB | RV022 | FLOOR TROUGH WITH GRATE | 地沟连盖板 | 0 | 0 | 1 | AQUAWYN 江苏名厨 | CG系列 | CHINA 中国 | 1000 | 350 | 0 | DSS 迪爱斯 | ACO 亚科
B1 GB | RV023 | INSECT KILLER | 灭蝇灯 | STICK PAD | 粘捕式 | 1 | HENDERY 亨得利 | WGS-40BN | CHINA 中国 | 650 | 220 | 450 | FLY CATCHER 捕霸 | DR.FLY 蝇博士
B1 GB | RV024 | HOSE REEL | 洗地龙头 | WITH 10M REEL CORD | 连10M长水管 | 1 | EQUIP 依奎浦 | 5HR-232-12-A | CHINA 中国 | 166 | 600 | 0 | T&S 天仕 | CONCEPT
B1 GB | RV025 | HAND SINK | 洗手星盆 | WITH 1 TOUCH FREE FAUCET, WALL MOUNTED | 连1组电子感应龙头, 挂墙 | 1 | FABRICATED 厂制品 | STAINLESS STEEL 不锈钢 | CHINA 中国 | 500 | 400 | 850
B1 GB | RV027 | KNIFE DISINFECTION CABINET | 刀具消毒柜 | UV SANITIZING, WALL MOUNTED | 紫外线消毒，挂墙安装 | 2 | LEEGO 利高 | KC-500E | CHINA 中国 | 540 | 135 | 645 | BIZERBA 碧彩 | EDLUND 艾伦
B1 GB | RV029 | WORK TABLE | 补板 | 0 | 0 | 1 | FABRICATED 厂制品 | STAINLESS STEEL 不锈钢 | CHINA 中国 | 500 | 350 | 850
B1 GB | RV030 | FISH PREPARING TABLE WITH SINK | 单星理鱼工作台 | SINK SIZE 500*500*300MM, 1 LEVER HANDLE DRAIN, WITH DRAIN TROUGH & NOZZLES | 星盆尺寸500*500*300mm，1组摇柄去水，连排水槽和喷水嘴 | 1 | FABRICATED 厂制品 | STAINLESS STEEL 不锈钢 | CHINA 中国 | 1800 | 760 | 850
B1 GB | RV031 | PRE RINSE | 花洒龙头 | WALL MOUNTED,WITH WALL BRACKET | 台式安装,带墙上托架及305mm附加龙头 | 2 | EQUIP 依奎浦 | 5PR-2S12-H | CHINA 中国 | 299 | 420 | 906 | T&S 天仕 | CONCEPT
B1 GB | RV032 | FISH PREPARING TABLE WITH SINK | 单星理鱼工作台 | SINK SIZE 500*500*300MM, 1 LEVER HANDLE DRAIN, WITH DRAIN TROUGH & NOZZLES | 星盆尺寸500*500*300mm，1组摇柄去水，连排水槽和喷水嘴 | 1 | FABRICATED 厂制品 | STAINLESS STEEL 不锈钢 | CHINA 中国 | 1800 | 760 | 850
B1 GB | RV033 | WORK TABLE | 补板 | 0 | 0 | 1 | FABRICATED 厂制品 | STAINLESS STEEL 不锈钢 | CHINA 中国 | 345 | 760 | 850
B1 GB | RV034 | FLOOR TROUGH WITH GRATE | 地沟连盖板 | 0 | 0 | 1 | AQUAWYN 江苏名厨 | CG系列 | CHINA 中国 | 4200 | 350 | 0 | DSS 迪爱斯 | ACO 亚科
B1 GB | RV035 | WALL SHELF | 挂墙层板 | 1-SHELF | 单层 | 1 | FABRICATED 厂制品 | STAINLESS STEEL 不锈钢 | CHINA 中国 | 1550 | 350 | 0
B1 GB | RV036 | WORK TABLE WITH SINK | 单星盆工作台 | SINK SIZE 450*450*300MM, SINGLE SINK, 1 DECK MOUNTED FAUCET & MIXED VALVE, 1 LEVER HANDLE DRAINS, 150MM HIGH BACK SPLASH，W/ DRAIN | 星盆尺寸450*450*300, 单星盆, 1組冷热水龙头, 1组摇柄去水，150mm高挡水板。 | 1 | FABRICATED 厂制品 | STAINLESS STEEL 不锈钢 | CHINA 中国 | 1600 | 760 | 850
B1 GB | RV038 | INSECT KILLER | 灭蝇灯 | STICK PAD | 粘捕式 | 1 | HENDERY 亨得利 | WGS-40BN | CHINA 中国 | 650 | 220 | 450 | FLY CATCHER 捕霸 | DR.FLY 蝇博士
B1 GB | RV041 | SHELVING UNIT | 层架 | 4-TIERS, ADJUSTABLE | 4层,可调 | 3 | JIWINS 普飞 | PSU482472 | CHINA 中国 | 1220 | 610 | 1800 | METRO 美卓 | CAMBRO 勘宝
B1 GB | RV042 | HOSE REEL | 洗地龙头 | WITH 10M REEL CORD | 连10M长水管 | 1 | EQUIP 依奎浦 | 5HR-232-12-A | CHINA 中国 | 166 | 600 | 0 | T&S 天仕 | CONCEPT
B1 GB | RV043 | FLOOR TROUGH WITH GRATE | 地沟连盖板 | 0 | 0 | 1 | AQUAWYN 江苏名厨 | CG系列 | CHINA 中国 | 1050 | 1000 | 0 | DSS 迪爱斯 | ACO 亚科
B1 GB | RV044 | SCALE | 台秤 | COUNTER TOP,15KG CAPACITY | 台上型，最大称重6/15KG | 1 | CANY 上海精密 | ACD--15K | CHINA 中国 | 230 | 280 | 0 | EXCELL 英展 | BIZERBA 碧彩
B1 GB | RV045 | WORK TABLE | 工作台 | NON UNDER SHELF | 无下层板 | 1 | FABRICATED 厂制品 | STAINLESS STEEL 不锈钢 | CHINA 中国 | 800 | 760 | 850
B1 GB | RV046 | WALL SHELF | 挂墙层板 | 1-SHELF | 单层 | 1 | FABRICATED 厂制品 | STAINLESS STEEL 不锈钢 | CHINA 中国 | 1800 | 350 | 0
B1 GB | RV047 | PRE RINSE | 花洒龙头 | WALL MOUNTED,WITH WALL BRACKET | 台式安装,带墙上托架及305mm附加龙头 | 1 | EQUIP 依奎浦 | 5PR-2S12-H | CHINA 中国 | 299 | 420 | 906 | T&S 天仕 | CONCEPT
B1 GB | RV048 | WORK COUNTER WITH SINKS | 三星盆工作台 | " SINK SIZE 、450*450*300MM, 2 DECK MOUNTED FAUCET & MIXED VALVE, 3 LEVER HANDLE DRAINS, 150MM HIGH BACK SPLASH，W/ DRAIN" | 星盆尺寸450*450*300， 2組冷热水龙头, 3组摇柄去水，150mm高挡水板。 | 1 | FABRICATED 厂制品 | STAINLESS STEEL 不锈钢 | CHINA 中国 | 1750 | 760 | 850
B1 GB | RV051 | WORK TABLE | 工作台 | NON UNDER SHELF | 无下层板 | 1 | FABRICATED 厂制品 | STAINLESS STEEL 不锈钢 | CHINA 中国 | 1600 | 760 | 850
B1 GB | RV052 | WALL SHELF | 挂墙层板 | 1-SHELF | 单层 | 1 | FABRICATED 厂制品 | STAINLESS STEEL 不锈钢 | CHINA 中国 | 1550 | 350 | 0
B1 GB | RV053 | FLOOR TROUGH WITH GRATE | 地沟连盖板 | 0 | 0 | 1 | AQUAWYN 江苏名厨 | CG系列 | CHINA 中国 | 1600 | 350 | 0 | DSS 迪爱斯 | ACO 亚科
B1 GB | RV055 | BEARING UNIT | 承重架 | 1-TIERS | 1层 | 2 | JIWINS 普飞 | PSH4821 | CHINA 中国 | 1220 | 530 | 255 | METRO 美卓 | CAMBRO 勘宝
B1 GB | RV056 | FLOOR TROUGH WITH GRATE | 地沟连盖板 | 0 | 0 | 1 | AQUAWYN 江苏名厨 | CG系列 | CHINA 中国 | 1500 | 350 | 0 | DSS 迪爱斯 | ACO 亚科
B1 GB | RV057 | ELECTRIC AIR CURTAIN | 风幕机 | 1200MM | 1200MM | 1 | PANASONIC 松下 | FY-4012U1C | CHINA 中国 | 1200 | 212 | 232 | NEDFON 绿岛风 | THEODOOR 西奥多
B1 GB | RV058 | SHELVING UNIT | 层架 | 4-TIERS, ADJUSTABLE | 4层,可调 | 18 | JIWINS 普飞 | PSU482472 | CHINA 中国 | 1220 | 610 | 1800 | METRO 美卓 | CAMBRO 勘宝
B1 GB | RV061 | SHELVING UNIT | 层架 | 4-TIERS, ADJUSTABLE | 4层,可调 | 16 | JIWINS 普飞 | PSU482472 | CHINA 中国 | 1220 | 610 | 1800 | METRO 美卓 | CAMBRO 勘宝
B1 GB | RV062 | SHELVING UNIT | 层架 | 4-TIERS, ADJUSTABLE | 4层,可调 | 1 | JIWINS 普飞 | PSU422472 | CHINA 中国 | 1070 | 610 | 1800 | METRO 美卓 | CAMBRO 勘宝
B1 GB | RV063 | FLOOR TROUGH WITH GRATE | 地沟连盖板 | 0 | 0 | 1 | AQUAWYN 江苏名厨 | CG系列 | CHINA 中国 | 1100 | 150 | 0 | DSS 迪爱斯 | ACO 亚科
B1 GB | RV064 | WALK-IN COOLER | 步入式冷藏库 | 2℃ TO 10℃，0.8mm SUS 304，FIRE RATING B1，DOOR WITH WINDOWS,DROP-IN INSTALL | 2℃ 至 10℃,双面0.8mm不锈钢，B1防火等级,库门带防撞板及观察窗，嵌地安装 | 1 | SNOWYN | CUSTOM MADE 定制 | CHINA 中国 | 2950 | 2600 | 2600 | KINGSWAY 艺瀚 | DESMON 迪仕曼
B1 GB | RV065 | EVAPORATOR COIL | 冷凝蒸发器 | INSTALL IN ITEM RV064 WALK-IN COOLER COMPARTMENT，WATER COOLED | 安装於步入式冷藏库 RV064 内，水冷 | 1 | LU-VE | F27HC 49 E4 | CHINA 中国 | 910 | 420 | 570 | KUBA 库博 | BOHN 西克
B1 GB | RV066 | REFRIGERATION COMPRESSOR | 制冷压缩机组 | WATER COOLED, FOR ITEM RV064 | 水冷，用于编号 RV064 | 1 | SNOWYN(COPELAND) | SCU2-CMY-W | CHINA 中国 | 830 | 415 | 725 | BIZTER 比泽尔 | BOHN 西克
B1 GB | RV067 | SHELVING UNIT | 层架 | 4-TIERS, ADJUSTABLE | 4层,可调 | 4 | JIWINS 普飞 | PSU482472 | CHINA 中国 | 1220 | 610 | 1800 | METRO 美卓 | CAMBRO 勘宝
B1 GB | RV068 | FLOOR TROUGH WITH GRATE | 地沟连盖板 | 0 | 0 | 1 | AQUAWYN 江苏名厨 | CG系列 | CHINA 中国 | 1100 | 150 | 0 | DSS 迪爱斯 | ACO 亚科
B1 GB | RV071 | WALK-IN COOLER | 步入式冷藏库 | 0℃ TO 4℃，0.8mm SUS 304，FIRE RATING B1，DOOR WITH WINDOWS,DROP-IN INSTALL | 0℃ 至 4℃,双面0.8mm不锈钢，B1防火等级,库门带防撞板及观察窗，嵌地安装 | 1 | SNOWYN | CUSTOM MADE 定制 | CHINA 中国 | 2950 | 2600 | 2600 | KINGSWAY 艺瀚 | DESMON 迪仕曼
B1 GB | RV072 | EVAPORATOR COIL | 冷凝蒸发器 | INSTALL IN ITEM RV071 WALK-IN COOLER COMPARTMENT，WATER COOLED | 安装於步入式冷藏库 RV071 内，水冷 | 1 | LU-VE | F27HC 49 E4 | CHINA 中国 | 910 | 420 | 570 | KUBA 库博 | BOHN 西克
B1 GB | RV073 | REFRIGERATION COMPRESSOR | 制冷压缩机组 | WATER COOLED, FOR ITEM RV071 | 水冷，用于编号 RV071 | 1 | SNOWYN(COPELAND) | SCU2-CMY-W | CHINA 中国 | 830 | 415 | 725 | BIZTER 比泽尔 | BOHN 西克
B1 GB | RV074 | SHELVING UNIT | 层架 | 4-TIERS, ADJUSTABLE | 4层,可调 | 4 | JIWINS 普飞 | PSU482472 | CHINA 中国 | 1220 | 610 | 1800 | METRO 美卓 | CAMBRO 勘宝
B1 GB | RV075 | FLOOR TROUGH WITH GRATE | 地沟连盖板 | 0 | 0 | 1 | AQUAWYN 江苏名厨 | CG系列 | CHINA 中国 | 1100 | 150 | 0 | DSS 迪爱斯 | ACO 亚科
B1 GB | RV076 | WALK-IN FREEZER | 步入式冷冻库 | -18℃ TO -22℃，0.8mm SUS 304，FIRE RATING B1，DOOR WITH WINDOWS,DROP-IN FREEZER | -18℃ 至 -22℃,双面0.8mm不锈钢，B1防火等级,库门带防撞板及观察窗，嵌地安装 | 1 | SNOWYN | CUSTOM MADE 定制 | CHINA 中国 | 2550 | 5400 | 2600 | KINGSWAY 艺瀚 | DESMON 迪仕曼
B1 GB | RV077 | EVAPORATOR COIL | 冷凝蒸发器 | INSTALL IN ITEM RV076 WALK-IN FREEZER COMPARTMENT，WATER COOLED | 安装於步入式冷冻库 RV076 内，水冷 | 1 | LU-VE | F30HC 522 E6 | CHINA 中国 | 1370 | 420 | 650 | KUBA 库博 | BOHN 西克
B1 GB | RV078 | REFRIGERATION COMPRESSOR | 制冷压缩机组 | WATER COOLED, FOR ITEM RV076 | 水冷，用于编号 RV076 | 1 | SNOWYN(COPELAND) | SCU4-CLY-W | CHINA 中国 | 1030 | 500 | 850 | BIZTER 比泽尔 | BOHN 西克
B1 GB | RV081 | SHELVING UNIT | 层架 | 4-TIERS, ADJUSTABLE | 4层,可调 | 8 | JIWINS 普飞 | PSU482472 | CHINA 中国 | 1220 | 610 | 1800 | METRO 美卓 | CAMBRO 勘宝
B1 GB | RV082 | FLOOR TROUGH WITH GRATE | 地沟连盖板（暗沟） | 0 | 0 | 1 | AQUAWYN 江苏名厨 | CUSTOM MADE 定制 | CHINA 中国 | 23810 | 350 | 0 | DSS 迪爱斯 | ACO 亚科
B1 GB | B1 COMMISSARY KITCHEN 地下一层粗加工厨房 |  | 0 | 0 | 0 | 0 | 0 | 0 | 0 | 0 | 0 | 0
B1 GB | CM001 | INSECT KILLER | 灭蝇灯 | STICK PAD | 粘捕式 | 1 | HENDERY 亨得利 | WGS-40BN | CHINA 中国 | 650 | 220 | 450 | FLY CATCHER 捕霸 | DR.FLY 蝇博士
B1 GB | CM002 | FLOOR TROUGH WITH GRATE | 地沟连盖板 | 0 | 0 | 1 | AQUAWYN 江苏名厨 | CG系列 | CHINA 中国 | 4000 | 350 | 0 | DSS 迪爱斯 | ACO 亚科
B1 GB | CM003 | POT WASH SINK | 洗锅星盆台 | SINK SIZE 600*660*300MM,3 SINK, 1 DECK MOUNTED FAUCET & MIX VALVE, 3 LEVER HANDLE DRAIN, 300MM HIGH BACK SPLASH | 星盆尺寸600*660*300，3星盆，1组冷热水龙头，3组摇柄去水，300mm高挡水板 | 1 | FABRICATED 厂制品 | STAINLESS STEEL 不锈钢 | CHINA 中国 | 2950 | 760 | 850 | 0 | 0
B1 GB | CM004 | WALL MOUNTED POT RACK | 挂墙锅架 | φ25*5 STAINLESS STEEL TUBE | φ25*5不锈钢管 | 1 | FABRICATED 厂制品 | STAINLESS STEEL 不锈钢 | CHINA 中国 | 1300 | 275 | 0 | 0 | 0
B1 GB | CM005 | PRE RINSE | 花洒龙头 | WALL MOUNTED,WITH WALL BRACKET | 墙式安装,带墙上托架及305mm附加龙头 | 1 | EQUIP 依奎浦 | 5PR-8W12-H | CHINA 中国 | 299 | 420 | 906 | T&S 天仕 | CONCEPT
B1 GB | CM006 | WALL MOUNTED POT RACK | 挂墙锅架 | φ25*5 STAINLESS STEEL TUBE | φ25*5不锈钢管 | 1 | FABRICATED 厂制品 | STAINLESS STEEL 不锈钢 | CHINA 中国 | 1700 | 275 | 0 | 0 | 0
B1 GB | CM007 | WORK TABLE | 工作台 | NON UNDER SHELF | 无下层板 | 1 | FABRICATED 厂制品 | STAINLESS STEEL 不锈钢 | CHINA 中国 | 1000 | 760 | 850
B1 GB | CM011 | HOSE REEL | 洗地龙头 | WITH 10M REEL CORD | 连10M长水管 | 1 | EQUIP 依奎浦 | 5HR-232-12-A | CHINA 中国 | 166 | 600 | 0 | T&S 天仕 | CONCEPT
B1 GB | CM012 | HAND SINK | 洗手星盆 | WITH 1 TOUCH FREE FAUCET, WALL MOUNTED | 连1组电子感应龙头, 挂墙 | 1 | FABRICATED 厂制品 | STAINLESS STEEL 不锈钢 | CHINA 中国 | 500 | 400 | 850
B1 GB | CM014 | FLOOR TROUGH WITH GRATE | 地沟连盖板 | 0 | 0 | 1 | AQUAWYN 江苏名厨 | CG系列 | CHINA 中国 | 5500 | 350 | 0 | DSS 迪爱斯 | ACO 亚科
B1 GB | CM015 | PRE RINSE | 花洒龙头 | WALL MOUNTED,WITH WALL BRACKET | 台式安装,带墙上托架及305mm附加龙头 | 2 | EQUIP 依奎浦 | 5PR-2S12-H | CHINA 中国 | 299 | 420 | 906 | T&S 天仕 | CONCEPT
B1 GB | CM016 | WALL SHELF | 挂墙层板 | 1-SHELF | 单层 | 1 | FABRICATED 厂制品 | STAINLESS STEEL 不锈钢 | CHINA 中国 | 1650 | 350 | 0
B1 GB | CM018 | FISH PREPARING TABLE WITH SINK | 单星理鱼工作台 | SINK SIZE 500*500*300MM, 1 LEVER HANDLE DRAIN, WITH DRAIN TROUGH & NOZZLES | 星盆尺寸500*500*300mm，1组摇柄去水，连排水槽和喷水嘴 | 1 | FABRICATED 厂制品 | STAINLESS STEEL 不锈钢 | CHINA 中国 | 1800 | 760 | 850
B1 GB | CM019 | FISH PREPARING TABLE WITH SINK | 单星理鱼工作台 | SINK SIZE 500*500*300MM, 1 LEVER HANDLE DRAIN, WITH DRAIN TROUGH & NOZZLES | 星盆尺寸500*500*300mm，1组摇柄去水，连排水槽和喷水嘴 | 1 | FABRICATED 厂制品 | STAINLESS STEEL 不锈钢 | CHINA 中国 | 1800 | 760 | 850
B1 GB | CM021 | KNIFE DISINFECTION CABINET | 刀具消毒柜 | UV SANITIZING, WALL MOUNTED | 紫外线消毒，挂墙安装 | 1 | LEEGO 利高 | KC-500E | CHINA 中国 | 540 | 135 | 645 | BIZERBA 碧彩 | EDLUND 艾伦
B1 GB | CM022 | WALL SHELF | 挂墙层板 | 1-SHELF | 单层 | 1 | FABRICATED 厂制品 | STAINLESS STEEL 不锈钢 | CHINA 中国 | 1000 | 350 | 0
B1 GB | CM023 | WORK TABLE | 工作台 | NON UNDER SHELF | 无下层板 | 1 | FABRICATED 厂制品 | STAINLESS STEEL 不锈钢 | CHINA 中国 | 915 | 760 | 850
B1 GB | CM024 | KNIFE DISINFECTION CABINET | 刀具消毒柜 | UV SANITIZING, WALL MOUNTED | 紫外线消毒，挂墙安装 | 1 | LEEGO 利高 | KC-500E | CHINA 中国 | 540 | 135 | 645 | BIZERBA 碧彩 | EDLUND 艾伦
B1 GB | CM025 | WORK TABLE WITH 2 SINKS | 双星盆工作台 | " SINK SIZE 、450*450*300MM, DOUBLE SINK, 1 DECK MOUNTED FAUCET & MIXED VALVE, 2 LEVER HANDLE DRAINS, 150MM HIGH BACK SPLASH，W/ DRAIN" | 星盆尺寸450*450*300, 双星盆, 1組冷热水龙头, 2组摇柄去水，150mm高挡水板。 | 1 | FABRICATED 厂制品 | STAINLESS STEEL 不锈钢 | CHINA 中国 | 1800 | 760 | 850
B1 GB | CM027 | WALL SHELF | 挂墙层板 | 1-SHELF | 单层 | 1 | FABRICATED 厂制品 | STAINLESS STEEL 不锈钢 | CHINA 中国 | 2950 | 350 | 0
B1 GB | CM028 | WORK TABLE | 工作台 | NON UNDER SHELF | 无下层板 | 1 | FABRICATED 厂制品 | STAINLESS STEEL 不锈钢 | CHINA 中国 | 1700 | 760 | 850
B1 GB | CM031 | SCALE | 台秤 | COUNTER TOP,15KG CAPACITY | 台上型，最大称重6/15KG | 1 | CANY 上海精密 | ACD--15K | CHINA 中国 | 230 | 280 | 0 | EXCELL 英展 | BIZERBA 碧彩
B1 GB | CM032 | SHELVING UNIT | 层架 | 4-TIERS, ADJUSTABLE | 4层,可调 | 1 | JIWINS 普飞 | PSU482472 | CHINA 中国 | 1220 | 610 | 1800 | METRO 美卓 | CAMBRO 勘宝
B1 GB | CM033 | KNIFE DISINFECTION CABINET | 刀具消毒柜 | UV SANITIZING, WALL MOUNTED | 紫外线消毒，挂墙安装 | 1 | LEEGO 利高 | KC-500E | CHINA 中国 | 540 | 135 | 645 | BIZERBA 碧彩 | EDLUND 艾伦
B1 GB | CM034 | WORK TABLE WITH 2 SINKS | 双星盆工作台 | " SINK SIZE 、450*450*300MM, DOUBLE SINK, 1 DECK MOUNTED FAUCET & MIXED VALVE, 2 LEVER HANDLE DRAINS, 150MM HIGH BACK SPLASH，W/ DRAIN" | 星盆尺寸450*450*300, 双星盆, 1組冷热水龙头, 2组摇柄去水，150mm高挡水板。 | 2 | FABRICATED 厂制品 | STAINLESS STEEL 不锈钢 | CHINA 中国 | 1300 | 760 | 850
B1 GB | CM035 | FLOOR TROUGH WITH GRATE | 地沟连盖板 | 0 | 0 | 1 | AQUAWYN 江苏名厨 | CG系列 | CHINA 中国 | 3000 | 350 | 0 | DSS 迪爱斯 | ACO 亚科
B1 GB | CM036 | L TYPE WALL SHELF | L型挂墙层板 | 1-SHELF | 单层 | 1 | FABRICATED 厂制品 | STAINLESS STEEL 不锈钢 | CHINA 中国 | 4100+3100 | 350 | 0
B1 GB | CM037 | WORK TABLE | 工作台 | NON UNDER SHELF | 无下层板 | 1 | FABRICATED 厂制品 | STAINLESS STEEL 不锈钢 | CHINA 中国 | 760 | 760 | 850
B1 GB | CM041 | WORK TABLE | 工作台 | NON UNDER SHELF | 无下层板 | 1 | FABRICATED 厂制品 | STAINLESS STEEL 不锈钢 | CHINA 中国 | 1450 | 760 | 850
B1 GB | CM042 | SCALE | 台秤 | COUNTER TOP,15KG CAPACITY | 台上型，最大称重6/15KG | 1 | CANY 上海精密 | ACD--15K | CHINA 中国 | 230 | 280 | 0 | EXCELL 英展 | BIZERBA 碧彩
B1 GB | CM044 | MINCER | 绞肉机 | COUNTER TOP,300KG/H | 座台式,300公斤/小时 | 1 | BIZERBA 碧彩 | TE22 | ITALY 意大利 | 440 | 240 | 510 | HOBART 霍巴特 | ELECTROLUX DITO 伊莱克斯
B1 GB | CM045 | SLICER | 切片机 | SEMI-AUTOMATIC, GRAVITY, COUNTER TOP | 半自动,斜刀,座台式 | 1 | BIZERBA 碧彩 | GE30 | ITALY 意大利 | 630 | 440 | 460 | HOBART 霍巴特 | ELECTROLUX DITO 伊莱克斯
B1 GB | CM046 | WORK TABLE | 工作台 | NON UNDER SHELF | 无下层板 | 1 | FABRICATED 厂制品 | STAINLESS STEEL 不锈钢 | CHINA 中国 | 1530 | 760 | 850
B1 GB | CM047 | FLOOR TROUGH WITH GRATE | 地沟连盖板 | 0 | 0 | 1 | AQUAWYN 江苏名厨 | CG系列 | CHINA 中国 | 1100 | 350 | 0 | DSS 迪爱斯 | ACO 亚科
B1 GB | CM048 | SOAK SINK | 浸泡星盆 | SINK SIZE:800*550*300MM, SINGLE SINK, 1 DECK MOUNTED FAUCET & MIXED VALVE, 1 LEVER HANDLE DRAINS,W/ DRAIN, 150MM HIGH BACK SPLASH | 星盆尺寸:800*550*300mm，1组冷热水龙头，1组摇柄去水，150mm高挡水板 | 1 | FABRICATED 厂制品 | STAINLESS STEEL 不锈钢 | CHINA 中国 | 1000 | 750 | 850
B1 GB | CM051 | WORK TABLE WITH 2/1 GN PAN SHELF | 工作台连2/1GN盘架 | CONNECT GN DISC JACK | 连GN盘插架 | 4 | FABRICATED 厂制品 | STAINLESS STEEL 不锈钢 | CHINA 中国 | 1450 | 760 | 850
B1 GB | CM052 | OVER SHELF SHELF | 天花吊架 | 0 | 0 | 1 | FABRICATED 厂制品 | STAINLESS STEEL 不锈钢 | CHINA 中国 | 2450 | 350 | 400
B1 GB | CM054 | MOBILE WORK TABLE | 活动工作台 | INTERMEDIATE SHELF | 中层板 | 1 | FABRICATED 厂制品 | STAINLESS STEEL 不锈钢 | CHINA 中国 | 700 | 760 | 850
B1 GB | CM055 | VACUUM PACKAGING MACHINE | 真空包装机 | COUNTER TOP | 座台式 | 1 | BIZERBA 碧彩 | VP30 | HOLLAND 荷兰 | 370 | 350 | 150 | HOBART 霍巴特 | ELECTROLUX DITO 伊莱克斯
B1 GB | CM056 | WORK TABLE WITH 2/1 GN PAN SHELF | 工作台连2/1GN盘架 | CONNECT GN DISC JACK WITH LOCKER | 连GN盘插架，带抽屉 | 1 | FABRICATED 厂制品 | STAINLESS STEEL 不锈钢 | CHINA 中国 | 1350 | 660 | 850
B1 GB | CM057 | INSECT KILLER | 灭蝇灯 | STICK PAD | 粘捕式 | 1 | HENDERY 亨得利 | WGS-40BN | CHINA 中国 | 650 | 220 | 450 | FLY CATCHER 捕霸 | DR.FLY 蝇博士
B1 GB | CM058 | FLOOR TROUGH WITH GRATE | 地沟连盖板 | 0 | 0 | 1 | AQUAWYN 江苏名厨 | CG系列 | CHINA 中国 | 1600 | 350 | 0 | DSS 迪爱斯 | ACO 亚科
B1 GB | CM061 | WORK TABLE WITH 2/1 GN PAN SHELF | 工作台连2/1GN盘架 | CONNECT GN DISC JACK WITH LOCKER | 连GN盘插架，带抽屉 | 1 | FABRICATED 厂制品 | STAINLESS STEEL 不锈钢 | CHINA 中国 | 1220 | 760 | 850
B1 GB | CM062 | UPRIGHT REFRIGERATOR WITH 2 DOORS | 双门高身冷藏柜 | 2 DOORS，'+1℃～+4℃ | 双门，'+1℃～+4℃ | 1 | WILLIAMS 威廉士 | HG1T(J)SEA | CHINA 中国 | 737 | 824 | 1975 | IGLU | PRECISION 精确
B1 GB | CM063 | FLOOR TROUGH WITH GRATE | 地沟连盖板 | 0 | 0 | 3 | AQUAWYN 江苏名厨 | CG系列 | CHINA 中国 | 1100 | 350 | 0 | DSS 迪爱斯 | ACO 亚科
B1 GB | CM064 | WORK TABLE WITH 2 SINKS | 双星盆工作台 | " SINK SIZE 、450*450*300MM, DOUBLE SINK, 1 DECK MOUNTED FAUCET & MIXED VALVE, 2 LEVER HANDLE DRAINS, 150MM HIGH BACK SPLASH，W/ DRAIN" | 星盆尺寸450*450*300, 双星盆, 1組冷热水龙头, 2组摇柄去水，150mm高挡水板。 | 2 | FABRICATED 厂制品 | STAINLESS STEEL 不锈钢 | CHINA 中国 | 2000 | 700 | 850
B1 GB | CM065 | WALL SHELF | 挂墙层板 | 1-SHELF | 单层 | 2 | FABRICATED 厂制品 | STAINLESS STEEL 不锈钢 | CHINA 中国 | 1800 | 350 | 0
B1 GB | CM067 | WORK TABLE | 工作台 | NON UNDER SHELF | 无下层板 | 2 | FABRICATED 厂制品 | STAINLESS STEEL 不锈钢 | CHINA 中国 | 1000 | 700 | 850
B1 GB | CM069 | WORK TABLE WITH 2 SINKS | 双星盆工作台 | " SINK SIZE 、450*450*300MM, DOUBLE SINK, 1 DECK MOUNTED FAUCET & MIXED VALVE, 2 LEVER HANDLE DRAINS, 150MM HIGH BACK SPLASH，W/ DRAIN" | 星盆尺寸450*450*300, 双星盆, 1組冷热水龙头, 2组摇柄去水，150mm高挡水板。 | 1 | FABRICATED 厂制品 | STAINLESS STEEL 不锈钢 | CHINA 中国 | 2000 | 700 | 850
B1 GB | CM071 | WALL SHELF | 挂墙层板 | 1-SHELF | 单层 | 1 | FABRICATED 厂制品 | STAINLESS STEEL 不锈钢 | CHINA 中国 | 1300 | 350 | 0
B1 GB | CM072 | KNIFE DISINFECTION CABINET | 刀具消毒柜 | UV SANITIZING, WALL MOUNTED | 紫外线消毒，挂墙安装 | 1 | LEEGO 利高 | KC-500E | CHINA 中国 | 540 | 135 | 645 | BIZERBA 碧彩 | EDLUND 艾伦
B1 GB | CM073 | POT WASH SINK | 洗锅星盆台 | SINK SIZE 600*660*300MM,3 SINK, 1 DECK MOUNTED FAUCET & MIX VALVE, 3 LEVER HANDLE DRAIN, 300MM HIGH BACK SPLASH | 星盆尺寸600*660*300，3星盆，1组冷热水龙头，3组摇柄去水，300mm高挡水板 | 1 | FABRICATED 厂制品 | STAINLESS STEEL 不锈钢 | CHINA 中国 | 2900 | 750 | 850 | 0 | 0
B1 GB | CM074 | WALL MOUNTED POT RACK | 挂墙锅架 | φ25*5 STAINLESS STEEL TUBE | φ25*5不锈钢管 | 1 | FABRICATED 厂制品 | STAINLESS STEEL 不锈钢 | CHINA 中国 | 1300 | 275 | 0 | 0 | 0
B1 GB | CM075 | PRE RINSE | 花洒龙头 | WALL MOUNTED,WITH WALL BRACKET | 墙式安装,带墙上托架及305mm附加龙头 | 1 | EQUIP 依奎浦 | 5PR-8W12-H | CHINA 中国 | 299 | 420 | 906 | T&S 天仕 | CONCEPT
B1 GB | CM076 | FLOOR TROUGH WITH GRATE | 地沟连盖板 | 0 | 0 | 1 | AQUAWYN 江苏名厨 | CG系列 | CHINA 中国 | 1900 | 350 | 0 | DSS 迪爱斯 | ACO 亚科
B1 GB | CM078 | WALL MOUNTED POT RACK | 挂墙锅架 | φ25*5 STAINLESS STEEL TUBE | φ25*5不锈钢管 | 1 | FABRICATED 厂制品 | STAINLESS STEEL 不锈钢 | CHINA 中国 | 800 | 275 | 0 | 0 | 0
B1 GB | CM081 | HOSE REEL | 洗地龙头 | WITH 10M REEL CORD | 连10M长水管 | 1 | EQUIP 依奎浦 | 5HR-232-12-A | CHINA 中国 | 166 | 600 | 0 | T&S 天仕 | CONCEPT
B1 GB | CM082 | HAND SINK | 洗手星盆 | WITH 1 TOUCH FREE FAUCET, WALL MOUNTED | 连1组电子感应龙头, 挂墙 | 1 | FABRICATED 厂制品 | STAINLESS STEEL 不锈钢 | CHINA 中国 | 500 | 400 | 850
B1 GB | CM084 | HAND SINK | 洗手星盆 | WITH 1 TOUCH FREE FAUCET, WALL MOUNTED | 连1组电子感应龙头, 挂墙 | 2 | FABRICATED 厂制品 | STAINLESS STEEL 不锈钢 | CHINA 中国 | 500 | 400 | 850
B1 GB | CM086 | UPRIGHT REFRIGERATOR WITH 2 DOORS | 双门高身冷藏柜 | 2 DOORS，'+1℃～+4℃ | 双门，'+1℃～+4℃ | 1 | WILLIAMS 威廉士 | HG1T(J)SEA | CHINA 中国 | 737 | 824 | 1975 | IGLU | PRECISION 精确
B1 GB | CM087 | WORK TABLE WITH 2 SINKS | 双星盆工作柜 | " SINK SIZE 、450*450*300MM, DOUBLE SINK, 1 DECK MOUNTED FAUCET & MIXED VALVE, 2 LEVER HANDLE DRAINS, 150MM HIGH BACK SPLASH，W/ DRAIN" HINGED DOORS | 星盆尺寸450*450*300, 双星盆, 1組冷热水龙头, 2组摇柄去水，150mm高挡水板。掩门 | 1 | FABRICATED 厂制品 | STAINLESS STEEL 不锈钢 | CHINA 中国 | 1800 | 760 | 850
B1 GB | CM088 | KNIFE DISINFECTION CABINET | 刀具消毒柜 | UV SANITIZING, WALL MOUNTED | 紫外线消毒，挂墙安装 | 1 | LEEGO 利高 | KC-500E | CHINA 中国 | 540 | 135 | 645 | BIZERBA 碧彩 | EDLUND 艾伦
B1 GB | CM091 | WALL SHELF | 挂墙层板 | 1-SHELF | 单层 | 1 | FABRICATED 厂制品 | STAINLESS STEEL 不锈钢 | CHINA 中国 | 2050 | 350 | 0
B1 GB | CM092 | WATER FILTER | 净水器连直饮水龙头 | 0 | 0 | 1 | EVERPURE 爱惠浦 | CDRN1-4FT+PFB-002 UV SYSTEM(SA11185+SA30043） | CHINA 中国 | 0 | 0 | 0 | PARAGON 百诺肯 | SELECTO 森乐
B1 GB | CM094 | CITRUS JUICER | 橙汁机 | COUNTER TOP | 台上型 | 2 | SANTOS 山度仕 | #11 | FRANCE 法国 | 230 | 300 | 350 | OMEGA 欧米茄 | HAMILTON BEACH 汉美驰
B1 GB | CM095 | WORK COUNTER | 工作柜 | HINGED DOORS | 掩门 | 1 | FABRICATED 厂制品 | STAINLESS STEEL 不锈钢 | CHINA 中国 | 1020 | 770 | 850
B1 GB | CM096 | PROFESSIONAL CENTRIFUGAL JUICE EXTRACTOR | 万用榨汁机 | COUNTER TOP | 台上型 | 1 | SANTOS 山度仕 | #68 | FRANCE 法国 | 330 | 562 | 606 | OMEGA 欧米茄 | HAMILTON BEACH 汉美驰
B1 GB | CM097 | PASS THROUGH WINDOW | 传菜窗连窗台板 | GLASS SLIDING DOOR,W/LOCK | 玻璃移门，连锁 | 1 | FABRICATED 厂制品 | STAINLESS STEEL 不锈钢 | CHINA 中国 | 800 | 400 | 600
B1 GB | CM098 | WORK COUNTER | 工作柜 | CONNECT GN DISC JACK | 连GN盘插架 | 1 | FABRICATED 厂制品 | STAINLESS STEEL 不锈钢 | CHINA 中国 | 1450 | 760 | 850
B1 GB | CM101 | WALL SHELF | 挂墙层板 | 1-SHELF | 单层 | 1 | FABRICATED 厂制品 | STAINLESS STEEL 不锈钢 | CHINA 中国 | 1600 | 350 | 0
B1 GB | CM102 | WORK COUNTER | 工作柜 | CONNECT GN DISC JACK | 连GN盘插架 | 1 | FABRICATED 厂制品 | STAINLESS STEEL 不锈钢 | CHINA 中国 | 1050 | 770 | 850
B1 GB | CM103 | UV LIGHT WITH LOCKING CONTROLLER | 紫外线消毒灯带互锁控制器 | WITH REFLECTOR,LOCKING CONTROL W/ROOM LIGHT,START/CLOSING AUTOMATICALLY,W/ADJUSTABLE START/SANITIZING TIMER | 帶反射罩,与房间照明互锁控制，自动启停，延时启动，消毒时间长可调 | 1 | PHILIPS+向尊 | TUV 36W+SUVC-1A | POLAN 波兰 | 1213 | 28 | 28 | LIJIER 蝇博士 | LOCAL 项目当地优质产品
B1 GB | CM104 | COUNTER REFRIGERATOR | 平台高温雪柜 | 2 DOORS,'+1℃～+4℃,LEFT COMPRESSOR | 双门,'+1℃～+4℃,左机位 | 1 | WILLIAMS 威廉士 | HE2U(J)-XDD | CHINA 中国 | 1765 | 770 | 850 | IGLU | PRECISION 精确
B1 GB | CM105 | PASS THROUGH WINDOW | 传菜窗连窗台板 | GLASS SLIDING DOOR,W/LOCK | 玻璃移门，连锁 | 1 | FABRICATED 厂制品 | STAINLESS STEEL 不锈钢 | CHINA 中国 | 1200 | 400 | 600
B1 GB | CM106 | FLOOR TROUGH WITH GRATE | 地沟连盖板 | 0 | 0 | 1 | AQUAWYN 江苏名厨 | CG系列 | CHINA 中国 | 1500 | 350 | 0 | DSS 迪爱斯 | ACO 亚科
B1 GB | CM107 | CUBER ICE MACHINE | 制冰机 | 290KG CUBE ICE,AIR COOLED | 290公斤方冰,风冷 | 1 | MANITOWOC 万利多 | MDT0700A+D570CC | CHINA 中国 | 760 | 870 | 1820 | SCOTSMAN 斯科斯曼 | HOSHIZAKI 星崎
B1 GB | CM108 | WATER FILTER | 净水器(制冰机） | FOR ITEM CM107 | 用于编号 CM107 | 1 | EVERPURE 爱惠浦 | CDRN2-7FT-S+PFB-002 UV SYSTEM(SA31228+SA30043） | CHINA 中国 | 0 | 0 | 0 | PARAGON 百诺肯 | SELECTO 森乐
B1 GB | CM111 | ICE FLAKER | 雪花机 | 320KG FLAKE ICE,AIR COOLED | 320公斤雪花冰,风冷 | 1 | MANITOWOC 万利多 | RFK0620AZ-251+ D420C | CHINA 中国 | 560 | 870 | 1930 | SCOTSMAN 斯科斯曼 | HOSHIZAKI 星崎
B1 GB | CM112 | WATER FILTER | 净水器(制冰机） | FOR ITEM CM111 | 用于编号 CM111 | 1 | EVERPURE 爱惠浦 | CDRN2-7FT-S+PFB-002 UV SYSTEM(SA31228+SA30043） | CHINA 中国 | 0 | 0 | 0 | PARAGON 百诺肯 | SELECTO 森乐
B1 GB | CM113 | FLOOR TROUGH WITH GRATE | 地沟连盖板 | 0 | 0 | 2 | AQUAWYN 江苏名厨 | CG系列 | CHINA 中国 | 1100 | 350 | 0 | DSS 迪爱斯 | ACO 亚科
B1 GB | CM114 | WALK-IN COOLER | 步入式冷藏库 | 1℃ TO 4℃，0.8mm SUS 304，FIRE RATING B1，DOOR WITH WINDOWS,DROP-IN INSTALL | 1℃ 至 4℃,双面0.8mm不锈钢，B1防火等级,库门带防撞板及观察窗，嵌地安装 | 1 | SNOWYN | CUSTOM MADE 定制 | CHINA 中国 | 2250 | 3900 | 2600 | KINGSWAY 艺瀚 | DESMON 迪仕曼
B1 GB | CM115 | EVAPORATOR COIL | 冷凝蒸发器 | INSTALL IN ITEM CM114 WALK-IN COOLER COMPARTMENT，WATER COOLED | 安装於步入式冷藏库 CM114 内，水冷 | 1 | LU-VE | F27HC 49 E4 | CHINA 中国 | 910 | 420 | 570 | KUBA 库博 | BOHN 西克
B1 GB | CM116 | REFRIGERATION COMPRESSOR | 制冷压缩机组 | WATER COOLED, FOR ITEM CM114 | 水冷，用于编号 CM114 | 1 | SNOWYN(COPELAND) | SCU2-CMY-W | CHINA 中国 | 830 | 415 | 725 | BIZTER 比泽尔 | BOHN 西克
B1 GB | CM117 | SHELVING UNIT | 层架 | 4-TIERS, ADJUSTABLE | 4层,可调 | 3 | JIWINS 普飞 | PSU482472 | CHINA 中国 | 1220 | 610 | 1800 | METRO 美卓 | CAMBRO 勘宝
B1 GB | CM118 | FLOOR TROUGH WITH GRATE | 地沟连盖板 | 0 | 0 | 2 | AQUAWYN 江苏名厨 | CG系列 | CHINA 中国 | 1100 | 350 | 0 | DSS 迪爱斯 | ACO 亚科
B1 GB | CM121 | WALK-IN COOLER | 步入式冷藏库 | 1℃ TO 4℃，0.8mm SUS 304，FIRE RATING B1，DOOR WITH WINDOWS,DROP-IN INSTALL | 1℃ 至 4℃,双面0.8mm不锈钢，B1防火等级,库门带防撞板及观察窗，嵌地安装 | 1 | SNOWYN | CUSTOM MADE 定制 | CHINA 中国 | 3800 | 3900 | 2600 | KINGSWAY 艺瀚 | DESMON 迪仕曼
B1 GB | CM122 | EVAPORATOR COIL | 冷凝蒸发器 | INSTALL IN ITEM CM121 WALK-IN COOLER COMPARTMENT，WATER COOLED | 安装於步入式冷藏库 CM121 内，水冷 | 1 | LU-VE | F27HC 49 E4 | CHINA 中国 | 910 | 420 | 570 | KUBA 库博 | BOHN 西克
B1 GB | CM123 | REFRIGERATION COMPRESSOR | 制冷压缩机组 | WATER COOLED, FOR ITEM CM121 | 水冷，用于编号 CM121 | 1 | SNOWYN(COPELAND) | SCU2-CMY-W | CHINA 中国 | 830 | 415 | 725 | BIZTER 比泽尔 | BOHN 西克
B1 GB | CM124 | SHELVING UNIT | 层架 | 4-TIERS, ADJUSTABLE | 4层,可调 | 7 | JIWINS 普飞 | PSU482472 | CHINA 中国 | 1220 | 610 | 1800 | METRO 美卓 | CAMBRO 勘宝
B1 GB | CM125 | WALK-IN FREEZER | 步入式冷冻库 | -18℃ TO -22℃，0.8mm SUS 304，FIRE RATING B1，DOOR WITH WINDOWS,DROP-IN FREEZER | -18℃ 至 -22℃,双面0.8mm不锈钢，B1防火等级,库门带防撞板及观察窗，嵌地安装 | 1 | SNOWYN | CUSTOM MADE 定制 | CHINA 中国 | 3300 | 3900 | 2600 | KINGSWAY 艺瀚 | DESMON 迪仕曼
B1 GB | CM126 | EVAPORATOR COIL | 冷凝蒸发器 | INSTALL IN ITEM CM125 WALK-IN FREEZER COMPARTMENT，WATER COOLED | 安装於步入式冷冻库 CM125 内，水冷 | 1 | LU-VE | F30HC 522 E6 | CHINA 中国 | 1370 | 420 | 650 | KUBA 库博 | BOHN 西克
B1 GB | CM127 | REFRIGERATION COMPRESSOR | 制冷压缩机组 | WATER COOLED, FOR ITEM CM125 | 水冷，用于编号 CM125 | 1 | SNOWYN(COPELAND) | SCU4-CLY-W | CHINA 中国 | 1030 | 500 | 850 | BIZTER 比泽尔 | BOHN 西克
B1 GB | CM128 | SHELVING UNIT | 层架 | 4-TIERS, ADJUSTABLE | 4层,可调 | 4 | JIWINS 普飞 | PSU482472 | CHINA 中国 | 1220 | 610 | 1800 | METRO 美卓 | CAMBRO 勘宝
B1 GB | CM131 | INSECT KILLER | 灭蝇灯 | STICK PAD | 粘捕式 | 1 | HENDERY 亨得利 | WGS-40BN | CHINA 中国 | 650 | 220 | 450 | FLY CATCHER 捕霸 | DR.FLY 蝇博士
B1 GB | CM132 | SHELVING UNIT | 层架 | 4-TIERS, ADJUSTABLE | 4层,可调 | 2 | JIWINS 普飞 | PSU362472 | CHINA 中国 | 915 | 610 | 1800 | METRO 美卓 | CAMBRO 勘宝
B1 GB | CM133 | SHELVING UNIT | 层架 | 4-TIERS, ADJUSTABLE | 4层,可调 | 2 | JIWINS 普飞 | PSU482472 | CHINA 中国 | 1220 | 610 | 1800 | METRO 美卓 | CAMBRO 勘宝
B1 GB | CM134 | FLOOR TROUGH WITH GRATE | 地沟连盖板 | 0 | 0 | 2 | AQUAWYN 江苏名厨 | CG系列 | CHINA 中国 | 1100 | 350 | 0 | DSS 迪爱斯 | ACO 亚科
B1 GB | CM135 | WALK-IN COOLER | 步入式冷藏库 | 2℃ TO 10℃，0.8mm SUS 304，FIRE RATING B1，DOOR WITH WINDOWS,DROP-IN INSTALL | 2℃ 至 10℃,双面0.8mm不锈钢，B1防火等级,库门带防撞板及观察窗，嵌地安装 | 1 | SNOWYN | CUSTOM MADE 定制 | CHINA 中国 | 2500 | 2600 | 2600 | KINGSWAY 艺瀚 | DESMON 迪仕曼
B1 GB | CM136 | EVAPORATOR COIL | 冷凝蒸发器 | INSTALL IN ITEM CM135 WALK-IN COOLER COMPARTMENT，WATER COOLED | 安装於步入式冷藏库 CM135 内，水冷 | 1 | LU-VE | F27HC 49 E4 | CHINA 中国 | 910 | 420 | 570 | KUBA 库博 | BOHN 西克
B1 GB | CM137 | REFRIGERATION COMPRESSOR | 制冷压缩机组 | WATER COOLED, FOR ITEM CM135 | 水冷，用于编号 CM135 | 1 | SNOWYN(COPELAND) | SCU2-CMY-W | CHINA 中国 | 830 | 415 | 725 | BIZTER 比泽尔 | BOHN 西克
B1 GB | CM138 | SHELVING UNIT | 层架 | 4-TIERS, ADJUSTABLE | 4层,可调 | 4 | JIWINS 普飞 | PSU482472 | CHINA 中国 | 1220 | 610 | 1800 | METRO 美卓 | CAMBRO 勘宝
B1 GB | CM141 | UPRIGHT REFRIGERATOR WITH 4 DOORS | 四门高身冷藏柜 | 4 DOORS，'+1℃～+4℃ | 四门，'+1℃～+4℃ | 1 | WILLIAMS 威廉士 | HG2T(J)-SEA | CHINA 中国 | 1400 | 824 | 1975 | IGLU | PRECISION 精确
B1 GB | CM142 | FLOOR TROUGH WITH GRATE | 地沟连盖板（暗沟） | 0 | 0 | 1 | AQUAWYN 江苏名厨 | CUSTOM MADE 定制 | CHINA 中国 | 15740 | 350 | 0 | DSS 迪爱斯 | ACO 亚科
B1 GB | B1 FOOD LAB 地下一层食品检验室 |  | 0 | 0 | 0 | 0 | 0 | 0 | 0 | 0 | 0 | 0
B1 GB | FL001 | INSECT KILLER | 灭蝇灯 | STICK PAD | 粘捕式 | 1 | HENDERY 亨得利 | WGS-40BN | CHINA 中国 | 650 | 220 | 450 | FLY CATCHER 捕霸 | DR.FLY 蝇博士
B1 GB | FL002 | HAND SINK | 洗手星盆 | WITH 1 TOUCH FREE FAUCET, WALL MOUNTED | 连1组电子感应龙头, 挂墙 | 2 | FABRICATED 厂制品 | STAINLESS STEEL 不锈钢 | CHINA 中国 | 500 | 400 | 850
B1 GB | FL004 | WORK TABLE | 工作台 | NON UNDER SHELF | 无下层板 | 2 | FABRICATED 厂制品 | STAINLESS STEEL 不锈钢 | CHINA 中国 | 1525 | 760 | 850
B1 GB | FL005 | COUNTER CABINET | 工作柜 | SLIDING DOOR | 移门 | 2 | FABRICATED 厂制品 | STAINLESS STEEL 不锈钢 | CHINA 中国 | 1525 | 760 | 850
B1 GB | FL007 | COUNTER CABINET | 工作柜 | SLIDING DOOR | 移门 | 1 | FABRICATED 厂制品 | STAINLESS STEEL 不锈钢 | CHINA 中国 | 1200 | 770 | 850
B1 GB | FL008 | UPRIGHT REFRIGERATOR WITH 2 DOORS | 双门高身冷藏柜 | 2 DOORS，'+1℃～+4℃ | 双门，'+1℃～+4℃ | 2 | WILLIAMS 威廉士 | HG1T(J)SEA | CHINA 中国 | 737 | 824 | 1975 | IGLU | PRECISION 精确
B1 GB | FL011 | UV LIGHT WITH LOCKING CONTROLLER | 紫外线消毒灯带互锁控制器 | WITH REFLECTOR,LOCKING CONTROL W/ROOM LIGHT,START/CLOSING AUTOMATICALLY,W/ADJUSTABLE START/SANITIZING TIMER | 帶反射罩,与房间照明互锁控制，自动启停，延时启动，消毒时间长可调 | 2 | PHILIPS+向尊 | TUV 36W+SUVC-1A | POLAN 波兰 | 1213 | 28 | 28 | LIJIER 蝇博士 | LOCAL 项目当地优质产品
B1 GB | FL012 | WORK TABLE WITH 2 SINKS | 双星盆工作台 | " SINK SIZE 、450*450*300MM, DOUBLE SINK, 1 DECK MOUNTED FAUCET & MIXED VALVE, 2 LEVER HANDLE DRAINS, 150MM HIGH BACK SPLASH，W/ DRAIN" | 星盆尺寸450*450*300, 双星盆, 1組冷热水龙头, 2组摇柄去水，150mm高挡水板。 | 1 | FABRICATED 厂制品 | STAINLESS STEEL 不锈钢 | CHINA 中国 | 1800 | 760 | 850
B1 GB | FL013 | WALL SHELF | 挂墙层板 | 1-SHELF | 单层 | 1 | FABRICATED 厂制品 | STAINLESS STEEL 不锈钢 | CHINA 中国 | 1750 | 350 | 0
B1 GB | FL014 | WATER FILTER | 净水器连直饮水龙头 | 0 | 0 | 1 | EVERPURE 爱惠浦 | CDRN1-4FT+PFB-002 UV SYSTEM(SA11185+SA30043） | CHINA 中国 | 0 | 0 | 0 | PARAGON 百诺肯 | SELECTO 森乐
B1 GB | B1 BAKERY & PASTRY 地下一层面包间 |  | 0 | 0 | 0 | 0 | 0 | 0 | 0 | 0 | 0 | 0
B1 GB | BK001 | HAND SINK | 洗手星盆连后补板 | WITH 1 TOUCH FREE FAUCET, WALL MOUNTED | 连1组电子感应龙头, 挂墙 | 1 | FABRICATED 厂制品 | STAINLESS STEEL 不锈钢 | CHINA 中国 | 500 | 710 | 850
B1 GB | BK003 | KNIFE DISINFECTION CABINET | 刀具消毒柜 | UV SANITIZING, WALL MOUNTED | 紫外线消毒，挂墙安装 | 1 | LEEGO 利高 | KC-500E | CHINA 中国 | 540 | 135 | 645 | BIZERBA 碧彩 | EDLUND 艾伦
B1 GB | BK004 | WALL SHELF | 挂墙层板 | DOUBLE SHELF | 双层 | 1 | FABRICATED 厂制品 | STAINLESS STEEL 不锈钢 | CHINA 中国 | 2300 | 350 | 0
B1 GB | BK005 | WATER FILTER | 净水器连直饮水龙头 | 0 | 0 | 1 | EVERPURE 爱惠浦 | CDRN1-4FT+PFB-002 UV SYSTEM(SA11185+SA30043） | CHINA 中国 | 0 | 0 | 0 | PARAGON 百诺肯 | SELECTO 森乐
B1 GB | BK006 | WORK TABLE WITH 2 SINKS | 双星盆工作台 | " SINK SIZE 、450*450*300MM, DOUBLE SINK, 1 DECK MOUNTED FAUCET & MIXED VALVE, 2 LEVER HANDLE DRAINS, 150MM HIGH BACK SPLASH，W/ DRAIN" | 星盆尺寸450*450*300, 双星盆, 1組冷热水龙头, 2组摇柄去水，150mm高挡水板。 | 1 | FABRICATED 厂制品 | STAINLESS STEEL 不锈钢 | CHINA 中国 | 1800 | 760 | 850
B1 GB | BK008 | SCALE | 台秤 | COUNTER TOP,15KG CAPACITY | 台上型，最大称重6/15KG | 1 | CANY 上海精密 | ACD--15K | CHINA 中国 | 230 | 280 | 0 | EXCELL 英展 | BIZERBA 碧彩
B1 GB | BK011 | COUNTER REFRIGERATOR | 平台高温雪柜 | 1 DOOR,'+1℃～+4℃,RIGHT COMPRESSOR | 单门,'+1℃～+4℃,右机位 | 1 | WILLIAMS 威廉士 | HE1U(J)-DX | CHINA 中国 | 1102 | 770 | 850 | IGLU | PRECISION 精确
B1 GB | BK012 | SPIRAL MIXER | 和面机 | 40KG | 40公斤 | 1 | SALVA 萨尔瓦 | AE-50B | CHINA 中国 | 540 | 950 | 1050 | ESCHER 艾瑟尔 | BONGARD 邦佳
B1 GB | BK013 | PLANETARY MIXER | 搅拌机 | 40L | 40L | 1 | SALVA 萨尔瓦 | BM-40B | CHINA 中国 | 650 | 630 | 1110 | ESCHER 艾瑟尔 | BONGARD 邦佳
B1 GB | BK014 | MARBLE WORK TABLE | 大理石工作台 | 40MM THICK WHITE MARBLE TOP | 40mm厚白色大理石台面,麿石 | 1 | FABRICATED 厂制品 | STAINLESS STEEL 不锈钢 | CHINA 中国 | 1300 | 700 | 850
B1 GB | BK015 | INGREDIENT BIN | 糖粉车 | 120L | 120L | 4 | JIWINS 普飞 | JW-S120 | CHINA 中国 | 750 | 457 | 748 | METRO 美卓 | CAMBRO 勘宝
B1 GB | BK016 | MARBLE WORK TABLE | 大理石工作台 | 40MM THICK WHITE MARBLE TOP | 40mm厚白色大理石台面,麿石 | 2 | FABRICATED 厂制品 | STAINLESS STEEL 不锈钢 | CHINA 中国 | 1200 | 700 | 850
B1 GB | BK017 | OVER SHELF SHELF | 天花吊架连插盘架 | 2-TIER and 1/3GN SHELF | 双层 连1/3GN插盘 | 1 | FABRICATED 厂制品 | STAINLESS STEEL 不锈钢 | CHINA 中国 | 975 | 350 | 400
B1 GB | BK018 | OUGH SHEETER | 分割搓圆机 | AUTOMATIC | 全自动 | 1 | SALVA 萨尔瓦 | DB-36 | CHINA 中国 | 706 | 696 | 1640 | DAUB 道普 | BONGARD 邦佳
B1 GB | BK021 | DOUGH SHEETER | 酥皮机 | FLOOR TYPE | 落地式 | 1 | SALVA 萨尔瓦 | L500-S | CHINA 中国 | 2100 | 850 | 1100 | RONDO 龙都 | BONGARD 邦佳
B1 GB | BK022 | BEARING UNIT | 承重架 | 1-TIERS | 1层 | 2 | JIWINS 普飞 | PSH4821 | CHINA 中国 | 1220 | 530 | 255 | METRO 美卓 | CAMBRO 勘宝
B1 GB | BK023 | SHELVING UNIT | 层架 | 4-TIERS, ADJUSTABLE | 4层,可调 | 1 | JIWINS 普飞 | PSU482472 | CHINA 中国 | 1220 | 610 | 1800 | METRO 美卓 | CAMBRO 勘宝
B1 GB | BK024 | WALK-IN COOLER | 步入式冷冻库 | -18℃ TO -22℃，0.8mm SUS 304，FIRE RATING B1，DOOR WITH WINDOWS,DROP-IN FREEZER | -18℃ 至 -22℃,双面0.8mm不锈钢，B1防火等级,库门带防撞板及观察窗，嵌地安装 | 1 | SNOWYN | CUSTOM MADE 定制 | CHINA 中国 | 2950 | 2600 | 2600 | KINGSWAY 艺瀚 | DESMON 迪仕曼
B1 GB | BK025 | EVAPORATOR COIL | 冷凝蒸发器 | INSTALL IN ITEM RV076 WALK-IN FREEZER COMPARTMENT，WATER COOLED | 安装於步入式冷冻库 BK024 内，水冷 | 1 | LU-VE | F27HC 38 E6 | CHINA 中国 | 1370 | 420 | 580 | KUBA 库博 | BOHN 西克
B1 GB | BK026 | REFRIGERATION COMPRESSOR | 制冷压缩机组 | WATER COOLED, FOR ITEM BK024 | 水冷，用于编号 BK024 | 1 | SNOWYN(COPELAND) | SCU2-CLY-W | CHINA 中国 | 830 | 415 | 770 | BIZTER 比泽尔 | BOHN 西克
B1 GB | BK027 | SHELVING UNIT | 层架 | 4-TIERS, ADJUSTABLE | 4层,可调 | 4 | JIWINS 普飞 | PSU482472 | CHINA 中国 | 1220 | 610 | 1800 | METRO 美卓 | CAMBRO 勘宝
B1 GB | BK028 | WALK-IN COOLER | 步入式冷藏库 | 2℃ TO 10℃，0.8mm SUS 304，FIRE RATING B1，DOOR WITH WINDOWS,DROP-IN INSTALL | 1℃ 至 4℃,双面0.8mm不锈钢，B1防火等级,库门带防撞板及观察窗，嵌地安装 | 1 | SNOWYN | CUSTOM MADE 定制 | CHINA 中国 | 3075 | 2600 | 2600 | KINGSWAY 艺瀚 | DESMON 迪仕曼
B1 GB | BK031 | EVAPORATOR COIL | 冷凝蒸发器 | INSTALL IN ITEM BK028 WALK-IN COOLER COMPARTMENT，WATER COOLED | 安装於步入式冷藏库 BK028 内，水冷 | 1 | LU-VE | F27HC 49 E4 | CHINA 中国 | 910 | 420 | 570 | KUBA 库博 | BOHN 西克
B1 GB | BK032 | REFRIGERATION COMPRESSOR | 制冷压缩机组 | WATER COOLED, FOR ITEM BK028 | 水冷，用于编号 BK028 | 1 | SNOWYN(COPELAND) | SCU2-CMY-W | CHINA 中国 | 830 | 415 | 725 | BIZTER 比泽尔 | BOHN 西克
B1 GB | BK033 | SHELVING UNIT | 层架 | 4-TIERS, ADJUSTABLE | 4层,可调 | 4 | JIWINS 普飞 | PSU482472 | CHINA 中国 | 1220 | 610 | 1800 | METRO 美卓 | CAMBRO 勘宝
B1 GB | BK034 | LOWER AND UPPER DOORS REFRIGERATE THE WAKE BOX | 上下门冷藏醒发箱 | 32-TRAY,SINGE DOOR(RIGHT OR LEFT) | 32盘,单门（左或右） | 1 | SALVA 萨尔瓦 | FC-40 CLASSIC | CHINA 中国 | 810 | 1190 | 2055 | SVEBA DAHLEN 斯瑞达 | BONGARD 邦佳
B1 GB | BK035 | 3-DECK OVEN | 3层12盘层炉连排烟罩 | STONE BOTTOM, 3 LEVEL STEAM ,HOOD | 配石板，三层带蒸汽，带排烟罩 | 1 | SALVA 萨尔瓦 | EMD3012 V3+S435+Extractor | CHINA 中国 | 1555 | 1430 | 1840 | SVEBA DAHLEN 斯瑞达 | BONGARD 邦佳
B1 GB | BK036 | CONVECTION OVEN WITH UNDERFRAME AND STEAM HOOD | 热风循环炉带底架带烟罩 | 10 TRAYS FOR ONR BAKING CYCLE | 每次可以烘烤10盘产品 | 1 | SALVA 萨尔瓦 | KX-9+H+KXS-10+Extractor | CHINA 中国 | 930 | 1073 | 2165 | SVEBA DAHLEN 斯瑞达 | BONGARD 邦佳
B1 GB | BK037 | WALL FLASHING | 封墙板 | （2600+760）*2000 | 0 | 1 | FABRICATED 厂制品 | STAINLESS STEEL 不锈钢 | CHINA 中国 | 2600+760 | 0 | 2000
B1 GB | BK041 | COUNTER REFRIGERATOR | 平台高温雪柜 | 2 DOORS,'+1℃～+4℃,RIGHT COMPRESSOR | 双门,'+1℃～+4℃,右机位 | 1 | WILLIAMS 威廉士 | HE2U(J)-DDX | CHINA 中国 | 1765 | 770 | 850 | IGLU | PRECISION 精确
B1 GB | BK042 | INDUCTION WOK | 双头电磁炉 | TABLE IN | 台式 | 1 | GROWIT 格琅威特 | YS-HJ3.5D1X2 | CHINA 中国 | 800 | 435 | 195 | INTECH 科能 | MANTRU.E 名厨磁电
B1 GB | BK043 | UV EXHAUST HOOD | 紫外线油网烟罩 | UV PURIFIED,W/ COVER UP TO CEILING | 紫外线净化，连封板，高度至天花 | 1 | AEROWYN | S-UV-AC | CHINA 中国 | 2200 | 1100 | 550 | DIRK 德克 | UVTECH 优维特
B1 GB | BK044 | FIRE SUPPRESSION SYSTEM | 灭火系统 | FOR ITEM BK043 | 用于编号 BK043 | 1 | ANSUL 安素 | PIRANHA | USA 美国 | 0 | 0 | 0 | KIDDE 凯德 | ANSUL R102
B1 GB | BK045 | UV EXHAUST HOOD CONTROL PANEL | 紫外线烟罩控制箱 | 0 | 0 | 1 | AEROWYN | CBD | CHINA 中国 | 400 | 180 | 500 | DIRK 德克 | UVTECH 优维特
B1 GB | BK046 | COUNTER CABINET | 工作柜 | SLIDING DOOR | 移门 | 1 | FABRICATED 厂制品 | STAINLESS STEEL 不锈钢 | CHINA 中国 | 1200 | 670 | 850
B1 GB | BK047 | BAKERY TROLLEY | 饼盘车 | 0 | 0 | 1 | FABRICATED 厂制品 | STAINLESS STEEL 不锈钢 | CHINA 中国 | 0 | 0 | 0
B1 GB | BK048 | HOSE REEL | 洗地龙头 | WITH 10M REEL CORD | 连10M长水管 | 1 | EQUIP 依奎浦 | 5HR-232-12-A | CHINA 中国 | 166 | 600 | 0 | T&S 天仕 | CONCEPT
B1 GB | BK051 | HAND SINK | 洗手星盆 | WITH 1 TOUCH FREE FAUCET, WALL MOUNTED | 连1组电子感应龙头, 挂墙 | 1 | FABRICATED 厂制品 | STAINLESS STEEL 不锈钢 | CHINA 中国 | 500 | 760 | 850
B1 GB | BK054 | WALL MOUNTED POT RACK | 挂墙锅架 | φ25*5 STAINLESS STEEL TUBE | φ25*5不锈钢管 | 1 | FABRICATED 厂制品 | STAINLESS STEEL 不锈钢 | CHINA 中国 | 800 | 335 | 0 | 0 | 0
B1 GB | BK055 | INSECT KILLER | 灭蝇灯 | STICK PAD | 粘捕式 | 1 | HENDERY 亨得利 | WGS-40BN | CHINA 中国 | 650 | 220 | 450 | FLY CATCHER 捕霸 | DR.FLY 蝇博士
B1 GB | BK056 | PRE RINSE | 花洒龙头 | WALL MOUNTED,WITH WALL BRACKET | 墙式安装,带墙上托架及305mm附加龙头 | 1 | EQUIP 依奎浦 | 5PR-8W12-H | CHINA 中国 | 299 | 420 | 906 | T&S 天仕 | CONCEPT
B1 GB | BK057 | FLOOR TROUGH WITH GRATE | 地沟连盖板 | 0 | 0 | 1 | AQUAWYN 江苏名厨 | CG系列 | CHINA 中国 | 2000 | 350 | 0 | DSS 迪爱斯 | ACO 亚科
B1 GB | BK058 | POT WASH SINK | 洗锅星盆台 | SINK SIZE 600*660*300MM,3 SINK, 1 DECK MOUNTED FAUCET & MIX VALVE, 3 LEVER HANDLE DRAIN, 300MM HIGH BACK SPLASH | 星盆尺寸600*660*300，3星盆，1组冷热水龙头，3组摇柄去水，300mm高挡水板 | 1 | FABRICATED 厂制品 | STAINLESS STEEL 不锈钢 | CHINA 中国 | 3100 | 750 | 850 | 0 | 0
B1 GB | BK061 | WALL MOUNTED POT RACK | 挂墙锅架 | φ25*5 STAINLESS STEEL TUBE | φ25*5不锈钢管 | 1 | FABRICATED 厂制品 | STAINLESS STEEL 不锈钢 | CHINA 中国 | 1500 | 335 | 0 | 0 | 0
B1 GB | BK062 | MARBLE WORK TABLE | 大理石工作台 | 40MM THICK WHITE MARBLE TOP | 40mm厚白色大理石台面,麿石 | 2 | FABRICATED 厂制品 | STAINLESS STEEL 不锈钢 | CHINA 中国 | 3000 | 800 | 850
B1 GB | BK063 | INGREDIENT BIN | 糖粉车 | 120L | 120L | 4 | JIWINS 普飞 | JW-S120 | CHINA 中国 | 750 | 457 | 748 | METRO 美卓 | CAMBRO 勘宝
B1 GB | BK064 | OVER SHELF SHELF | 天花吊架连插盘架 | 2-TIER and 1/3GN SHELF | 双层 连1/3GN插盘 | 1 | FABRICATED 厂制品 | STAINLESS STEEL 不锈钢 | CHINA 中国 | 2500 | 350 | 400
B1 GB | BK065 | BLAST CHILLER/FREEZER | 急速冷藏/冷冻柜 | REACH-IN | 柜式 | 1 | WILLIAMS 威廉士 | WBCF50UR | CHINA 中国 | 777 | 879 | 1905 | IGLU | PRECISION 精确
B1 GB | BK066 | COUNTER REFRIGERATOR | 平台高温雪柜 | 2 DOORS,'+1℃～+4℃,LEFT COMPRESSOR,EN PAN | 双门,'+1℃～+4℃,左机位,烤盘系列 | 1 | WILLIAMS 威廉士 | HB2U(J)-XDD | CHINA 中国 | 1500 | 760 | 850 | IGLU | PRECISION 精确
B1 GB | BK067 | SCALE | 台秤 | COUNTER TOP,15KG CAPACITY | 台上型，最大称重6/15KG | 1 | CANY 上海精密 | ACD--15K | CHINA 中国 | 230 | 280 | 0 | EXCELL 英展 | BIZERBA 碧彩
B1 GB | BK068 | PLANETARY MIXER | 多功能搅拌机 | 7L | 7升 | 1 | SALVA 萨尔瓦 | BM7 | CHINA 中国 | 230 | 410 | 0 | HOBART 霍巴特 | HAMILTON BEACH 汉美驰
B1 GB | BK071 | COUNTER REFRIGERATOR | 平台高温雪柜 | 2 DOORS,'+1℃～+4℃,RIGHT COMPRESSOR,EN PAN | 双门,'+1℃～+4℃,右机位,烤盘系列 | 1 | WILLIAMS 威廉士 | HB2U(J)-DDX | CHINA 中国 | 1500 | 760 | 850 | IGLU | PRECISION 精确
B1 GB | BK072 | L TYPE WALL SHELF | L型挂墙层板 | DOUBLE SHELF | 双层 | 1 | FABRICATED 厂制品 | STAINLESS STEEL 不锈钢 | CHINA 中国 | 5650+1500 | 350 | 0
B1 GB | BK073 | WORK TABLE | 工作台 | NON UNDER SHELF | 无下层板 | 1 | FABRICATED 厂制品 | STAINLESS STEEL 不锈钢 | CHINA 中国 | 1950 | 760 | 850
B1 GB | BK075 | WORK TABLE WITH 2 SINKS | 双星盆工作台 | " SINK SIZE 、450*450*300MM, DOUBLE SINK, 1 DECK MOUNTED FAUCET & MIXED VALVE, 2 LEVER HANDLE DRAINS, 150MM HIGH BACK SPLASH，W/ DRAIN" | 星盆尺寸450*450*300, 双星盆, 1組冷热水龙头, 2组摇柄去水，150mm高挡水板。 | 1 | FABRICATED 厂制品 | STAINLESS STEEL 不锈钢 | CHINA 中国 | 2020 | 760 | 850
B1 GB | BK076 | KNIFE DISINFECTION CABINET | 刀具消毒柜 | UV SANITIZING, WALL MOUNTED | 紫外线消毒，挂墙安装 | 1 | LEEGO 利高 | KC-500E | CHINA 中国 | 540 | 135 | 645 | BIZERBA 碧彩 | EDLUND 艾伦
B1 GB | BK077 | HAND SINK | 洗手星盆 | WITH 1 TOUCH FREE FAUCET, WALL MOUNTED | 连1组电子感应龙头, 挂墙 | 1 | FABRICATED 厂制品 | STAINLESS STEEL 不锈钢 | CHINA 中国 | 500 | 760 | 850
B1 GB | BK079 | WORK TABLE | 补板 | 0 | 0 | 1 | FABRICATED 厂制品 | STAINLESS STEEL 不锈钢 | CHINA 中国 | 500 | 360 | 850
B1 GB | BK081 | PASS THROUGH WINDOW | 传菜窗连窗台板 | GLASS SLIDING DOOR,W/LOCK | 玻璃移门，连锁 | 2 | FABRICATED 厂制品 | STAINLESS STEEL 不锈钢 | CHINA 中国 | 1200 | 400 | 600
B1 GB | BK082 | HAND SINK | 洗手星盆 | WITH 1 TOUCH FREE FAUCET, WALL MOUNTED | 连1组电子感应龙头, 挂墙 | 1 | FABRICATED 厂制品 | STAINLESS STEEL 不锈钢 | CHINA 中国 | 500 | 760 | 850
B1 GB | BK084 | MARBLE TOP | 大理石工作台面 | 40MM THICK WHITE MARBLE TOP | 40mm厚白色大理石台面,麿石 | 1 | FABRICATED 厂制品 | STAINLESS STEEL 不锈钢 | CHINA 中国 | 3400 | 770 | 40
B1 GB | BK085 | UV LIGHT WITH LOCKING CONTROLLER | 紫外线消毒灯带互锁控制器 | WITH REFLECTOR,LOCKING CONTROL W/ROOM LIGHT,START/CLOSING AUTOMATICALLY,W/ADJUSTABLE START/SANITIZING TIMER | 帶反射罩,与房间照明互锁控制，自动启停，延时启动，消毒时间长可调 | 1 | PHILIPS+向尊 | TUV 36W+SUVC-1A | POLAN 波兰 | 1213 | 28 | 28 | LIJIER 蝇博士 | LOCAL 项目当地优质产品
B1 GB | BK086 | L TYPE WALL SHELF | L型挂墙层板 | DOUBLE SHELF | 双层 | 1 | FABRICATED 厂制品 | STAINLESS STEEL 不锈钢 | CHINA 中国 | 2050+1850 | 350 | 0 | 0 | 0
B1 GB | BK087 | SCALE | 台秤 | COUNTER TOP,15KG CAPACITY | 台上型，最大称重6/15KG | 1 | CANY 上海精密 | ACD--15K | CHINA 中国 | 230 | 280 | 0 | EXCELL 英展 | BIZERBA 碧彩
B1 GB | BK088 | PLANETARY MIXER | 多功能搅拌机 | 7L | 7升 | 1 | SALVA 萨尔瓦 | BM7 | CHINA 中国 | 230 | 410 | 0 | HOBART 霍巴特 | HAMILTON BEACH 汉美驰
B1 GB | BK089 | COUNTER REFRIGERATOR | 平台高温雪柜 | 2 DOORS,'+1℃～+4℃,LEFT COMPRESSOR | 双门,'+1℃～+4℃,左机位 | 1 | WILLIAMS 威廉士 | HE2U(J)-XDD | CHINA 中国 | 1765 | 770 | 850 | IGLU | PRECISION 精确
B1 GB | BK091 | COUNTER CABINET | 工作柜 | SLIDING DOOR | 移门 | 1 | FABRICATED 厂制品 | STAINLESS STEEL 不锈钢 | CHINA 中国 | 1635 | 760 | 850
B1 GB | BK093 | WATER FILTER | 净水器连直饮水龙头 | 0 | 0 | 1 | EVERPURE 爱惠浦 | CDRN1-4FT+PFB-002 UV SYSTEM(SA11185+SA30043） | CHINA 中国 | 0 | 0 | 0 | PARAGON 百诺肯 | SELECTO 森乐
B1 GB | BK094 | WORK TABLE WITH 2 SINKS | 双星盆工作柜 | " SINK SIZE 、450*450*300MM, DOUBLE SINK, 1 DECK MOUNTED FAUCET & MIXED VALVE, 2 LEVER HANDLE DRAINS, 150MM HIGH BACK SPLASH，W/ DRAIN" | 星盆尺寸450*450*300, 双星盆, 1組冷热水龙头, 2组摇柄去水，150mm高挡水板。 | 1 | FABRICATED 厂制品 | STAINLESS STEEL 不锈钢 | CHINA 中国 | 1650 | 770 | 850
B1 GB | BK095 | KNIFE DISINFECTION CABINET | 刀具消毒柜 | UV SANITIZING, WALL MOUNTED | 紫外线消毒，挂墙安装 | 1 | LEEGO 利高 | KC-500E | CHINA 中国 | 540 | 135 | 645 | BIZERBA 碧彩 | EDLUND 艾伦
B1 GB | BK096 | CHOCO PAN VABINET | 巧克力柜 | 0 | 0 | 1 | FABRICATED 厂制品 | STAINLESS STEEL 不锈钢 | CHINA 中国 | 680 | 800 | 1800 | 0 | 0
B1 GB | BK097 | UPRIGHT REFRIGERATOR WITH 2 DOORS | 双门高身冷藏柜 | 2 DOORS，'+1℃～+4℃ | 双门，'+1℃～+4℃ | 1 | WILLIAMS 威廉士 | HG1T(J)SEA | CHINA 中国 | 737 | 824 | 1975 | IGLU | PRECISION 精确
B1 GB | B1 STAFF CANTEEN 地下一层员工餐厅 |  | 0 | 0 | 0 | 0 | 0 | 0 | 0 | 0 | 0 | 0
B1 GB | SC001 | FLOOR TROUGH WITH GRATE | 地沟连盖板 | 0 | 0 | 1 | AQUAWYN 江苏名厨 | CG系列 | CHINA 中国 | 1500 | 350 | 0 | DSS 迪爱斯 | ACO 亚科
B1 GB | SC002 | INSECT KILLER | 灭蝇灯 | STICK PAD | 粘捕式 | 1 | HENDERY 亨得利 | WGS-40BN | CHINA 中国 | 650 | 220 | 450 | FLY CATCHER 捕霸 | DR.FLY 蝇博士
B1 GB | SC003 | UPRIGHT FREEZER WITH 4 DOORS | 四门高身冷冻柜 | 4 DOORS,'-22℃～-18℃ | 四门,'-22℃～-18℃ | 1 | WILLIAMS 威廉士 | LG2T(J)SEA | CHINA 中国 | 1400 | 824 | 1975 | IGLU | PRECISION 精确
B1 GB | SC004 | KNIFE DISINFECTION CABINET | 刀具消毒柜 | UV SANITIZING, WALL MOUNTED | 紫外线消毒，挂墙安装 | 1 | LEEGO 利高 | KC-500E | CHINA 中国 | 540 | 135 | 645 | BIZERBA 碧彩 | EDLUND 艾伦
B1 GB | SC005 | WALL SHELF | 挂墙层板 | 1-SHELF | 单层 | 1 | FABRICATED 厂制品 | STAINLESS STEEL 不锈钢 | CHINA 中国 | 2200 | 350 | 0
B1 GB | SC006 | FLOOR TROUGH WITH GRATE | 地沟连盖板 | 0 | 0 | 1 | AQUAWYN 江苏名厨 | CG系列 | CHINA 中国 | 1000 | 350 | 0 | DSS 迪爱斯 | ACO 亚科
B1 GB | SC008 | WORK TABLE WITH 2 SINKS | 双星盆工作台 | " SINK SIZE 、450*450*300MM, DOUBLE SINK, 1 DECK MOUNTED FAUCET & MIXED VALVE, 2 LEVER HANDLE DRAINS, 150MM HIGH BACK SPLASH，W/ DRAIN" | 星盆尺寸450*450*300, 双星盆, 1組冷热水龙头, 2组摇柄去水，150mm高挡水板。 | 1 | FABRICATED 厂制品 | STAINLESS STEEL 不锈钢 | CHINA 中国 | 1900 | 760 | 850
B1 GB | SC011 | WORK TABLE | 工作台 | NON UNDER SHELF | 无下层板 | 1 | FABRICATED 厂制品 | STAINLESS STEEL 不锈钢 | CHINA 中国 | 830 | 760 | 850
B1 GB | SC012 | UV EXHAUST HOOD | 紫外线油网烟罩 | UV PURIFIED,W/ COVER UP TO CEILING | 紫外线净化，连封板，高度至天花 | 1 | AEROWYN | S-UV-AC | CHINA 中国 | 5950 | 1650 | 550 | DIRK 德克 | UVTECH 优维特
B1 GB | SC013 | FIRE SUPPRESSION SYSTEM | 灭火系统 | FOR ITEM SC012 | 用于编号 SC012 | 1 | ANSUL 安素 | PIRANHA | USA 美国 | 0 | 0 | 0 | KIDDE 凯德 | ANSUL R102
B1 GB | SC014 | UV EXHAUST HOOD CONTROL PANEL | 紫外线烟罩控制箱 | 0 | 0 | 1 | AEROWYN | CBD | CHINA 中国 | 400 | 180 | 500 | DIRK 德克 | UVTECH 优维特
B1 GB | SC015 | INDUCTION STOCK POT STOVE | 电磁双头矮汤炉 | ELECTRIC HEATED,ENVIRONMENTAL TYPE | 电力,环保型 | 1 | ELITE-FLAME 玛克菲利 | MLWS-2-E15 | CHINA 中国 | 1300 | 700 | 500+230 | POWER FLAME 雄劲 | LEEGO 利高
B1 GB | SC016 | POT & KETTLE FILLER | 汤锅注水龙头 | WALL MOUNTED | 挂墙安装 | 1 | T&S 天仕 | B-0592 | USA 美国 | 80 | 523 | 194 | FISHER | CONCEPT
B1 GB | SC017 | WALL FLASHING | 封墙板 | （815+5950+670+600+980）*2000 | 0 | 1 | FABRICATED 厂制品 | STAINLESS STEEL 不锈钢 | CHINA 中国 | 815+5950+670+600+980 | 0 | 2000
B1 GB | SC018 | 2 DOOR CHINESE STEAMING CABINET | 电双门蒸柜 | ELECTRIC HEATED,ENVIRONMENTAL TYPE | 电力,环保型 | 1 | ELITE-FLAME 玛克菲利 | CS-2CP | CHINA 中国 | 1150 | 900 | 1800 | POWER FLAME 雄劲 | LEEGO 利高
B1 GB | SC021 | INDUCTION WOK RANGE | 电大炒炉 | ELECTRIC HEATED,ENVIRONMENTAL TYPE | 电力,环保型 | 1 | ELITE-FLAME 玛克菲利 | MLWC-1P-E20 | CHINA 中国 | 1200 | 1200 | 810+440 | POWER FLAME 雄劲 | LEEGO 利高
B1 GB | SC022 | CHINESE INDUCTION WOK RANGE | 电中式双炒双尾炒炉 | ELECTRIC HEATED,ENVIRONMENTAL TYPE | 电力,环保型 | 1 | ELITE-FLAME 玛克菲利 | MLWC-2-E | CHINA 中国 | 2100 | 1200 | 810+440 | POWER FLAME 雄劲 | LEEGO 利高
B1 GB | SC023 | WORK TABLE | 补板 | 0 | 0 | 1 | FABRICATED 厂制品 | STAINLESS STEEL 不锈钢 | CHINA 中国 | 600 | 575 | 850
B1 GB | SC024 | FLOOR TROUGH WITH GRATE | 地沟连盖板 | 0 | 0 | 1 | AQUAWYN 江苏名厨 | CG系列 | CHINA 中国 | 4700 | 350 | 0 | DSS 迪爱斯 | ACO 亚科
B1 GB | SC025 | PICK-UP COUNTER WITH PLATE WARMER | 暖碟柜 | 0 | 0 | 3 | FABRICATED 厂制品 | STAINLESS STEEL 不锈钢 | CHINA 中国 | 1600 | 800 | 850
B1 GB | SC026 | OVER SHELF SHELF | 天花吊架 | 0 | 0 | 1 | FABRICATED 厂制品 | STAINLESS STEEL 不锈钢 | CHINA 中国 | 4400 | 350 | 400
B1 GB | SC027 | WALL SHELF | 挂墙层板 | 1-SHELF | 单层 | 1 | FABRICATED 厂制品 | STAINLESS STEEL 不锈钢 | CHINA 中国 | 875 | 350 | 0
B1 GB | SC028 | COUNTER REFRIGERATOR | 平台高温雪柜 | 2 DOORS,'+1℃～+4℃,RIGHT COMPRESSOR | 双门,'+1℃～+4℃,右机位 | 1 | WILLIAMS 威廉士 | HE2U(J)-DDX | CHINA 中国 | 1765 | 770 | 850 | IGLU | PRECISION 精确
B1 GB | SC031 | COUNTER CABINET | 工作柜 | SLIDING DOOR | 移门 | 1 | FABRICATED 厂制品 | STAINLESS STEEL 不锈钢 | CHINA 中国 | 1460 | 770 | 850
B1 GB | SC032 | WALL SHELF | 挂墙层板 | 1-SHELF | 单层 | 1 | FABRICATED 厂制品 | STAINLESS STEEL 不锈钢 | CHINA 中国 | 2450 | 350 | 0
B1 GB | SC033 | WORK TABLE WITH SINK | 单星盆工作台 | SINK SIZE 450*450*300MM, SINGLE SINK, 1 DECK MOUNTED FAUCET & MIXED VALVE, 1 LEVER HANDLE DRAINS, 150MM HIGH BACK SPLASH，W/ DRAIN | 星盆尺寸450*450*300, 单星盆, 1組冷热水龙头, 1组摇柄去水，150mm高挡水板。 | 1 | FABRICATED 厂制品 | STAINLESS STEEL 不锈钢 | CHINA 中国 | 1400 | 770 | 850
B1 GB | SC035 | FLOOR TROUGH WITH GRATE | 地沟连盖板 | 0 | 0 | 1 | AQUAWYN 江苏名厨 | CG系列 | CHINA 中国 | 600 | 350 | 0 | DSS 迪爱斯 | ACO 亚科
B1 GB | SC036 | HAND SINK | 洗手星盆 | WITH 1 TOUCH FREE FAUCET, WALL MOUNTED | 连1组电子感应龙头, 挂墙 | 1 | FABRICATED 厂制品 | STAINLESS STEEL 不锈钢 | CHINA 中国 | 500 | 760 | 850
B1 GB | SC038 | HOSE REEL | 洗地龙头 | WITH 10M REEL CORD | 连10M长水管 | 1 | EQUIP 依奎浦 | 5HR-232-12-A | CHINA 中国 | 166 | 600 | 0 | T&S 天仕 | CONCEPT
B1 GB | SC041 | MOBILE WORK TABLE | 活动工作台 | INTERMEDIATE SHELF | 中层板 | 1 | FABRICATED 厂制品 | STAINLESS STEEL 不锈钢 | CHINA 中国 | 1400 | 760 | 850
B1 GB | SC042 | INSECT KILLER | 灭蝇灯 | STICK PAD | 粘捕式 | 1 | HENDERY 亨得利 | WGS-40BN | CHINA 中国 | 650 | 220 | 450 | FLY CATCHER 捕霸 | DR.FLY 蝇博士
B1 GB | SC043 | UPRIGHT CABINET | 高身储物柜 | LOCKABLE 4 SLIDING DOORS | 带锁4移门 | 2 | FABRICATED 厂制品 | STAINLESS STEEL 不锈钢 | CHINA 中国 | 1200 | 600 | 1950
B1 GB | SC044 | WALL MOUNTED POT RACK | 挂墙锅架 | φ25*5 STAINLESS STEEL TUBE | φ25*5不锈钢管 | 1 | FABRICATED 厂制品 | STAINLESS STEEL 不锈钢 | CHINA 中国 | 1500 | 350 | 0 | 0 | 0
B1 GB | SC045 | PRE RINSE | 花洒龙头 | WALL MOUNTED,WITH WALL BRACKET | 墙式安装,带墙上托架及305mm附加龙头 | 1 | EQUIP 依奎浦 | 5PR-8W12-H | CHINA 中国 | 299 | 420 | 906 | T&S 天仕 | CONCEPT
B1 GB | SC046 | POT WASH SINK | 洗锅星盆台 | SINK SIZE 600*660*300MM,3 SINK, 1 DECK MOUNTED FAUCET & MIX VALVE, 3 LEVER HANDLE DRAIN, 300MM HIGH BACK SPLASH | 星盆尺寸600*660*300，3星盆，1组冷热水龙头，3组摇柄去水，300mm高挡水板 | 1 | FABRICATED 厂制品 | STAINLESS STEEL 不锈钢 | CHINA 中国 | 2600 | 750 | 850 | 0 | 0
B1 GB | SC047 | CEILING MOUNTED TO DASEY | 吊天花茜架 | 0 | 0 | 1 | FABRICATED 厂制品 | STAINLESS STEEL 不锈钢 | CHINA 中国 | 2650 | 450 | 0
B1 GB | SC051 | L SOILED DISH TABLE WITH 2 SINGLE SINK | L型污碟台连双星盆 | SINK SIZE 500*500*300MM, 2 LEVER HANDLE DRAIN, 300MM HIGH BACK SPLASH | 星盆尺寸500*500*300，2组摇柄去水，300mm高挡水板 | 1 | FABRICATED 厂制品 | STAINLESS STEEL 不锈钢 | CHINA 中国 | 2850+2350 | 800+800 | 850
B1 GB | SC052 | PRE RINSE | 花洒龙头 | WALL MOUNTED,WITH WALL BRACKET | 台式安装,带墙上托架及305mm附加龙头 | 1 | EQUIP 依奎浦 | 5PR-2S12-H | CHINA 中国 | 299 | 420 | 906 | T&S 天仕 | CONCEPT
B1 GB | SC053 | CONDENSATE HOOD | 集气罩 | WITH COVER, UP TO CEILING | 连封板，高度至天花 | 1 | FABRICATED 厂制品 | STAINLESS STEEL 不锈钢 | CHINA 中国 | 2000 | 1000 | 550
B1 GB | SC054 | DISH WASHING MACHINE(THERMOLABEL 71℃ TEST) | 通道式洗碗机（过71℃测试） | CONVEYOR TYPE， 200 RACKS/H | 通道式，200筐/小时 | 1 | HOBART 霍巴特 | CS-A HT | CHINA 中国 | 1352 | 772 | 1474 | MEIKO 迈科 | WINTERHALTER 温特豪德
B1 GB | SC055 | CLEAN DISH TABLE | 洁碟台 | 300MM HIGH BACK SPLASH, WITH GRID UNDERSHELF | 300mm高挡水板，连下一层格栅板 | 1 | FABRICATED 厂制品 | STAINLESS STEEL 不锈钢 | CHINA 中国 | 1200 | 800 | 850
B1 GB | SC056 | HANG A WALL TO DASEY | 挂墙茜架 | 0 | 0 | 1 | FABRICATED 厂制品 | STAINLESS STEEL 不锈钢 | CHINA 中国 | 1000 | 350 | 0
B1 GB | SC057 | SHELVING UNIT | 层架 | 4-TIERS, ADJUSTABLE | 4层,可调 | 1 | JIWINS 普飞 | PSU362472 | CHINA 中国 | 915 | 610 | 1800 | METRO 美卓 | CAMBRO 勘宝
B1 GB | SC058 | FLOOR TROUGH WITH GRATE | 地沟连盖板 | 0 | 0 | 1 | AQUAWYN 江苏名厨 | CG系列 | CHINA 中国 | 3400 | 350 | 0 | DSS 迪爱斯 | ACO 亚科
B1 GB | SC059 | FLOOR TROUGH WITH GRATE | 地沟连盖板 | 0 | 0 | 1 | AQUAWYN 江苏名厨 | CG系列 | CHINA 中国 | 1100 | 150 | 0 | DSS 迪爱斯 | ACO 亚科
B1 GB | SC061 | WALK-IN COOLER | 步入式冷藏库 | 2℃ TO 10℃，0.8mm SUS 304，FIRE RATING B1，DOOR WITH WINDOWS,DROP-IN INSTALL | 2℃ 至 10℃,双面0.8mm不锈钢，B1防火等级,库门带防撞板及观察窗，嵌地安装 | 1 | SNOWYN | CUSTOM MADE 定制 | CHINA 中国 | 2950 | 2600 | 2600 | KINGSWAY 艺瀚 | DESMON 迪仕曼
B1 GB | SC062 | EVAPORATOR COIL | 冷凝蒸发器 | INSTALL IN ITEM SC061 WALK-IN COOLER COMPARTMENT，WATER COOLED | 安装於步入式冷藏库 SC061 内，水冷 | 1 | LU-VE | F27HC 49 E4 | CHINA 中国 | 910 | 420 | 570 | KUBA 库博 | BOHN 西克
B1 GB | SC063 | REFRIGERATION COMPRESSOR | 制冷压缩机组 | WATER COOLED, FOR ITEM SC061 | 水冷，用于编号 SC061 | 1 | SNOWYN(COPELAND) | SCU2-CMY-W | CHINA 中国 | 830 | 415 | 725 | BIZTER 比泽尔 | BOHN 西克
B1 GB | SC064 | SHELVING UNIT | 层架 | 4-TIERS, ADJUSTABLE | 4层,可调 | 4 | JIWINS 普飞 | PSU482472 | CHINA 中国 | 1220 | 610 | 1800 | METRO 美卓 | CAMBRO 勘宝
B1 GB | SC065 | SHELVING UNIT | 层架 | 4-TIERS, ADJUSTABLE | 4层,可调 | 2 | JIWINS 普飞 | PSU482472 | CHINA 中国 | 1220 | 610 | 1800 | METRO 美卓 | CAMBRO 勘宝
B1 GB | SC066 | FLOOR TROUGH WITH GRATE | 地沟连盖板 | 0 | 0 | 1 | AQUAWYN 江苏名厨 | CG系列 | CHINA 中国 | 1000 | 350 | 0 | DSS 迪爱斯 | ACO 亚科
B1 GB | SC067 | HAND SINK | 洗手星盆 | WITH 1 TOUCH FREE FAUCET, WALL MOUNTED | 连1组电子感应龙头, 挂墙 | 1 | FABRICATED 厂制品 | STAINLESS STEEL 不锈钢 | CHINA 中国 | 500 | 760 | 850
B1 GB | SC069 | PASS THROUGH WINDOW | 传菜窗连窗台板 | GLASS SLIDING DOOR,W/LOCK | 玻璃移门，连锁 | 1 | FABRICATED 厂制品 | STAINLESS STEEL 不锈钢 | CHINA 中国 | 1200 | 400 | 600
B1 GB | SC071 | UV LIGHT WITH LOCKING CONTROLLER | 紫外线消毒灯带互锁控制器 | WITH REFLECTOR,LOCKING CONTROL W/ROOM LIGHT,START/CLOSING AUTOMATICALLY,W/ADJUSTABLE START/SANITIZING TIMER | 帶反射罩,与房间照明互锁控制，自动启停，延时启动，消毒时间长可调 | 1 | PHILIPS+向尊 | TUV 36W+SUVC-1A | POLAN 波兰 | 1213 | 28 | 28 | LIJIER 蝇博士 | LOCAL 项目当地优质产品
B1 GB | SC072 | WORK COUNTER | 工作柜 | HINGED DOORS | 掩门 | 1 | FABRICATED 厂制品 | STAINLESS STEEL 不锈钢 | CHINA 中国 | 800 | 760 | 850
B1 GB | SC073 | MOBILE SOUP WARMER | 暖汤车 | PORTABLE | 活动式 | 1 | FABRICATED 厂制品 | STAINLESS STEEL 不锈钢 | CHINA 中国 | 750 | 760 | 850
B1 GB | SC074 | MOBILE RICE WARMER | 暖饭车 | PORTABLE | 活动式 | 1 | FABRICATED 厂制品 | STAINLESS STEEL 不锈钢 | CHINA 中国 | 750 | 760 | 850
B1 GB | SC075 | HEATED WELLS CABINET | 保温汤池柜 | 4*1/1GN | 4格1//1GN | 1 | FABRICATED 厂制品 | STAINLESS STEEL 不锈钢 | CHINA 中国 | 1500 | 760 | 850
B1 GB | SC076 | SNEEZE GUARD | 防尘罩 | 0 | 0 | 1 | FABRICATED 厂制品 | STAINLESS STEEL 不锈钢 | CHINA 中国 | 2950 | 350 | 0
B1 GB | SC077 | WORK COUNTER | 工作柜 | HINGED DOORS | 掩门 | 1 | FABRICATED 厂制品 | STAINLESS STEEL 不锈钢 | CHINA 中国 | 830 | 760 | 850
B1 GB | SC078 | CAR PLATE | 餐盘车 | 0 | 0 | 2 | JIWINS 普飞 | JW-TRT | CHINA 中国 | 970 | 580 | 1160 | METRO 美卓 | CAMBRO 勘宝
B1 GB | SC081 | SLIDING RAIL | 餐盘滑轨 | 0 | 0 | 1 | FABRICATED 厂制品 | STAINLESS STEEL 不锈钢 | CHINA 中国 | 4650 | 350 | 850
B1 GB | SC082 | WORK COUNTER WITH SINK AND CUP FRAME | 单星盆工作柜连杯框架 | SINK SIZE 450*450*300MM, SINGLE SINK, 1 DECK MOUNTED FAUCET & MIXED VALVE, 1 LEVER HANDLE DRAINS, 150MM HIGH BACK SPLASH，W/ DRAIN | 星盆尺寸450*450*300, 单星盆, 1組冷热水龙头, 1组摇柄去水，150mm高挡水板。 | 1 | FABRICATED 厂制品 | STAINLESS STEEL 不锈钢 | CHINA 中国 | 3400 | 750 | 850
B1 GB | SC084 | INSTANTANEOUS WATER BOILER | 开水器连滴水盘 | 55 Litre/Hour | 55 升/小时,挂墙式 | 1 | INSTANT-MATE 捷宝 | WM-60-1 | CHINA 中国 | 345 | 355 | 675 | POWERKIT 雄杰 | BOILMASTER
B1 GB | SC085 | WATER FILTER | 净水器(开水器） | FOR ITEM SC084 | 用于编号 SC084 | 1 | EVERPURE 爱惠浦 | CDRN2-7FT-S(SA31228） | CHINA 中国 | 0 | 0 | 0 | PARAGON 百诺肯 | SELECTO 森乐
B1 GB | SC087 | WATER FILTER | 净水器(咖啡机） | FOR ITEM SC086 | 用于编号 SC086 | 1 | EVERPURE 爱惠浦 | CLARIS GEN 2 HEAD+CLARIS CARTRIDGE L(EV433992+EV433912) | CHINA 中国 | 0 | 0 | 0 | PARAGON 百诺肯 | SELECTO 森乐
B1 GB | SC088 | FLOOR TROUGH WITH GRATE | 地沟连盖板（暗沟） | 0 | 0 | 1 | AQUAWYN 江苏名厨 | CUSTOM MADE 定制 | CHINA 中国 | 17110 | 350 | 0 | DSS 迪爱斯 | ACO 亚科
B1 GB | L1 CHINESE KITCHEN 地上一层中餐厨房 |  | 0 | 0 | 0 | 0 | 0 | 0 | 0 | 0 | 0 | 0
B1 GB | CH001 | FLOOR TROUGH WITH GRATE | 地沟连盖板 | 0 | 0 | 1 | AQUAWYN 江苏名厨 | CG系列 | CHINA 中国 | 1000 | 350 | 0 | DSS 迪爱斯 | ACO 亚科
B1 GB | CH002 | INSECT KILLER | 灭蝇灯 | STICK PAD | 粘捕式 | 1 | HENDERY 亨得利 | WGS-40BN | CHINA 中国 | 650 | 220 | 450 | FLY CATCHER 捕霸 | DR.FLY 蝇博士
B1 GB | CH003 | HAND SINK | 洗手星盆 | WITH 1 TOUCH FREE FAUCET, WALL MOUNTED | 连1组电子感应龙头, 挂墙 | 1 | FABRICATED 厂制品 | STAINLESS STEEL 不锈钢 | CHINA 中国 | 500 | 450 | 1000
B1 GB | CH005 | OPEN WORK COUNTER | 开口工作柜 | 0 | 0 | 1 | FABRICATED 厂制品 | STAINLESS STEEL 不锈钢 | CHINA 中国 | 700 | 450 | 1000
B1 GB | CH006 | OPEN WORK COUNTER | 开口工作柜 | 0 | 0 | 3 | FABRICATED 厂制品 | STAINLESS STEEL 不锈钢 | CHINA 中国 | 1700 | 450 | 800
B1 GB | CH007 | PASS THROUGH WINDOW | 传菜窗连窗台板 | GLASS SLIDING DOOR,W/LOCK | 玻璃移门，连锁 | 3 | FABRICATED 厂制品 | STAINLESS STEEL 不锈钢 | CHINA 中国 | 1200 | 450 | 600
B1 GB | CH008 | HAND SINK | 洗手星盆 | WITH 1 TOUCH FREE FAUCET, WALL MOUNTED | 连1组电子感应龙头, 挂墙 | 1 | FABRICATED 厂制品 | STAINLESS STEEL 不锈钢 | CHINA 中国 | 500 | 400 | 1000
B1 GB | CH009 | HAND SINK | 洗手星盆 | WITH 1 TOUCH FREE FAUCET, WALL MOUNTED | 连1组电子感应龙头, 挂墙 | 1 | FABRICATED 厂制品 | STAINLESS STEEL 不锈钢 | CHINA 中国 | 500 | 400 | 1000
B1 GB | CH010 | B.B.Q. SHELF | 烧腊挂架 | WALL MOUNTED,W/ OIL TRIP TRAY | 挂墙式，带滴油盆 | 1 | FABRICATED 厂制品 | STAINLESS STEEL 不锈钢 | CHINA 中国 | 975 | 0 | 0
B1 GB | CH012 | BAIN MARIE | 台式保温汤池 | DESK TOP | 座台式 | 1 | FABRICATED 厂制品 | STAINLESS STEEL 不锈钢 | CHINA 中国 | 607 | 370 | 248
B1 GB | CH013 | COUNTER CABINET | 工作柜 | SLIDING DOOR | 移门 | 1 | FABRICATED 厂制品 | STAINLESS STEEL 不锈钢 | CHINA 中国 | 1580 | 770 | 850
B1 GB | CH014 | MICROWAVE OVEN | 微波炉 | ELECTRIC | 电加热 | 1 | PANASONIC 松下 | NE-186AC | JAPAN 日本 | 422 | 508 | 337 | MENUMASTER 美料马士达 | AMANA
B1 GB | CH015 | COUNTER REFRIGERATOR | 平台高温雪柜 | 2 DOORS,'+1℃～+4℃,RIGHT COMPRESSOR | 双门,'+1℃～+4℃,右机位 | 2 | WILLIAMS 威廉士 | HE2U(J)-DDX | CHINA 中国 | 1765 | 770 | 850 | IGLU | PRECISION 精确
B1 GB | CH016 | UV LIGHT WITH LOCKING CONTROLLER | 紫外线消毒灯带互锁控制器 | WITH REFLECTOR,LOCKING CONTROL W/ROOM LIGHT,START/CLOSING AUTOMATICALLY,W/ADJUSTABLE START/SANITIZING TIMER | 帶反射罩,与房间照明互锁控制，自动启停，延时启动，消毒时间长可调 | 1 | PHILIPS+向尊 | TUV 36W+SUVC-1A | POLAN 波兰 | 1213 | 28 | 28 | LIJIER 蝇博士 | LOCAL 项目当地优质产品
B1 GB | CH017 | COUNTER CABINET | 工作柜 | SLIDING DOOR | 移门 | 1 | FABRICATED 厂制品 | STAINLESS STEEL 不锈钢 | CHINA 中国 | 1580 | 770 | 850
B1 GB | CH020 | COUNTER REFRIGERATOR | 平台高温雪柜 | 2 DOORS,'+1℃～+4℃,LEFT COMPRESSOR | 双门,'+1℃～+4℃,左机位 | 1 | WILLIAMS 威廉士 | HE2U(J)-XDD | CHINA 中国 | 1765 | 770 | 850 | IGLU | PRECISION 精确
B1 GB | CH022 | WATER FILTER | 净水器连直饮水龙头 | 0 | 0 | 1 | EVERPURE 爱惠浦 | CDRN1-4FT+PFB-002 UV SYSTEM(SA11185+SA30043） | CHINA 中国 | 0 | 0 | 0 | PARAGON 百诺肯 | SELECTO 森乐
B1 GB | CH023 | WALL SHELF | 挂墙层板 | DOUBLE SHELF | 双层 | 1 | FABRICATED 厂制品 | STAINLESS STEEL 不锈钢 | CHINA 中国 | 2750 | 350 | 0
B1 GB | CH024 | KNIFE DISINFECTION CABINET | 刀具消毒柜 | UV SANITIZING, WALL MOUNTED | 紫外线消毒，挂墙安装 | 1 | LEEGO 利高 | KC-500E | CHINA 中国 | 540 | 135 | 645 | BIZERBA 碧彩 | EDLUND 艾伦
B1 GB | CH025 | WORK TABLE WITH 2 SINKS | 双星盆工作柜 | " SINK SIZE 、450*450*300MM, DOUBLE SINK, 1 DECK MOUNTED FAUCET & MIXED VALVE, 2 LEVER HANDLE DRAINS, 150MM HIGH BACK SPLASH，W/ DRAIN" | 星盆尺寸450*450*300, 双星盆, 1組冷热水龙头, 2组摇柄去水，150mm高挡水板。 | 1 | FABRICATED 厂制品 | STAINLESS STEEL 不锈钢 | CHINA 中国 | 1800 | 770 | 850
B1 GB | CH026 | UPRIGHT REFRIGERATOR WITH 2 DOORS | 双门高身冷藏柜 | 2 DOORS，'+1℃～+4℃ | 双门，'+1℃～+4℃ | 2 | WILLIAMS 威廉士 | HG1T(J)SEA | CHINA 中国 | 737 | 824 | 1975 | IGLU | PRECISION 精确
B1 GB | CH027 | COUNTER CABINET | 工作柜 | SLIDING DOOR | 移门 | 2 | FABRICATED 厂制品 | STAINLESS STEEL 不锈钢 | CHINA 中国 | 1400 | 770 | 850
B1 GB | CH030 | WALL SHELF | 挂墙层板 | DOUBLE SHELF | 双层 | 1 | FABRICATED 厂制品 | STAINLESS STEEL 不锈钢 | CHINA 中国 | 3770 | 350 | 0
B1 GB | CH031 | INSECT KILLER | 灭蝇灯 | STICK PAD | 粘捕式 | 2 | HENDERY 亨得利 | WGS-40BN | CHINA 中国 | 650 | 220 | 450 | FLY CATCHER 捕霸 | DR.FLY 蝇博士
B1 GB | CH032 | FLOOR TROUGH WITH GRATE | 地沟连盖板 | 0 | 0 | 1 | AQUAWYN 江苏名厨 | CG系列 | CHINA 中国 | 1000 | 350 | 0 | DSS 迪爱斯 | ACO 亚科
B1 GB | CH034 | CEILING MOUNTED TO DASEY | 吊天花茜架 | 0 | 0 | 1 | FABRICATED 厂制品 | STAINLESS STEEL 不锈钢 | CHINA 中国 | 1575 | 450 | 0
B1 GB | CH035 | L SOILED DISH TABLE WITH 2 SINGLE SINK | L型污碟台连双星盆 | SINK SIZE 500*500*300MM, 2 LEVER HANDLE DRAIN, 300MM HIGH BACK SPLASH | 星盆尺寸500*500*300，2组摇柄去水，300mm高挡水板 | 1 | FABRICATED 厂制品 | STAINLESS STEEL 不锈钢 | CHINA 中国 | 2925+2400 | 800+800 | 850
B1 GB | CH036 | PRE RINSE | 花洒龙头 | WALL MOUNTED,WITH WALL BRACKET | 台式安装,带墙上托架及305mm附加龙头 | 1 | EQUIP 依奎浦 | 5PR-2S12-H | CHINA 中国 | 299 | 420 | 906 | T&S 天仕 | CONCEPT
B1 GB | CH037 | CONDENSATE HOOD | 集气罩 | WITH COVER, UP TO CEILING | 连封板，高度至天花 | 1 | FABRICATED 厂制品 | STAINLESS STEEL 不锈钢 | CHINA 中国 | 2600 | 1000 | 550
B1 GB | CH040 | DISH WASHING MACHINE(THERMOLABEL 71℃ TEST) | 通道式洗碗机（过71℃测试） | CONVEYOR TYPE WITH DRYING ZONE,220 RACKS/H | 通道式带烘干缸，220筐/小时 | 1 | HOBART 霍巴特 | CS-E-A D HT | CHINA 中国 | 1850 | 772 | 2150 | MEIKO 迈科 | WINTERHALTER 温特豪德
B1 GB | CH041 | FLOOR TROUGH WITH GRATE | 地沟连盖板 | 0 | 0 | 1 | AQUAWYN 江苏名厨 | CG系列 | CHINA 中国 | 3500 | 350 | 0 | DSS 迪爱斯 | ACO 亚科
B1 GB | CH042 | WORK TABLE WITH INTERMEDIATE SHELF | 工作台连抽屉 | INTERMEDIATE SHELF WITH LOCKER | 中层板，带抽屉 | 1 | FABRICATED 厂制品 | STAINLESS STEEL 不锈钢 | CHINA 中国 | 975 | 760 | 850
B1 GB | CH043 | CLEAN DISH TABLE | 洁碟台 | 300MM HIGH BACK SPLASH, WITH GRID UNDERSHELF | 300mm高挡水板，连下一层格栅板 | 1 | FABRICATED 厂制品 | STAINLESS STEEL 不锈钢 | CHINA 中国 | 1500 | 800 | 850
B1 GB | CH044 | HOSE REEL | 洗地龙头 | WITH 10M REEL CORD | 连10M长水管 | 1 | EQUIP 依奎浦 | 5HR-232-12-A | CHINA 中国 | 166 | 600 | 0 | T&S 天仕 | CONCEPT
B1 GB | CH045 | HAND SINK | 洗手星盆 | WITH 1 TOUCH FREE FAUCET, WALL MOUNTED | 连1组电子感应龙头, 挂墙 | 1 | FABRICATED 厂制品 | STAINLESS STEEL 不锈钢 | CHINA 中国 | 500 | 400 | 850
B1 GB | CH047 | UPRIGHT CABINET | 高身储物柜 | LOCKABLE 4 SLIDING DOORS | 带锁4移门 | 3 | FABRICATED 厂制品 | STAINLESS STEEL 不锈钢 | CHINA 中国 | 1200 | 600 | 1950
B1 GB | CH050 | SHELVING UNIT | 层架 | 4-TIERS, ADJUSTABLE | 4层,可调 | 1 | JIWINS 普飞 | PSU482472 | CHINA 中国 | 1220 | 610 | 1800 | METRO 美卓 | CAMBRO 勘宝
B1 GB | CH051 | FLOOR TROUGH WITH GRATE | 地沟连盖板 | 0 | 0 | 1 | AQUAWYN 江苏名厨 | CG系列 | CHINA 中国 | 1000 | 350 | 0 | DSS 迪爱斯 | ACO 亚科
B1 GB | CH052 | UPRIGHT REFRIGERATOR WITH 2 DOORS | 双门高身冷藏柜 | 2 DOORS，'+1℃～+4℃ | 双门，'+1℃～+4℃ | 1 | WILLIAMS 威廉士 | HG1T(J)SEA | CHINA 中国 | 737 | 824 | 1975 | IGLU | PRECISION 精确
B1 GB | CH053 | WINE CABINET | 红酒柜 | FULL GLASS DOOR | 大玻璃门 | 1 | WILLIAMS 威廉士 | BC95W-PR | CHINA 中国 | 645 | 635 | 1770 | IGLU | PRECISION 精确
B1 GB | CH054 | WORK TABLE WITH SINK | 单星盆工作台 | SINK SIZE 450*450*300MM, SINGLE SINK, 1 DECK MOUNTED FAUCET & MIXED VALVE, 1 LEVER HANDLE DRAINS, 150MM HIGH BACK SPLASH，W/ DRAIN | 星盆尺寸450*450*300, 单星盆, 1組冷热水龙头, 1组摇柄去水，150mm高挡水板。 | 1 | FABRICATED 厂制品 | STAINLESS STEEL 不锈钢 | CHINA 中国 | 1600 | 760 | 850
B1 GB | CH056 | CUBER ICE MACHINE | 制冰机 | 290KG CUBE ICE,AIR COOLED | 290公斤方冰,风冷 | 1 | MANITOWOC 万利多 | MDT0700A+D570CC | CHINA 中国 | 760 | 870 | 1820 | SCOTSMAN 斯科斯曼 | HOSHIZAKI 星崎
B1 GB | CH057 | WATER FILTER | 净水器(制冰机） | FOR ITEM CH056 | 用于编号 CH056 | 1 | EVERPURE 爱惠浦 | CDRN2-7FT-S+PFB-002 UV SYSTEM(SA31228+SA30043） | CHINA 中国 | 0 | 0 | 0 | PARAGON 百诺肯 | SELECTO 森乐
B1 GB | CH060 | ICE FLAKER | 雪花机 | 320KG FLAKE ICE,AIR COOLED | 320公斤雪花冰,风冷 | 1 | MANITOWOC 万利多 | RFK0620AZ-251+ D420C | CHINA 中国 | 560 | 870 | 1930 | SCOTSMAN 斯科斯曼 | HOSHIZAKI 星崎
B1 GB | CH061 | WATER FILTER | 净水器(制冰机） | FOR ITEM CH060 | 用于编号 CH060 | 1 | EVERPURE 爱惠浦 | CDRN2-7FT-S+PFB-002 UV SYSTEM(SA31228+SA30043） | CHINA 中国 | 0 | 0 | 0 | PARAGON 百诺肯 | SELECTO 森乐
B1 GB | CH062 | PASS-THOUGHT COUNTER CABINET | 双通工作柜 | SLIDING DOOR | 移门 | 1 | FABRICATED 厂制品 | STAINLESS STEEL 不锈钢 | CHINA 中国 | 1800 | 760 | 850
B1 GB | CH063 | HEATED LAMP | 食物暖灯 | 0 | 0 | 3 | GROWIT 格琅威特 | HWRDL-36 | CHINA 中国 | 915 | 166 | 62 | HATCO 赫高 | APW
B1 GB | CH064 | OVER SHELF SHELF | 天花吊架 | 0 | 0 | 1 | FABRICATED 厂制品 | STAINLESS STEEL 不锈钢 | CHINA 中国 | 1530 | 350 | 400
B1 GB | CH065 | SPECIAL WORK TABLE | 异形工作台 | INTERMEDIATE SHELF | 中层板 | 1 | FABRICATED 厂制品 | STAINLESS STEEL 不锈钢 | CHINA 中国 | 760 | 760 | 850
B1 GB | CH066 | PASS-THOUGHT COUNTER CABINET | 双通工作柜 | SLIDING DOOR | 移门 | 1 | FABRICATED 厂制品 | STAINLESS STEEL 不锈钢 | CHINA 中国 | 1800 | 760 | 850
B1 GB | CH067 | WORK TABLE WITH 1/1 GN PAN | 工作台连1/1GN盘 | CONNECT GN DISC JACK | 连GN盘插架 | 1 | FABRICATED 厂制品 | STAINLESS STEEL 不锈钢 | CHINA 中国 | 1355 | 760 | 850
B1 GB | CH070 | OVER SHELF SHELF | 天花吊架 | 0 | 0 | 1 | FABRICATED 厂制品 | STAINLESS STEEL 不锈钢 | CHINA 中国 | 2370 | 350 | 400
B1 GB | CH071 | UPRIGHT FREEZER WITH 2 DOORS | 双门高身冷冻柜 | 2 DOORS,'-22℃～-18℃ | 双门,'-22℃～-18℃ | 1 | WILLIAMS 威廉士 | LG1T(J)SEA | CHINA 中国 | 737 | 824 | 1975 | IGLU | PRECISION 精确
B1 GB | CH072 | UPRIGHT REFRIGERATOR WITH 4 DOORS | 四门高身冷藏柜 | 4 DOORS，'+1℃～+4℃ | 四门，'+1℃～+4℃ | 1 | WILLIAMS 威廉士 | HG2T(J)-SEA | CHINA 中国 | 1400 | 824 | 1975 | IGLU | PRECISION 精确
B1 GB | CH073 | WALL SHELF | 挂墙层板 | 1-SHELF | 单层 | 1 | FABRICATED 厂制品 | STAINLESS STEEL 不锈钢 | CHINA 中国 | 2235 | 350 | 0
B1 GB | CH074 | WORK TABLE | 工作台 | INTERMEDIATE SHELF | 中层板 | 1 | FABRICATED 厂制品 | STAINLESS STEEL 不锈钢 | CHINA 中国 | 995 | 760 | 850
B1 GB | CH075 | WORK TABLE WITH 2 SINKS | 双星盆工作台 | " SINK SIZE 、450*450*300MM, DOUBLE SINK, 1 DECK MOUNTED FAUCET & MIXED VALVE, 2 LEVER HANDLE DRAINS, 150MM HIGH BACK SPLASH，W/ DRAIN" | 星盆尺寸450*450*300, 双星盆, 1組冷热水龙头, 2组摇柄去水，150mm高挡水板。 | 1 | FABRICATED 厂制品 | STAINLESS STEEL 不锈钢 | CHINA 中国 | 1800 | 760 | 850
B1 GB | CH077 | KNIFE DISINFECTION CABINET | 刀具消毒柜 | UV SANITIZING, WALL MOUNTED | 紫外线消毒，挂墙安装 | 1 | LEEGO 利高 | KC-500E | CHINA 中国 | 540 | 135 | 645 | BIZERBA 碧彩 | EDLUND 艾伦
B1 GB | CH080 | FLOOR TROUGH WITH GRATE | 地沟连盖板 | 0 | 0 | 1 | AQUAWYN 江苏名厨 | CG系列 | CHINA 中国 | 1600 | 350 | 0 | DSS 迪爱斯 | ACO 亚科
B1 GB | CH081 | UPRIGHT REFRIGERATOR WITH 4 DOORS | 四门高身冷藏柜 | 4 DOORS，'+1℃～+4℃ | 四门，'+1℃～+4℃ | 1 | WILLIAMS 威廉士 | HG2T(J)-SEA | CHINA 中国 | 1400 | 824 | 1975 | IGLU | PRECISION 精确
B1 GB | CH082 | UPRIGHT FREEZER WITH 2 DOORS | 双门高身冷冻柜 | 2 DOORS,'-22℃～-18℃ | 双门,'-22℃～-18℃ | 1 | WILLIAMS 威廉士 | LG1T(J)SEA | CHINA 中国 | 737 | 824 | 1975 | IGLU | PRECISION 精确
B1 GB | CH083 | HAND SINK | 洗手星盆 | WITH 1 TOUCH FREE FAUCET, WALL MOUNTED | 连1组电子感应龙头, 挂墙 | 1 | FABRICATED 厂制品 | STAINLESS STEEL 不锈钢 | CHINA 中国 | 500 | 450 | 1000
B1 GB | CH085 | HOSE REEL | 洗地龙头 | WITH 10M REEL CORD | 连10M长水管 | 1 | EQUIP 依奎浦 | 5HR-232-12-A | CHINA 中国 | 166 | 600 | 0 | T&S 天仕 | CONCEPT
B1 GB | CH086 | EYE/ FACE WASH UNIT | 洗眼星 | WALL MOUNTED | 挂墙安装 | 1 | T&S 天仕 | EW-7360B-TMV | CHINA 中国 | 374 | 355 | 155 | BRADLLEY | STG
B1 GB | CH087 | OPEN WORK COUNTER | 开口工作柜 | 0 | 0 | 3 | FABRICATED 厂制品 | STAINLESS STEEL 不锈钢 | CHINA 中国 | 1975 | 400 | 850
B1 GB | CH088 | OVER SHELF SHELF | 天花吊架 | 0 | 0 | 1 | FABRICATED 厂制品 | STAINLESS STEEL 不锈钢 | CHINA 中国 | 5070 | 350 | 400
B1 GB | CH089 | COUNTER FREEZER | 平台低温雪柜 | 4 DRAWERS，'-18℃～-22℃，LEFT COMPRESSOR | 4抽屉，'-18℃～-22℃，左机位 | 1 | WILLIAMS 威廉士 | LE2U(J)-XNN | CHINA 中国 | 1765 | 770 | 850 | IGLU | PRECISION 精确
B1 GB | CH090 | COUNTER REFRIGERATOR | 平台高温雪柜 | 4 DRAWERS,'+1℃～+4℃,LEFT COMPRESSOR | 4抽屉,'+1℃～+4℃,左机位 | 2 | WILLIAMS 威廉士 | HE2U(J)-XNN | CHINA 中国 | 1765 | 770 | 850 | IGLU | PRECISION 精确
B1 GB | CH091 | WORK TABLE WITH 2 SINKS | 双星盆工作台 | " SINK SIZE 、450*450*300MM, DOUBLE SINK, 1 DECK MOUNTED FAUCET & MIXED VALVE, 2 LEVER HANDLE DRAINS, 150MM HIGH BACK SPLASH，W/ DRAIN" | 星盆尺寸450*450*300, 双星盆, 1組冷热水龙头, 2组摇柄去水，150mm高挡水板。 | 1 | FABRICATED 厂制品 | STAINLESS STEEL 不锈钢 | CHINA 中国 | 1220 | 760 | 850
B1 GB | CH092 | FLOOR TROUGH WITH GRATE | 地沟连盖板 | 0 | 0 | 1 | AQUAWYN 江苏名厨 | CG系列 | CHINA 中国 | 400 | 350 | 0 | DSS 迪爱斯 | ACO 亚科
B1 GB | CH093 | PICK-UP COUNTER WITH PLATE WARMER | 暖碟柜 | 0 | 0 | 4 | FABRICATED 厂制品 | STAINLESS STEEL 不锈钢 | CHINA 中国 | 1850 | 1050 | 850
B1 GB | CH094 | OVER SHELF SHELF | 天花吊架 | 0 | 0 | 1 | FABRICATED 厂制品 | STAINLESS STEEL 不锈钢 | CHINA 中国 | 6550 | 350 | 400
B1 GB | CH095 | MOBILE WORK TABLE | 活动工作台 | INTERMEDIATE SHELF | 中层板 | 2 | FABRICATED 厂制品 | STAINLESS STEEL 不锈钢 | CHINA 中国 | 1500 | 760 | 850
B1 GB | CH096 | MOBILE WORK TABLE | 活动工作台 | INTERMEDIATE SHELF | 中层板 | 1 | FABRICATED 厂制品 | STAINLESS STEEL 不锈钢 | CHINA 中国 | 1600 | 650 | 850
B1 GB | CH097 | UV EXHAUST HOOD | 紫外线油网烟罩 | UV PURIFIED,MAKE-UP AIR,W/ COVER UP TO CEILING | 紫外线净化，鲜风，连封板，高度至天花 | 1 | AEROWYN | S-UV-AC | CHINA 中国 | 13650+ 3000 | 1650+ 1400 | 550 | DIRK 德克 | UVTECH 优维特
B1 GB | CH100 | FIRE SUPPRESSION SYSTEM | 灭火系统 | FOR ITEM CH097 | 用于编号 CH097 | 1 | ANSUL 安素 | PIRANHA | USA 美国 | 0 | 0 | 0 | KIDDE 凯德 | ANSUL R102
B1 GB | CH101 | UV EXHAUST HOOD CONTROL PANEL | 紫外线烟罩控制箱 | FOR ITEM CH097 | 用于编号 CH097 | 1 | AEROWYN | CBD | CHINA 中国 | 400 | 180 | 500 | DIRK 德克 | UVTECH 优维特
B1 GB | CH102 | ELECTRIC DECK OVEN | 双层电焗炉连下插盘柜 | 0 | 0 | 1 | MARKPHILI 玛克菲利 | CUSTOM MADE 定制 | CHINA 中国 | 1394 | 1120 | 1650 | POWERKIT 雄杰 | LEEGO 利高
B1 GB | CH103 | RICE ROLL STEAMER | 蒸炉 | ELECTRIC | 电热 | 1 | ELITE-FLAME 玛克菲利 | CS-45PX | CHINA 中国 | 1500 | 1050 | 810+440 | POWER FLAME 雄劲 | S.BAO 顺宝
B1 GB | CH104 | FLOOR TROUGH WITH GRATE | 地沟连盖板 | 0 | 0 | 1 | AQUAWYN 江苏名厨 | CG系列 | CHINA 中国 | 2100 | 350 | 0 | DSS 迪爱斯 | ACO 亚科
B1 GB | CH105 | COMBI OVEN | 万能蒸烤箱 | 10*GN1/1, ELECTRIC, WITH BOILER, DISAPPEARING DOOR | 10*GN1/1, 电力, 带锅炉，隐藏门 | 1 | CONVOTHERM 康福登 | C4 eT 10.10 EB | CHINA 中国 | 875 | 792 | 1058 | RATIONAL 莱欣诺 | MKN
B1 GB | CH106 | WORK TABLE WITH 2/1 GN PAN | 工作台连2/1GN盘 | CONNECT GN DISC JACK | 连GN盘插架 | 1 | FABRICATED 厂制品 | STAINLESS STEEL 不锈钢 | CHINA 中国 | 1050 | 1050 | 850
B1 GB | CH107 | WALL FLASHING | 封墙板 | （2750+4650+8300+450）*2000 | 0 | 1 | FABRICATED 厂制品 | STAINLESS STEEL 不锈钢 | CHINA 中国 | 2750+4650+8300+450 | 0 | 2000
B1 GB | CH108 | FLOOR TROUGH WITH GRATE | 地沟连盖板 | 0 | 0 | 2 | AQUAWYN 江苏名厨 | CG系列 | CHINA 中国 | 500 | 350 | 0 | DSS 迪爱斯 | ACO 亚科
B1 GB | CH110 | WORK TABLE WITH SINK | 单星盆工作台 | SINK SIZE 450*450*300MM, SINGLE SINK, 1 DECK MOUNTED FAUCET & MIXED VALVE, 1 LEVER HANDLE DRAINS, 150MM HIGH BACK SPLASH，W/ DRAIN | 星盆尺寸450*450*300, 单星盆, 1組冷热水龙头, 1组摇柄去水，150mm高挡水板。 | 1 | FABRICATED 厂制品 | STAINLESS STEEL 不锈钢 | CHINA 中国 | 700 | 1050 | 850
B1 GB | CH111 | 3-DECK CHINESE STEAMING CABINET | 三门蒸柜 | GAS HEATED,ENVIRONMENTAL TYPE | 燃气,环保型 | 3 | ELITE-FLAME 玛克菲利 | SZXT26/39-SCE-3 (E) | CHINA 中国 | 900 | 900 | 1900 | POWER FLAME 雄劲 | S.BAO 顺宝
B1 GB | CH112 | DOUBLE STOCK POT STOVE | 双头矮汤炉 | GAS HEATED,WITH SAFETY VALVE | 燃气,带安全制 | 1 | ELITE-FLAME 玛克菲利 | SPTT14/28-SS-2-8SE | CHINA 中国 | 1100 | 650 | 500+200 | POWER FLAME 雄劲 | S.BAO 顺宝
B1 GB | CH113 | POT & KETTLE FILLER | 汤锅注水龙头 | WALL MOUNTED | 挂墙安装 | 1 | T&S 天仕 | B-0592 | USA 美国 | 80 | 523 | 194 | FISHER | CONCEPT
B1 GB | CH114 | 4 HEADS CLAY POT STOVE | 四头煲仔炉 | GAS HEATED,WITH SAFETY VALVE | 燃气，带安全制 | 1 | ELITE-FLAME 玛克菲利 | CS-FR-4S(S) | CHINA 中国 | 800 | 760 | 810 | POWER FLAME 雄劲 | S.BAO 顺宝
B1 GB | CH115 | WORK TABLE | 补板 | 0 | 0 | 1 | FABRICATED 厂制品 | STAINLESS STEEL 不锈钢 | CHINA 中国 | 500 | 360 | 850
B1 GB | CH116 | CHINESE SINGLE WOK RANGE WITH REAR POT | 中式单头单尾炒炉 | GAS HEATED,QUIET TURBO TYPE,GUANGDONG STYLE | 燃气,环保静音,广东式 | 1 | ELITE-FLAME 玛克菲利 | SZCT42-CRE-1-G (E) | CHINA 中国 | 1200 | 1200 | 810+440 | POWER FLAME 雄劲 | S.BAO 顺宝
B1 GB | CH117 | CHINESE DOUBLE WOK RANGE WITH REAR POT | 中式双头双尾炒炉 | GAS HEATED,QUIET TURBO TYPE,GUANGDONG STYLE | 燃气,环保静音,广东式 | 2 | ELITE-FLAME 玛克菲利 | SZCT42/84-CRE-2-G (E) | CHINA 中国 | 2100 | 1200 | 810+440 | POWER FLAME 雄劲 | S.BAO 顺宝
B1 GB | CH118 | WALL FLASHING | 封墙板 | （500+450+4875+900）*2000 | 0 | 1 | FABRICATED 厂制品 | STAINLESS STEEL 不锈钢 | CHINA 中国 | 500+450+4875+900 | 0 | 2000
B1 GB | CH120 | WORK TABLE | 炉边工作台 | SAME TO CHINESE COOKING EQUIPMENT | 样式同两侧中餐炉具 | 1 | FABRICATED 厂制品 | STAINLESS STEEL 不锈钢 | CHINA 中国 | 500 | 810 | 810
B1 GB | CH121 | WORK TABLE | 炉边工作台 | SAME TO CHINESE COOKING EQUIPMENT | 样式同两侧中餐炉具 | 1 | FABRICATED 厂制品 | STAINLESS STEEL 不锈钢 | CHINA 中国 | 450 | 1250 | 810
B1 GB | CH122 | FLOOR TROUGH WITH GRATE | 地沟连盖板 | 0 | 0 | 1 | AQUAWYN 江苏名厨 | CG系列 | CHINA 中国 | 5600 | 350 | 0 | DSS 迪爱斯 | ACO 亚科
B1 GB | CH123 | HAND SINK | 洗手星盆 | WITH 1 TOUCH FREE FAUCET, WALL MOUNTED | 连1组电子感应龙头, 挂墙 | 1 | FABRICATED 厂制品 | STAINLESS STEEL 不锈钢 | CHINA 中国 | 500 | 450 | 1000
B1 GB | CH125 | SCALE | 台秤 | COUNTER TOP,15KG CAPACITY | 台上型，最大称重6/15KG | 1 | CANY 上海精密 | ACD--15K | CHINA 中国 | 230 | 280 | 0 | EXCELL 英展 | BIZERBA 碧彩
B1 GB | CH126 | WORK TABLE | 工作台 | INTERMEDIATE SHELF | 中层板 | 1 | FABRICATED 厂制品 | STAINLESS STEEL 不锈钢 | CHINA 中国 | 995 | 760 | 850
B1 GB | CH127 | FLOOR TROUGH WITH GRATE | 地沟连盖板 | 0 | 0 | 1 | AQUAWYN 江苏名厨 | CG系列 | CHINA 中国 | 1500 | 350 | 0 | DSS 迪爱斯 | ACO 亚科
B1 GB | CH128 | INSECT KILLER | 灭蝇灯 | STICK PAD | 粘捕式 | 1 | HENDERY 亨得利 | WGS-40BN | CHINA 中国 | 650 | 220 | 450 | FLY CATCHER 捕霸 | DR.FLY 蝇博士
B1 GB | CH130 | WORK TABLE | 工作台 | INTERMEDIATE SHELF | 中层板 | 1 | FABRICATED 厂制品 | STAINLESS STEEL 不锈钢 | CHINA 中国 | 400 | 760 | 850
B1 GB | CH131 | KNIFE DISINFECTION CABINET | 刀具消毒柜 | UV SANITIZING, WALL MOUNTED | 紫外线消毒，挂墙安装 | 1 | LEEGO 利高 | KC-500E | CHINA 中国 | 540 | 135 | 645 | BIZERBA 碧彩 | EDLUND 艾伦
B1 GB | CH133 | FISH PREPARING TABLE WITH SINK | 单星理鱼工作台 | SINK SIZE 500*500*300MM, 1 LEVER HANDLE DRAIN, WITH DRAIN TROUGH & NOZZLES | 星盆尺寸500*500*300mm，1组摇柄去水，连排水槽和喷水嘴 | 1 | FABRICATED 厂制品 | STAINLESS STEEL 不锈钢 | CHINA 中国 | 1800 | 760 | 850
B1 GB | CH134 | PRE RINSE | 花洒龙头 | WALL MOUNTED,WITH WALL BRACKET | 台式安装,带墙上托架及305mm附加龙头 | 1 | EQUIP 依奎浦 | 5PR-2S12-H | CHINA 中国 | 299 | 420 | 906 | T&S 天仕 | CONCEPT
B1 GB | CH135 | SPECIAL WORK TABLE | 异形工作台 | INTERMEDIATE SHELF | 中层板 | 1 | FABRICATED 厂制品 | STAINLESS STEEL 不锈钢 | CHINA 中国 | 1220 | 760 | 850
B1 GB | CH136 | PASS THROUGH WINDOW | 传菜窗连窗台板 | GLASS SLIDING DOOR,W/LOCK | 玻璃移门，连锁 | 1 | FABRICATED 厂制品 | STAINLESS STEEL 不锈钢 | CHINA 中国 | 1200 | 450 | 600
B1 GB | CH140 | FISH TANK | 展示型鱼池 | 0 | 0 | 1 | U-STAR 优斯达 | CUSTOM MADE 定制 | CHINA 中国 | 2300 | 800 | 2000
B1 GB | CH142 | ICE WELL | 冰槽 | DROP-IN | 嵌入式 | 1 | FABRICATED 厂制品 | STAINLESS STEEL 不锈钢 | CHINA 中国 | 1700 | 700 | 300 | 0 | 0
B1 GB | CH143 | ICE WELL | 冰槽 | DROP-IN | 嵌入式 | 1 | FABRICATED 厂制品 | STAINLESS STEEL 不锈钢 | CHINA 中国 | 1300 | 700 | 300 | 0 | 0
B1 GB | CH144 | FISH TANK | 展示型鱼池 | 0 | 0 | 2 | U-STAR 优斯达 | CUSTOM MADE 定制 | CHINA 中国 | 2000 | 800 | 2000
B1 GB | CH145 | FLOOR TROUGH WITH GRATE | 地沟连盖板 | 0 | 0 | 1 | AQUAWYN 江苏名厨 | CG系列 | CHINA 中国 | 2500 | 350 | 0 | DSS 迪爱斯 | ACO 亚科
B1 GB | CH146 | HAND SINK | 洗手星盆 | WITH 1 TOUCH FREE FAUCET, WALL MOUNTED | 连1组电子感应龙头, 挂墙 | 1 | FABRICATED 厂制品 | STAINLESS STEEL 不锈钢 | CHINA 中国 | 500 | 450 | 1000
B1 GB | CH150 | WALL MOUNTED TEA LEAF CABINET | 挂墙茶叶柜 | TEA BOX | 茶叶格 | 1 | FABRICATED 厂制品 | STAINLESS STEEL 不锈钢 | CHINA 中国 | 980 | 350 | 600
B1 GB | CH151 | WORK TABLE WITH SINK | 单星盆工作台 | SINK SIZE 450*450*300MM, SINGLE SINK, 1 DECK MOUNTED FAUCET & MIXED VALVE, 1 LEVER HANDLE DRAINS, 150MM HIGH BACK SPLASH，W/ DRAIN | 星盆尺寸450*450*300, 单星盆, 1組冷热水龙头, 1组摇柄去水，150mm高挡水板。 | 1 | FABRICATED 厂制品 | STAINLESS STEEL 不锈钢 | CHINA 中国 | 1400 | 760 | 850
B1 GB | CH153 | INSTANTANEOUS WATER BOILER | 开水器连滴水盘 | 55 Litre/Hour | 55 升/小时,挂墙式 | 1 | INSTANT-MATE 捷宝 | WM-60-1 | CHINA 中国 | 345 | 355 | 675 | POWERKIT 雄杰 | BOILMASTER
B1 GB | CH154 | WATER FILTER | 净水器(开水器） | FOR ITEM CH153 | 用于编号 CH153 | 1 | EVERPURE 爱惠浦 | CDRN2-7FT-S(SA31228） | CHINA 中国 | 0 | 0 | 0 | PARAGON 百诺肯 | SELECTO 森乐
B1 GB | CH155 | SPECIAL WORK TABLE | 异形工作台 | INTERMEDIATE SHELF | 中层板 | 1 | FABRICATED 厂制品 | STAINLESS STEEL 不锈钢 | CHINA 中国 | 930 | 760 | 850
B1 GB | CH156 | FULLY- AUTOMATIC COFFEE MACHINE | 全自动咖啡机(水箱型） | 2 GRINDER ，1 HOT WATER，1 STEAM WAND， WATER TANK，120CUPS/DAY | 2个豆槽，1个热水出口，1个蒸汽棒，水箱型，120杯/天 | 1 | WMF | 1300S-03.1350.0094 | GERMANY 德国 | 325 | 574 | 670 | FRANKE 弗兰卡 | SCHAERER 雪莱
B1 GB | CH157 | WATER FILTER | 净水器(咖啡机） | FOR ITEM CH156 | 用于编号 CH056 | 1 | EVERPURE 爱惠浦 | CLARIS GEN 2 HEAD+CLARIS CARTRIDGE L(EV433992+EV433912) | CHINA 中国 | 0 | 0 | 0 | PARAGON 百诺肯 | SELECTO 森乐
B1 GB | CH158 | INSECT KILLER | 灭蝇灯 | STICK PAD | 粘捕式 | 1 | HENDERY 亨得利 | WGS-40BN | CHINA 中国 | 650 | 220 | 450 | FLY CATCHER 捕霸 | DR.FLY 蝇博士
B1 GB | CH160 | COUNTER CABINET | 工作柜 | SLIDING DOOR | 移门 | 1 | FABRICATED 厂制品 | STAINLESS STEEL 不锈钢 | CHINA 中国 | 1580 | 770 | 850
B1 GB | CH161 | L TYPE WALL SHELF | L型挂墙层板 | DOUBLE SHELF | 双层 | 1 | FABRICATED 厂制品 | STAINLESS STEEL 不锈钢 | CHINA 中国 | 2200+2500 | 350 | 0
B1 GB | CH162 | WORK TABLE | 工作台 | NON UNDER SHELF | 无下层板 | 2 | FABRICATED 厂制品 | STAINLESS STEEL 不锈钢 | CHINA 中国 | 955 | 770 | 850
B1 GB | CH163 | COUNTER REFRIGERATOR | 平台高温雪柜 | 2 DOORS,'+1℃～+4℃,RIGHT COMPRESSOR | 双门,'+1℃～+4℃,右机位 | 1 | WILLIAMS 威廉士 | HE2U(J)-DDX | CHINA 中国 | 1765 | 770 | 850 | IGLU | PRECISION 精确
B1 GB | L1 CHINESE VIP ROOM PANTRY 一层中餐包房备餐间 |  | 0 | 0 | 0 | 0 | 0 | 0 | 0 | 0 | 0 | 0
B1 GB | CH164 | HEATED LAMP | 食物暖灯 | 0 | 0 | 5 | GROWIT 格琅威特 | HWRDL-30 | CHINA 中国 | 760 | 166 | 62 | HATCO 赫高 | APW
B1 GB | CH165 | TOWEL WARMER | 冷热毛巾柜 | 15L, 40 TOWELS, SIDE OPENING | 15L,40条毛巾,侧开门 | 4 | KANGDA 康达 | KD-20SL | CHINA 中国 | 450 | 340 | 330 | TAIJI 太子 | KANGTING 康庭
B1 GB | CH166 | INSTANTANEOUS WATER BOILER | 开水器连滴水盘 | 30 Litre/Hour | 30 升/小时 | 5 | INSTANT-MATE 捷宝 | WM-35-1 | CHINA 中国 | 220 | 438 | 490 | POWERKIT 雄杰 | BOILMASTER
B1 GB | CH167 | WATER FILTER | 净水器(开水器） | FOR ITEM CH166 | 用于编号 CH166 | 5 | EVERPURE 爱惠浦 | CDRN1-7FT-S(SA31224） | CHINA 中国 | 0 | 0 | 0 | PARAGON 百诺肯 | SELECTO 森乐
B1 GB | CH168 | DROP-IN INDUCTION WOK | 嵌入式电磁炉 | DROP-IN | 嵌入式 | 2 | SIEMENS 西门子 | EX878LYV5E | GERMANY 德国 | 812 | 520 | 51 | GAGGENAU 嘉格纳 | AEG
B1 GB | CH169 | DOWNDRAFT HOOD | 升降式烟罩 | INTERNAL CIRCULATION | 内循环 | 2 | SIEMENS 西门子 | LD88WMM66W | GERMANY 德国 | 812 | 140 | 709-959 | GAGGENAU 嘉格纳 | AEG
B1 GB | CH170 | BUILT-IN WITH SINK | 嵌入式星盆 | SINK SIZE 300*300*250MM, 1 DECK MOUNTED FAUCET & MIXED VALVE | 星盆尺寸300*300*250, 1組冷热水龙头 | 5 | FABRICATED 厂制品 | STAINLESS STEEL 不锈钢 | CHINA 中国 | 300 | 300 | 200 | 0 | 0
B1 GB | CH171 | BOTTLE COOLER | 台下饮料柜 | 2 DOORS | 双门 | 1 | WILLIAMS 威廉士 | BC2U | CHINA 中国 | 900 | 503 | 800 | IGLU | PRECISION 精确
B1 GB | CH172 | BOTTLE COOLER | 台下饮料柜 | 1 DOORS | 单门 | 1 | WILLIAMS 威廉士 | BC1U | CHINA 中国 | 600 | 503 | 800 | IGLU | PRECISION 精确
B1 GB | CH173 | HAND SINK | 洗手星盆 | WITH 1 TOUCH FREE FAUCET, WALL MOUNTED | 连1组电子感应龙头, 挂墙 | 1 | FABRICATED 厂制品 | STAINLESS STEEL 不锈钢 | CHINA 中国 | 500 | 450 | 1000
B1 GB | CH175 | SLIDING ICE CADDY | 储冰车 | 57KG | 57公斤 | 1 | JIWINS 普飞 | JW-SLI | CHINA 中国 | 585 | 800 | 745 | METRO 美卓 | CAMBRO 勘宝
B1 GB | CH176 | COUNTER REFRIGERATOR | 平台高温雪柜 | 1 DOOR,'+1℃～+4℃,LEFT COMPRESSOR | 单门,'+1℃～+4℃,左机位 | 1 | WILLIAMS 威廉士 | HE1U(J)-XD | CHINA 中国 | 1102 | 770 | 850 | IGLU | PRECISION 精确
B1 GB | CH177 | WALL SHELF | 挂墙层板 | DOUBLE SHELF | 双层 | 1 | FABRICATED 厂制品 | STAINLESS STEEL 不锈钢 | CHINA 中国 | 1050 | 350 | 0
B1 GB | CH180 | HEATED LAMP | 食物暖灯 | 0 | 0 | 1 | GROWIT 格琅威特 | HWRDL-36 | CHINA 中国 | 915 | 166 | 62 | HATCO 赫高 | APW
B1 GB | CH181 | INSTANTANEOUS WATER BOILER | 开水器连滴水盘 | 55 Litre/Hour | 55 升/小时,挂墙式 | 1 | INSTANT-MATE 捷宝 | WM-60-1 | CHINA 中国 | 345 | 355 | 675 | POWERKIT 雄杰 | BOILMASTER
B1 GB | CH182 | WATER FILTER | 净水器(开水器） | FOR ITEM CH181 | 用于编号 CH181 | 1 | EVERPURE 爱惠浦 | CDRN2-7FT-S(SA31228） | CHINA 中国 | 0 | 0 | 0 | PARAGON 百诺肯 | SELECTO 森乐
B1 GB | CH184 | WATER FILTER | 净水器连直饮水龙头 | 0 | 0 | 1 | EVERPURE 爱惠浦 | CDRN1-4FT+PFB-002 UV SYSTEM(SA11185+SA30043） | CHINA 中国 | 0 | 0 | 0 | PARAGON 百诺肯 | SELECTO 森乐
B1 GB | CH185 | WALL MOUNTED TEA LEAF CABINET | 挂墙茶叶柜 | TEA BOX | 茶叶格 | 1 | FABRICATED 厂制品 | STAINLESS STEEL 不锈钢 | CHINA 中国 | 980 | 350 | 600
B1 GB | CH186 | WORK TABLE WITH SINK | 单星盆工作台 | SINK SIZE 450*450*300MM, SINGLE SINK, 1 DECK MOUNTED FAUCET & MIXED VALVE, 1 LEVER HANDLE DRAINS, 150MM HIGH BACK SPLASH，W/ DRAIN | 星盆尺寸450*450*300, 单星盆, 1組冷热水龙头, 1组摇柄去水，150mm高挡水板。 | 1 | FABRICATED 厂制品 | STAINLESS STEEL 不锈钢 | CHINA 中国 | 1400 | 770 | 850
B1 GB | CH187 | SPECIAL WORK TABLE | 异形工作台 | INTERMEDIATE SHELF | 中层板 | 1 | FABRICATED 厂制品 | STAINLESS STEEL 不锈钢 | CHINA 中国 | 1365 | 770 | 850
B1 GB | CH190 | FULLY- AUTOMATIC COFFEE MACHINE | 全自动咖啡机(水箱型） | 2 GRINDER ，1 HOT WATER，1 STEAM WAND， WATER TANK，120CUPS/DAY | 2个豆槽，1个热水出口，1个蒸汽棒，水箱型，120杯/天 | 1 | WMF | 1300S-03.1350.0094 | GERMANY 德国 | 325 | 574 | 670 | FRANKE 弗兰卡 | SCHAERER 雪莱
B1 GB | CH191 | WATER FILTER | 净水器(咖啡机） | FOR ITEM CH190 | 用于编号 CH190 | 1 | EVERPURE 爱惠浦 | CLARIS GEN 2 HEAD+CLARIS CARTRIDGE L(EV433992+EV433912) | CHINA 中国 | 0 | 0 | 0 | 0 | 0
B1 GB | CH192 | UPRIGHT REFRIGERATOR WITH 2 DOORS | 双门高身冷藏柜 | 2 DOORS，'+1℃～+4℃ | 双门，'+1℃～+4℃ | 1 | WILLIAMS 威廉士 | HG1T(J)SEA | CHINA 中国 | 737 | 824 | 1975 | IGLU | PRECISION 精确
B1 GB | CH193 | INSECT KILLER | 灭蝇灯 | STICK PAD | 粘捕式 | 1 | HENDERY 亨得利 | WGS-40BN | CHINA 中国 | 650 | 220 | 450 | FLY CATCHER 捕霸 | DR.FLY 蝇博士
B1 GB | CH194 | FLOOR TROUGH WITH GRATE | 地沟连盖板（暗沟） | 0 | 0 | 1 | AQUAWYN 江苏名厨 | CUSTOM MADE 定制 | CHINA 中国 | 41230 | 350 | 0 | DSS 迪爱斯 | ACO 亚科
B1 GB | L1 BBQ 地上一层烧腊间 |  | 0 | 0 | 0 | 0 | 0 | 0 | 0 | 0 | 0 | 0
B1 GB | BB001 | FLOOR TROUGH WITH GRATE | 地沟连盖板 | 0 | 0 | 1 | AQUAWYN 江苏名厨 | CG系列 | CHINA 中国 | 1200 | 350 | 0 | DSS 迪爱斯 | ACO 亚科
B1 GB | BB002 | FLOOR TROUGH WITH GRATE | 地沟连盖板 | 0 | 0 | 1 | AQUAWYN 江苏名厨 | CG系列 | CHINA 中国 | 1100 | 150 | 0 | DSS 迪爱斯 | ACO 亚科
B1 GB | BB003 | WALK-IN COOLER | 步入式冷藏库 | 1℃ TO 4℃，0.8mm SUS 304，FIRE RATING B1，DOOR WITH WINDOWS,DROP-IN INSTALL | 1℃ 至 4℃,双面0.8mm不锈钢，B1防火等级,库门带防撞板及观察窗，嵌地安装 | 1 | SNOWYN | CUSTOM MADE 定制 | CHINA 中国 | 3480 | 2700 | 2600 | KINGSWAY 艺瀚 | DESMON 迪仕曼
B1 GB | BB004 | EVAPORATOR COIL | 冷凝蒸发器 | INSTALL IN ITEM BB003 WALK-IN COOLER COMPARTMENT，WATER COOLED | 安装於步入式冷藏库 BB003 内，水冷 | 1 | LU-VE | F27HC 49 E4 | CHINA 中国 | 910 | 420 | 570 | KUBA 库博 | BOHN 西克
B1 GB | BB005 | REFRIGERATION COMPRESSOR | 制冷压缩机组 | WATER COOLED, FOR ITEM BB003 | 水冷，用于编号 BB003 | 1 | SNOWYN(COPELAND) | SCU2-CMY-W | CHINA 中国 | 830 | 415 | 725 | BIZTER 比泽尔 | BOHN 西克
B1 GB | BB006 | SHELVING UNIT | 层架 | 4-TIERS, ADJUSTABLE | 4层,可调 | 4 | JIWINS 普飞 | PSU482472 | CHINA 中国 | 1220 | 610 | 1800 | METRO 美卓 | CAMBRO 勘宝
B1 GB | BB007 | WALK-IN FREEZER | 步入式冷冻库 | -18℃ TO -22℃，0.8mm SUS 304，FIRE RATING B1，DOOR WITH WINDOWS,DROP-IN FREEZER | -18℃ 至 -22℃,双面0.8mm不锈钢，B1防火等级,库门带防撞板及观察窗，嵌地安装 | 1 | SNOWYN | CUSTOM MADE 定制 | CHINA 中国 | 2350 | 2700 | 2600 | KINGSWAY 艺瀚 | DESMON 迪仕曼
B1 GB | BB010 | EVAPORATOR COIL | 冷凝蒸发器 | INSTALL IN ITEM BB007 WALK-IN FREEZER COMPARTMENT，WATER COOLED | 安装於步入式冷冻库 BB007 内，水冷 | 1 | LU-VE | F27HC 38 E6 | CHINA 中国 | 1170 | 420 | 500 | KUBA 库博 | BOHN 西克
B1 GB | BB011 | REFRIGERATION COMPRESSOR | 制冷压缩机组 | WATER COOLED, FOR ITEM BB007 | 水冷，用于编号 BB007 | 1 | SNOWYN(COPELAND) | SCU2-CLY-W | CHINA 中国 | 830 | 415 | 750 | BIZTER 比泽尔 | BOHN 西克
B1 GB | BB012 | SHELVING UNIT | 层架 | 4-TIERS, ADJUSTABLE | 4层,可调 | 4 | JIWINS 普飞 | PSU482472 | CHINA 中国 | 1220 | 610 | 1800 | METRO 美卓 | CAMBRO 勘宝
B1 GB | BB014 | POT WASH SINK | 洗锅星盆台 | SINK SIZE 600*660*300MM,3 SINK, 1 DECK MOUNTED FAUCET & MIX VALVE, 3 LEVER HANDLE DRAIN, 300MM HIGH BACK SPLASH | 星盆尺寸600*660*300，3星盆，1组冷热水龙头，3组摇柄去水，300mm高挡水板 | 1 | FABRICATED 厂制品 | STAINLESS STEEL 不锈钢 | CHINA 中国 | 3425 | 750 | 850 | 0 | 0
B1 GB | BB015 | WALL MOUNTED POT RACK | 挂墙锅架 | φ25*5 STAINLESS STEEL TUBE | φ25*5不锈钢管 | 1 | FABRICATED 厂制品 | STAINLESS STEEL 不锈钢 | CHINA 中国 | 900 | 275 | 0 | 0 | 0
B1 GB | BB016 | PRE RINSE | 花洒龙头 | WALL MOUNTED,WITH WALL BRACKET | 墙式安装,带墙上托架及305mm附加龙头 | 1 | EQUIP 依奎浦 | 5PR-8W12-H | CHINA 中国 | 299 | 420 | 906 | T&S 天仕 | CONCEPT
B1 GB | BB017 | FLOOR TROUGH WITH GRATE | 地沟连盖板 | 0 | 0 | 1 | AQUAWYN 江苏名厨 | CG系列 | CHINA 中国 | 1900 | 350 | 0 | DSS 迪爱斯 | ACO 亚科
B1 GB | BB020 | WALL MOUNTED POT RACK | 挂墙锅架 | φ25*5 STAINLESS STEEL TUBE | φ25*5不锈钢管 | 1 | FABRICATED 厂制品 | STAINLESS STEEL 不锈钢 | CHINA 中国 | 1600 | 275 | 0 | 0 | 0
B1 GB | BB021 | SHELVING UNIT | 层架 | 4-TIERS, ADJUSTABLE | 4层,可调 | 1 | JIWINS 普飞 | PSU482472 | CHINA 中国 | 1220 | 610 | 1800 | METRO 美卓 | CAMBRO 勘宝
B1 GB | BB022 | SHELVING UNIT | 层架 | 4-TIERS, ADJUSTABLE | 4层,可调 | 1 | JIWINS 普飞 | PSU362472 | CHINA 中国 | 915 | 610 | 1800 | METRO 美卓 | CAMBRO 勘宝
B1 GB | BB023 | INSECT KILLER | 灭蝇灯 | STICK PAD | 粘捕式 | 1 | HENDERY 亨得利 | WGS-40BN | CHINA 中国 | 650 | 220 | 450 | FLY CATCHER 捕霸 | DR.FLY 蝇博士
B1 GB | BB024 | HAND SINK | 洗手星盆 | WITH 1 TOUCH FREE FAUCET, WALL MOUNTED | 连1组电子感应龙头, 挂墙 | 1 | FABRICATED 厂制品 | STAINLESS STEEL 不锈钢 | CHINA 中国 | 500 | 450 | 1000
B1 GB | BB026 | FLOOR TROUGH WITH GRATE | 地沟连盖板 | 0 | 0 | 1 | AQUAWYN 江苏名厨 | CG系列 | CHINA 中国 | 500 | 350 | 0 | DSS 迪爱斯 | ACO 亚科
B1 GB | BB028 | WORK TABLE | 补板 | 0 | 0 | 1 | FABRICATED 厂制品 | STAINLESS STEEL 不锈钢 | CHINA 中国 | 500 | 360 | 850
B1 GB | BB029 | HOSE REEL | 洗地龙头 | WITH 10M REEL CORD | 连10M长水管 | 1 | EQUIP 依奎浦 | 5HR-232-12-A | CHINA 中国 | 166 | 600 | 0 | T&S 天仕 | CONCEPT
B1 GB | BB030 | WORK TABLE WITH SINK | 单星盆工作台 | SINK SIZE 450*450*300MM, SINGLE SINK, 1 DECK MOUNTED FAUCET & MIXED VALVE, 1 LEVER HANDLE DRAINS, 150MM HIGH BACK SPLASH，W/ DRAIN | 星盆尺寸450*450*300, 单星盆, 1組冷热水龙头, 1组摇柄去水，150mm高挡水板。 | 1 | FABRICATED 厂制品 | STAINLESS STEEL 不锈钢 | CHINA 中国 | 760 | 770 | 850
B1 GB | BB031 | WORK TABLE | 工作台 | INTERMEDIATE SHELF | 中层板 | 1 | FABRICATED 厂制品 | STAINLESS STEEL 不锈钢 | CHINA 中国 | 1450 | 760 | 850
B1 GB | BB032 | B.B.Q. SHELF | 烧腊挂架 | WALL MOUNTED,W/ OIL TRIP TRAY | 挂墙式，带滴油盆 | 2 | FABRICATED 厂制品 | STAINLESS STEEL 不锈钢 | CHINA 中国 | 960 | 0 | 0
B1 GB | BB033 | UPRIGHT REFRIGERATOR WITH 4 DOORS | 四门高身冷藏柜 | 4 DOORS，'+1℃～+4℃ | 四门，'+1℃～+4℃ | 1 | WILLIAMS 威廉士 | HG2T(J)-SEA | CHINA 中国 | 1400 | 824 | 1975 | IGLU | PRECISION 精确
B1 GB | BB034 | DUCK REFRIGERATOR | 挂鸭柜 | '+1℃～+4℃ | '+1℃～+4℃ | 1 | WILLIAMS 威廉士 | BOH-DDR1-SS | CHINA 中国 | 737 | 824 | 1975 | IGLU | PRECISION 精确
B1 GB | BB035 | FLOOR TROUGH WITH GRATE | 地沟连盖板 | 0 | 0 | 1 | AQUAWYN 江苏名厨 | CG系列 | CHINA 中国 | 1000 | 350 | 0 | DSS 迪爱斯 | ACO 亚科
B1 GB | BB036 | SOAK SINK | 浸泡星盆 | SINK SIZE:800*550*300MM, SINGLE SINK, 1 DECK MOUNTED FAUCET & MIXED VALVE, 1 LEVER HANDLE DRAINS,W/ DRAIN, 150MM HIGH BACK SPLASH | 星盆尺寸:800*550*300mm，1组冷热水龙头，1组摇柄去水，150mm高挡水板 | 1 | FABRICATED 厂制品 | STAINLESS STEEL 不锈钢 | CHINA 中国 | 1000 | 760 | 850
B1 GB | BB037 | KNIFE DISINFECTION CABINET | 刀具消毒柜 | UV SANITIZING, WALL MOUNTED | 紫外线消毒，挂墙安装 | 1 | LEEGO 利高 | KC-500E | CHINA 中国 | 540 | 135 | 645 | BIZERBA 碧彩 | EDLUND 艾伦
B1 GB | BB040 | WALL SHELF | 挂墙层板 | 1-SHELF | 单层 | 1 | FABRICATED 厂制品 | STAINLESS STEEL 不锈钢 | CHINA 中国 | 2235 | 350 | 0
B1 GB | BB042 | WORK TABLE | 工作台 | NON UNDER SHELF | 无下层板 | 1 | FABRICATED 厂制品 | STAINLESS STEEL 不锈钢 | CHINA 中国 | 1200 | 760 | 850
B1 GB | BB043 | WORK COUNTER | 工作柜 | HINGED DOORS | 掩门 | 1 | FABRICATED 厂制品 | STAINLESS STEEL 不锈钢 | CHINA 中国 | 1000 | 760 | 850
B1 GB | BB044 | DUCK OVEN | 烤鸭炉 | GAS HEATED,DOUBLE INSULATON LAYER | 燃气,双层隔热外壳 | 2 | ELITE-FLAME 玛克菲利 | SKXT16-CDRE-9D | CHINA 中国 | Ø970 | 0 | 1530 | POWER FLAME 雄劲 | S.BAO 顺宝
B1 GB | BB045 | FLOOR TROUGH WITH GRATE | 地沟连盖板 | 0 | 0 | 1 | AQUAWYN 江苏名厨 | CG系列 | CHINA 中国 | 3400 | 350 | 0 | DSS 迪爱斯 | ACO 亚科
B1 GB | BB046 | HOOD WITH COLD MIST TECHNOLOGY | 水雾烟罩 | COLD MIST,HOT WASH,MAKE-UP AIR,W/ COVER UP TO CEILING | 水雾，热水清洗，鲜风，连封板，高度至天花 | 1 | AEROWYN | S-ACM | CHINA 中国 | 4660 | 1650 | 550 | DIRK 德克 | UVTECH 优维特
B1 GB | BB047 | FIRE SUPPRESSION SYSTEM | 灭火系统 | FOR ITEM BB046 | 用于编号 BB046 | 1 | ANSUL 安素 | PIRANHA | USA 美国 | 0 | 0 | 0 | KIDDE 凯德 | ANSUL R102
B1 GB | BB050 | EXHAUST HOOD CONTROL PANEL | 烟罩控制箱 | FOR ITEM BB046 | 用于编号 BB046 | 1 | AEROWYN | CBDM | CHINA 中国 | 400 | 180 | 500 | DIRK 德克 | UVTECH 优维特
B1 GB | BB051 | DOUBLE STOCK POT STOVE | 双头矮汤炉 | GAS HEATED,WITH SAFETY VALVE | 燃气,带安全制 | 1 | ELITE-FLAME 玛克菲利 | SPTT14/28-SS-2-8SE | CHINA 中国 | 1100 | 650 | 500+200 | POWER FLAME 雄劲 | S.BAO 顺宝
B1 GB | BB052 | POT & KETTLE FILLER | 汤锅注水龙头 | WALL MOUNTED | 挂墙安装 | 1 | T&S 天仕 | B-0592 | USA 美国 | 80 | 523 | 194 | FISHER | CONCEPT
B1 GB | BB053 | WALL FLASHING | 封墙板 | （4775+1650）*2000 | 0 | 1 | FABRICATED 厂制品 | STAINLESS STEEL 不锈钢 | CHINA 中国 | 4775+1650 | 0 | 2000
B1 GB | BB054 | PIG ROASTER | 烧猪炉 | GAS HEATED,WITH SAFETY VALVE | 燃气,带安全制 | 1 | ELITE-FLAME 玛克菲利 | SSKT50-CPRE-3S | CHINA 中国 | 620 | 1200 | 600 | POWER FLAME 雄劲 | S.BAO 顺宝
B1 GB | BB055 | UPRIGHT REFRIGERATOR WITH 2 DOORS | 双门高身冷藏柜 | 2 DOORS，'+1℃～+4℃ | 双门，'+1℃～+4℃ | 1 | WILLIAMS 威廉士 | HG1T(J)SEA | CHINA 中国 | 737 | 824 | 1975 | IGLU | PRECISION 精确
B1 GB | BB056 | MOBILE BBQ TROLLEY | 活动烧腊车 | WITH OIL DRIP TRAY | 带盛油盆 | 2 | FABRICATED 厂制品 | STAINLESS STEEL 不锈钢 | CHINA 中国 | 1200 | 450 | 0
B1 GB | BB057 | HONEY CART | 蜜糖车 | 0 | 0 | 1 | FABRICATED 厂制品 | STAINLESS STEEL 不锈钢 | CHINA 中国 | 630 | 485 | 0 | METRO 美卓 | CAMBRO 勘宝
B1 GB | BB060 | FLOOR TROUGH WITH GRATE | 地沟连盖板 | 0 | 0 | 1 | AQUAWYN 江苏名厨 | CG系列 | CHINA 中国 | 1000 | 350 | 0 | DSS 迪爱斯 | ACO 亚科
B1 GB | BB061 | INSECT KILLER | 灭蝇灯 | STICK PAD | 粘捕式 | 1 | HENDERY 亨得利 | WGS-40BN | CHINA 中国 | 650 | 220 | 450 | FLY CATCHER 捕霸 | DR.FLY 蝇博士
B1 GB | L1 DIM SUM 地上一层点心间 |  | 0 | 0 | 0 | 0 | 0 | 0 | 0 | 0 | 0 | 0
B1 GB | DS001 | COUNTER REFRIGERATOR | 平台高温雪柜 | 2 DOORS,'+1℃～+4℃,LEFT COMPRESSOR | 双门,'+1℃～+4℃,左机位 | 1 | WILLIAMS 威廉士 | HE2U(J)-XDD | CHINA 中国 | 1765 | 770 | 850 | IGLU | PRECISION 精确
B1 GB | DS002 | PLANETARY MIXER | 多功能搅拌机 | 7L | 7升 | 1 | SALVA 萨尔瓦 | BM7 | CHINA 中国 | 230 | 410 | 0 | HOBART 霍巴特 | HAMILTON BEACH 汉美驰
B1 GB | DS003 | SCALE | 台秤 | COUNTER TOP,15KG CAPACITY | 台上型，最大称重6/15KG | 1 | CANY 上海精密 | ACD--15K | CHINA 中国 | 230 | 280 | 0 | EXCELL 英展 | BIZERBA 碧彩
B1 GB | DS005 | WORK TABLE WITH 2 SINKS | 双星盆工作台 | " SINK SIZE 、450*450*300MM, DOUBLE SINK, 1 DECK MOUNTED FAUCET & MIXED VALVE, 2 LEVER HANDLE DRAINS, 150MM HIGH BACK SPLASH，W/ DRAIN" | 星盆尺寸450*450*300, 双星盆, 1組冷热水龙头, 2组摇柄去水，150mm高挡水板。 | 1 | FABRICATED 厂制品 | STAINLESS STEEL 不锈钢 | CHINA 中国 | 1220 | 760 | 850
B1 GB | DS006 | WALL SHELF | 挂墙层板 | DOUBLE SHELF | 双层 | 1 | FABRICATED 厂制品 | STAINLESS STEEL 不锈钢 | CHINA 中国 | 3715 | 350 | 0
B1 GB | DS007 | UPRIGHT REFRIGERATOR WITH 2 DOORS | 双门高身冷藏柜 | 2 DOORS，'+1℃～+4℃ | 双门，'+1℃～+4℃ | 1 | WILLIAMS 威廉士 | HG1T(J)SEA | CHINA 中国 | 737 | 824 | 1975 | IGLU | PRECISION 精确
B1 GB | DS010 | UPRIGHT FREEZER WITH 2 DOORS | 双门高身冷冻柜 | 2 DOORS,'-22℃～-18℃ | 双门,'-22℃～-18℃ | 1 | WILLIAMS 威廉士 | LG1T(J)SEA | CHINA 中国 | 737 | 824 | 1975 | IGLU | PRECISION 精确
B1 GB | DS011 | PLANETARY MIXER | 搅拌机 | 40L | 40L | 1 | SALVA 萨尔瓦 | BM-40B | CHINA 中国 | 650 | 630 | 1110 | ESCHER 艾瑟尔 | BONGARD 邦佳
B1 GB | DS012 | SPIRAL MIXER | 和面机 | 40KG | 40公斤 | 1 | SALVA 萨尔瓦 | AE-50B | CHINA 中国 | 540 | 950 | 1050 | ESCHER 艾瑟尔 | BONGARD 邦佳
B1 GB | DS013 | PRESS MIXER | 中式压面机 | 0 | 0 | 1 | LEEGO 利高 | DS-223 | CHINA 中国 | 560 | 560 | 1250 | KOLB 高比 | THUNDERBIRD 雷鸟
B1 GB | DS014 | MARBLE WORK TABLE | 大理石工作台 | 40MM THICK WHITE MARBLE TOP | 40mm厚白色大理石台面,麿石 | 1 | FABRICATED 厂制品 | STAINLESS STEEL 不锈钢 | CHINA 中国 | 1800 | 900 | 850
B1 GB | DS015 | INGREDIENT BIN | 糖粉车 | 120L | 120L | 4 | JIWINS 普飞 | JW-S120 | CHINA 中国 | 750 | 457 | 748 | METRO 美卓 | CAMBRO 勘宝
B1 GB | DS016 | WALL SHELF | 挂墙层板 | DOUBLE SHELF | 双层 | 1 | FABRICATED 厂制品 | STAINLESS STEEL 不锈钢 | CHINA 中国 | 1750 | 350 | 0
B1 GB | DS017 | SHELVING UNIT | 层架 | 4-TIERS, ADJUSTABLE | 4层,可调 | 1 | JIWINS 普飞 | PSU482472 | CHINA 中国 | 1220 | 610 | 1800 | METRO 美卓 | CAMBRO 勘宝
B1 GB | L1 SOFT WATER MACHINE 地上一层软水机房 |  | 0 | 0 | 0 | 0 | 0 | 0 | 0 | 0 | 0 | 0
B1 GB | SW001 | SOFT WATER MACHINE | 软水机 | 0 | 0 | 2 | CULLIGAN康丽根 | SMART-HE-S12" | 0 | 0 | 0 | 0 | 北京科净源 | 北京特高
B1 GB | L1 ADD BOH 地上一层全日餐厅后场 |  | 0 | 0 | 0 | 0 | 0 | 0 | 0 | 0 | 0 | 0
B1 GB | AB001 | FLOOR TROUGH WITH GRATE | 地沟连盖板 | 0 | 0 | 1 | AQUAWYN 江苏名厨 | CG系列 | CHINA 中国 | 1600 | 350 | 0 | DSS 迪爱斯 | ACO 亚科
B1 GB | AB002 | INSECT KILLER | 灭蝇灯 | STICK PAD | 粘捕式 | 1 | HENDERY 亨得利 | WGS-40BN | CHINA 中国 | 650 | 220 | 450 | FLY CATCHER 捕霸 | DR.FLY 蝇博士
B1 GB | AB003 | EYE/ FACE WASH UNIT | 洗眼星 | WALL MOUNTED | 挂墙安装 | 1 | T&S 天仕 | EW-7360B-TMV | CHINA 中国 | 374 | 355 | 155 | BRADLLEY | STG
B1 GB | AB004 | HOSE REEL | 洗地龙头 | WITH 10M REEL CORD | 连10M长水管 | 1 | EQUIP 依奎浦 | 5HR-232-12-A | CHINA 中国 | 166 | 600 | 0 | T&S 天仕 | CONCEPT
B1 GB | AB005 | HAND SINK | 洗手星盆 | WITH 1 TOUCH FREE FAUCET, WALL MOUNTED | 连1组电子感应龙头, 挂墙 | 1 | FABRICATED 厂制品 | STAINLESS STEEL 不锈钢 | CHINA 中国 | 500 | 450 | 1000
B1 GB | AB007 | UPRIGHT REFRIGERATOR WITH 2 DOORS | 双门高身冷藏柜 | 2 DOORS，'+1℃～+4℃ | 双门，'+1℃～+4℃ | 1 | WILLIAMS 威廉士 | HG1T(J)SEA | CHINA 中国 | 737 | 824 | 1975 | IGLU | PRECISION 精确
B1 GB | AB010 | WINE CABINET | 红酒柜 | FULL GLASS DOOR | 大玻璃门 | 1 | WILLIAMS 威廉士 | BC95W-PR | CHINA 中国 | 645 | 635 | 1770 | IGLU | PRECISION 精确
B1 GB | AB011 | WORK TABLE WITH SINK | 单星盆工作台 | SINK SIZE 450*450*300MM, SINGLE SINK, 1 DECK MOUNTED FAUCET & MIXED VALVE, 1 LEVER HANDLE DRAINS, 150MM HIGH BACK SPLASH，W/ DRAIN | 星盆尺寸450*450*300, 单星盆, 1組冷热水龙头, 1组摇柄去水，150mm高挡水板。 | 1 | FABRICATED 厂制品 | STAINLESS STEEL 不锈钢 | CHINA 中国 | 760 | 770 | 850
B1 GB | AB012 | WALL MOUNTED TEA LEAF CABINET | 挂墙茶叶柜 | TEA BOX | 茶叶格 | 1 | FABRICATED 厂制品 | STAINLESS STEEL 不锈钢 | CHINA 中国 | 980 | 350 | 600
B1 GB | AB014 | INSTANTANEOUS WATER BOILER | 开水器连滴水盘 | 55 Litre/Hour | 55 升/小时,挂墙式 | 1 | INSTANT-MATE 捷宝 | WM-60-1 | CHINA 中国 | 345 | 355 | 675 | POWERKIT 雄杰 | BOILMASTER
B1 GB | AB015 | WATER FILTER | 净水器(开水器） | FOR ITEM AB014 | 用于编号 AB014 | 1 | EVERPURE 爱惠浦 | CDRN2-7FT-S(SA31228） | CHINA 中国 | 0 | 0 | 0 | PARAGON 百诺肯 | SELECTO 森乐
B1 GB | AB016 | WORK TABLE WITH CUP FRAME | 工作台连杯框架 | 0 | 0 | 1 | FABRICATED 厂制品 | STAINLESS STEEL 不锈钢 | CHINA 中国 | 560 | 760 | 850
B1 GB | AB017 | FULLY- AUTOMATIC COFFEE MACHINE | 全自动咖啡机(自动上下水） | 1 GRINDER ，1 HOT WATER，1 STEAM WAND，FIX WATER，50CUPS/DAY | 1个豆槽，1个热水出口，1个蒸汽棒，上下水型，50杯/天 | 1 | WMF | 950S-03.0950.0011 | CHINA 中国 | 303 | 528 | 562 | 0 | 0
B1 GB | AB020 | WATER FILTER | 净水器(咖啡机） | FOR ITEM AB017 | 用于编号 AB017 | 1 | EVERPURE 爱惠浦 | CLARIS GEN 2 HEAD+CLARIS CARTRIDGE L(EV433992+EV433912) | CHINA 中国 | 0 | 0 | 0 | PARAGON 百诺肯 | SELECTO 森乐
B1 GB | AB021 | L TYPE WORK COUNTER | L型工作柜 | HINGED DOORS | 掩门 | 1 | FABRICATED 厂制品 | STAINLESS STEEL 不锈钢 | CHINA 中国 | 1970+985 | 770 | 850
B1 GB | AB022 | L TYPE WALL SHELF | L型挂墙层板 | DOUBLE SHELF | 双层 | 1 | FABRICATED 厂制品 | STAINLESS STEEL 不锈钢 | CHINA 中国 | 1700+2030 | 350 | 0
B1 GB | AB023 | BREAD SLICER | 烤面包机 | 0 | 0 | 1 | GROWIT 格琅威特 | EJTF-6 | CHINA 中国 | 430 | 270 | 215 | HATCO 赫高 | THERMAL PRO 裕宝
B1 GB | AB024 | MICROWAVE OVEN | 微波炉 | ELECTRIC | 电加热 | 1 | PANASONIC 松下 | NE-186AC | JAPAN 日本 | 422 | 508 | 337 | MENUMASTER 美料马士达 | AMANA
B1 GB | AB025 | COUNTER REFRIGERATOR | 平台高温雪柜 | 2 DOORS,'+1℃～+4℃,LEFT COMPRESSOR | 双门,'+1℃～+4℃,左机位 | 1 | WILLIAMS 威廉士 | HE2U(J)-XDD | CHINA 中国 | 1765 | 770 | 850 | IGLU | PRECISION 精确
B1 GB | AB027 | COUNTER CABINET | 工作柜 | SLIDING DOOR | 移门 | 1 | FABRICATED 厂制品 | STAINLESS STEEL 不锈钢 | CHINA 中国 | 1200 | 600 | 850
B1 GB | AB030 | WALL SHELF | 挂墙层板 | DOUBLE SHELF | 双层 | 1 | FABRICATED 厂制品 | STAINLESS STEEL 不锈钢 | CHINA 中国 | 1750 | 350 | 0
B1 GB | AB031 | ROOM SERVICE TABLE | 客房服务台 | 0 | 0 | 6 | SICO | TRB32FSC4502BS | USA 美国 | 1070 | 920 | 760 | I.H.S | CADDY
B1 GB | AB032 | INSULATED FOOD WARMER | 食品保温箱 | 0 | 0 | 6 | SICO | 3918-600-BLN | USA 美国 | 385 | 390 | 485 | I.H.S | CADDY
B1 GB | AB033 | POT WASH SINK | 洗锅星盆台 | SINK SIZE 600*660*300MM,3 SINK, 1 DECK MOUNTED FAUCET & MIX VALVE, 3 LEVER HANDLE DRAIN, 300MM HIGH BACK SPLASH | 星盆尺寸600*660*300，3星盆，1组冷热水龙头，3组摇柄去水，300mm高挡水板 | 1 | FABRICATED 厂制品 | STAINLESS STEEL 不锈钢 | CHINA 中国 | 3450 | 750 | 850 | 0 | 0
B1 GB | AB035 | WALL MOUNTED POT RACK | 挂墙锅架 | φ25*5 STAINLESS STEEL TUBE | φ25*5不锈钢管 | 1 | FABRICATED 厂制品 | STAINLESS STEEL 不锈钢 | CHINA 中国 | 1000 | 275 | 0 | 0 | 0
B1 GB | AB036 | PRE RINSE | 花洒龙头 | WALL MOUNTED,WITH WALL BRACKET | 墙式安装,带墙上托架及305mm附加龙头 | 1 | EQUIP 依奎浦 | 5PR-8W12-H | CHINA 中国 | 299 | 420 | 906 | T&S 天仕 | CONCEPT
B1 GB | AB037 | FLOOR TROUGH WITH GRATE | 地沟连盖板 | 0 | 0 | 1 | AQUAWYN 江苏名厨 | CG系列 | CHINA 中国 | 1800 | 350 | 0 | DSS 迪爱斯 | ACO 亚科
B1 GB | AB040 | WALL MOUNTED POT RACK | 挂墙锅架 | φ25*5 STAINLESS STEEL TUBE | φ25*5不锈钢管 | 1 | FABRICATED 厂制品 | STAINLESS STEEL 不锈钢 | CHINA 中国 | 1500 | 275 | 0 | 0 | 0
B1 GB | AB041 | SHELVING UNIT | 层架 | 4-TIERS, ADJUSTABLE | 4层,可调 | 1 | JIWINS 普飞 | PSU482472 | CHINA 中国 | 1220 | 610 | 1800 | METRO 美卓 | CAMBRO 勘宝
B1 GB | AB042 | INSECT KILLER | 灭蝇灯 | STICK PAD | 粘捕式 | 1 | HENDERY 亨得利 | WGS-40BN | CHINA 中国 | 650 | 220 | 450 | FLY CATCHER 捕霸 | DR.FLY 蝇博士
B1 GB | AB043 | COUNTER FREEZER | 平台低温雪柜 | 1 DOOR，'-18℃～-22℃，LEFT COMPRESSOR | 单门，'-18℃～-22℃，左机位 | 1 | WILLIAMS 威廉士 | LE2U(J)-XDD | CHINA 中国 | 1765 | 770 | 850 | IGLU | PRECISION 精确
B1 GB | AB044 | OVER SHELF SHELF | 天花吊架 | 0 | 0 | 1 | FABRICATED 厂制品 | STAINLESS STEEL 不锈钢 | CHINA 中国 | 4170 | 350 | 400
B1 GB | AB045 | WORK TABLE WITH SINK | 单星盆工作台 | SINK SIZE 450*450*300MM, SINGLE SINK, 1 DECK MOUNTED FAUCET & MIXED VALVE, 1 LEVER HANDLE DRAINS，W/ DRAIN | 星盆尺寸450*450*300, 单星盆, 1組冷热水龙头, 1组摇柄去水 | 1 | FABRICATED 厂制品 | STAINLESS STEEL 不锈钢 | CHINA 中国 | 1500 | 770 | 850
B1 GB | AB047 | COUNTER REFRIGERATOR | 平台高温雪柜 | 2 DOORS,'+1℃～+4℃,RIGHT COMPRESSOR | 双门,'+1℃～+4℃,右机位 | 1 | WILLIAMS 威廉士 | HE2U(J)-DDX | CHINA 中国 | 1765 | 770 | 850 | IGLU | PRECISION 精确
B1 GB | AB050 | SALAMANDER | 面火炉 | ELECTRIC | 电加热 | 1 | ELECTROLUX 伊莱克斯 | 283015 | ITALY 意大利 | 600 | 504 | 508 | ANGELO PO 安吉洛普 | MKN
B1 GB | AB051 | WORK TABLE | 工作台 | NON UNDER SHELF | 无下层板 | 1 | FABRICATED 厂制品 | STAINLESS STEEL 不锈钢 | CHINA 中国 | 1200 | 760 | 850
B1 GB | AB052 | UV EXHAUST HOOD | 紫外线油网烟罩 | UV PURIFIED,MAKE-UP AIR,W/ COVER UP TO CEILING | 紫外线净化，鲜风，连封板，高度至天花 | 1 | AEROWYN | S-UV-AC | CHINA 中国 | 5500 | 2800 | 550 | DIRK 德克 | UVTECH 优维特
B1 GB | AB053 | FIRE SUPPRESSION SYSTEM | 灭火系统 | FOR ITEM AB052 | 用于编号 AB052 | 1 | ANSUL 安素 | PIRANHA | USA 美国 | 0 | 0 | 0 | KIDDE 凯德 | ANSUL R102
B1 GB | AB054 | UV EXHAUST HOOD CONTROL PANEL | 紫外线烟罩控制箱 | FOR ITEM AB052 | 用于编号 AB052 | 1 | AEROWYN | CBD | CHINA 中国 | 400 | 180 | 500 | DIRK 德克 | UVTECH 优维特
B1 GB | AB055 | ELECTRIC 2-TANK FRYER WITH CABINET | 电热双缸炸炉连下储物柜 | ELECTRIC，2-TANK. 15L | 电，双缸,15L | 1 | ELECTROLUX 伊莱克斯 | 391088 | ITALY 意大利 | 800 | 930 | 850 | ANGELO PO 安吉洛普 | MKN
B1 GB | AB056 | WORK TABLE | 炉边工作台 | SAME TO CHINESE COOKING EQUIPMENT | 样式同两侧中餐炉具 | 2 | FABRICATED 厂制品 | STAINLESS STEEL 不锈钢 | CHINA 中国 | 400 | 900 | 810
B1 GB | AB057 | FLOOR TROUGH WITH GRATE | 地沟连盖板 | 0 | 0 | 1 | AQUAWYN 江苏名厨 | CG系列 | CHINA 中国 | 2300 | 350 | 0 | DSS 迪爱斯 | ACO 亚科
B1 GB | AB060 | ELECTRIC BAIN MARIE TOP HALF MODULE | 电力暖汤池 | ELECTRIC | 电 | 1 | ELECTROLUX 伊莱克斯 | 391124+391153+206350 | ITALY 意大利 | 400 | 930 | 250+600 | ANGELO PO 安吉洛普 | MKN
B1 GB | AB061 | FREESTANDING ELETRIC PASTA COOKER | 电力单缸意粉炉 | ELECTRIC，1-TANK. 40L | 电，单缸，40L | 1 | ELECTROLUX 伊莱克斯 | 391126 | ITALY 意大利 | 400 | 930 | 850 | ANGELO PO 安吉洛普 | MKN
B1 GB | AB062 | GAS 4-BURNER RANGE WITH GAS OVEN | 燃气四头平头炉连下燃气焗炉 | GAS HEATED,WITH SAFETY VALVE | 燃气，带安全制 | 1 | ELECTROLUX 伊莱克斯 | 391006 | ITALY 意大利 | 800 | 930 | 850 | ANGELO PO 安吉洛普 | MKN
B1 GB | AB063 | ELE. fry top smooth+ribbed plate(chrome) | 电力半坑半平扒炉(镀铬) | ELE,2/3 SMOOTH 1/3 RIBBED W/CABINET & DOOR | 电力，2/3平1/3坑，连下柜带门 | 1 | ELECTROLUX 伊莱克斯 | 391358+391154+206350*2 | ITALY 意大利 | 800 | 930 | 250+600 | ANGELO PO 安吉洛普 | MKN
B1 GB | AB064 | WORK TABLE WITH 2/1 GN PAN | 工作台连2/1GN盘 | CONNECT GN DISC JACK | 连GN盘插架 | 1 | FABRICATED 厂制品 | STAINLESS STEEL 不锈钢 | CHINA 中国 | 1050 | 1050 | 850
B1 GB | AB065 | COMBI OVEN | 万能蒸烤箱 | 10*GN1/1, ELECTRIC, WITH BOILER, DISAPPEARING DOOR | 10*GN1/1, 电力, 带锅炉，隐藏门 | 1 | CONVOTHERM 康福登 | C4 eT 10.10 EB | CHINA 中国 | 875 | 792 | 1058 | RATIONAL 莱欣诺 | MKN
B1 GB | AB066 | WALL FLASHING | 封墙板 | （5000+215）*2000 | 0 | 1 | FABRICATED 厂制品 | STAINLESS STEEL 不锈钢 | CHINA 中国 | 5000+215 | 0 | 2000
B1 GB | AB067 | CHINESE DOUBLE WOK RANGE WITH REAR POT | 中式双头双尾炒炉 | GAS HEATED,QUIET TURBO TYPE,GUANGDONG STYLE | 燃气,环保静音,广东式 | 1 | ELITE-FLAME 玛克菲利 | SZCT42/84-CRE-2-G (E) | CHINA 中国 | 2100 | 1200 | 810+440 | POWER FLAME 雄劲 | S.BAO 顺宝
B1 GB | AB071 | FLOOR TROUGH WITH GRATE | 地沟连盖板 | 0 | 0 | 1 | AQUAWYN 江苏名厨 | CG系列 | CHINA 中国 | 4100 | 350 | 0 | DSS 迪爱斯 | ACO 亚科
B1 GB | AB072 | WORK TABLE | 补板 | 0 | 0 | 1 | FABRICATED 厂制品 | STAINLESS STEEL 不锈钢 | CHINA 中国 | 1100+1050 | 150+200 | 850
B1 GB | AB073 | 4 HEADS CLAY POT STOVE | 四头煲仔炉 | GAS HEATED,WITH SAFETY VALVE | 燃气，带安全制 | 1 | ELITE-FLAME 玛克菲利 | SPTT8/32-FR-4D | CHINA 中国 | 800 | 900 | 810 | POWER FLAME 雄劲 | S.BAO 顺宝
B1 GB | AB074 | 3-DECK CHINESE STEAMING CABINET | 三门蒸柜 | GAS HEATED,ENVIRONMENTAL TYPE | 燃气,环保型 | 1 | ELITE-FLAME 玛克菲利 | SZXT26/39-SCE-3 (E) | CHINA 中国 | 900 | 900 | 1900 | POWER FLAME 雄劲 | S.BAO 顺宝
B1 GB | AB075 | STOCK POT STOVE | 单头矮汤炉 | GAS HEATED,WITH SAFETY VALVE | 燃气,带安全制 | 1 | ELITE-FLAME 玛克菲利 | SPTT28-SS-1-14DE | CHINA 中国 | 600 | 760 | 500+200 | POWER FLAME 雄劲 | S.BAO 顺宝
B1 GB | AB076 | POT & KETTLE FILLER | 汤锅注水龙头 | WALL MOUNTED | 挂墙安装 | 1 | T&S 天仕 | B-0592 | USA 美国 | 80 | 523 | 194 | FISHER | CONCEPT
B1 GB | AB077 | WALL FLASHING | 封墙板 | （5000+215）*2000 | 0 | 1 | FABRICATED 厂制品 | STAINLESS STEEL 不锈钢 | CHINA 中国 | 5000+215 | 0 | 2000
B1 GB | AB080 | CONGEE COOKEN | 煮粥机 | 0 | 0 | 1 | ELITE-FLAME 玛克菲利 | CUSTOM MADE 定制 | CHINA 中国 | 700 | 700 | 1600 | POWER FLAME 雄劲 | LEEGO 利高
B1 GB | AB081 | UPRIGHT REFRIGERATOR WITH 2 DOORS | 双门高身冷藏柜 | 2 DOORS，'+1℃～+4℃ | 双门，'+1℃～+4℃ | 1 | WILLIAMS 威廉士 | HG1T(J)SEA | CHINA 中国 | 737 | 824 | 1975 | IGLU | PRECISION 精确
B1 GB | AB082 | KNIFE DISINFECTION CABINET | 刀具消毒柜 | UV SANITIZING, WALL MOUNTED | 紫外线消毒，挂墙安装 | 1 | LEEGO 利高 | KC-500E | CHINA 中国 | 540 | 135 | 645 | BIZERBA 碧彩 | EDLUND 艾伦
B1 GB | AB083 | WORK TABLE WITH SINK | 单星盆工作台 | SINK SIZE 450*450*300MM, SINGLE SINK, 1 DECK MOUNTED FAUCET & MIXED VALVE, 1 LEVER HANDLE DRAINS，W/ DRAIN | 星盆尺寸450*450*300, 单星盆, 1組冷热水龙头, 1组摇柄去水 | 1 | FABRICATED 厂制品 | STAINLESS STEEL 不锈钢 | CHINA 中国 | 1400 | 770 | 850
B1 GB | AB085 | COUNTER REFRIGERATOR | 平台高温雪柜 | 2 DOORS,'+1℃～+4℃,RIGHT COMPRESSOR | 双门,'+1℃～+4℃,右机位 | 1 | WILLIAMS 威廉士 | HE2U(J)-DDX | CHINA 中国 | 1765 | 770 | 850 | IGLU | PRECISION 精确
B1 GB | AB086 | WALL SHELF | 挂墙层板 | DOUBLE SHELF | 双层 | 1 | FABRICATED 厂制品 | STAINLESS STEEL 不锈钢 | CHINA 中国 | 1750 | 350 | 0
B1 GB | AB087 | PICK-UP COUNTER WITH PLATE WARMER | 暖碟柜 | 0 | 0 | 1 | FABRICATED 厂制品 | STAINLESS STEEL 不锈钢 | CHINA 中国 | 1850 | 1050 | 850
B1 GB | AB090 | WORK COUNTER | 工作柜 | HINGED DOORS | 掩门 | 1 | FABRICATED 厂制品 | STAINLESS STEEL 不锈钢 | CHINA 中国 | 900 | 470 | 850
B1 GB | AB091 | FLOOR TROUGH WITH GRATE | 地沟连盖板 | 0 | 0 | 1 | AQUAWYN 江苏名厨 | CG系列 | CHINA 中国 | 1100 | 150 | 0 | DSS 迪爱斯 | ACO 亚科
B1 GB | AB092 | WALK-IN COOLER | 步入式冷藏库 | 1℃ TO 4℃，0.8mm SUS 304，FIRE RATING B1，DOOR WITH WINDOWS,DROP-IN INSTALL | 1℃ 至 4℃,双面0.8mm不锈钢，B1防火等级,库门带防撞板及观察窗，嵌地安装 | 1 | SNOWYN | CUSTOM MADE 定制 | CHINA 中国 | 3000 | 4250 | 2600 | KINGSWAY 艺瀚 | DESMON 迪仕曼
B1 GB | AB093 | EVAPORATOR COIL | 冷凝蒸发器 | INSTALL IN ITEM AB092 WALK-IN COOLER COMPARTMENT，WATER COOLED | 安装於步入式冷藏库 AB092 内，水冷 | 1 | LU-VE | F27HC 49 E4 | CHINA 中国 | 910 | 420 | 570 | KUBA 库博 | BOHN 西克
B1 GB | AB094 | REFRIGERATION COMPRESSOR | 制冷压缩机组 | WATER COOLED, FOR ITEM AB092 | 水冷，用于编号 AB092 | 1 | SNOWYN(COPELAND) | SCU2-CMY-W | CHINA 中国 | 830 | 415 | 725 | BIZTER 比泽尔 | BOHN 西克
B1 GB | AB095 | SHELVING UNIT | 层架 | 4-TIERS, ADJUSTABLE | 4层,可调 | 6 | JIWINS 普飞 | PSU482472 | CHINA 中国 | 1220 | 610 | 1800 | METRO 美卓 | CAMBRO 勘宝
B1 GB | AB096 | WALK-IN FREEZER | 步入式冷冻库 | -18℃ TO -22℃，0.8mm SUS 304，FIRE RATING B1，DOOR WITH WINDOWS,DROP-IN FREEZER | -18℃ 至 -22℃,双面0.8mm不锈钢，B1防火等级,库门带防撞板及观察窗，嵌地安装 | 1 | SNOWYN | CUSTOM MADE 定制 | CHINA 中国 | 3000 | 2650 | 2600 | KINGSWAY 艺瀚 | DESMON 迪仕曼
B1 GB | AB097 | EVAPORATOR COIL | 冷凝蒸发器 | INSTALL IN ITEM AB096 WALK-IN FREEZER COMPARTMENT，WATER COOLED | 安装於步入式冷冻库 AB096 内，水冷 | 1 | LU-VE | F27HC 55 E6 | CHINA 中国 | 1370 | 420 | 580 | KUBA 库博 | BOHN 西克
B1 GB | AB100 | REFRIGERATION COMPRESSOR | 制冷压缩机组 | WATER COOLED, FOR ITEM AB096 | 水冷，用于编号 AB096 | 1 | SNOWYN(COPELAND) | SCU3-CLY-W | CHINA 中国 | 830 | 415 | 770 | BIZTER 比泽尔 | BOHN 西克
B1 GB | AB101 | SHELVING UNIT | 层架 | 4-TIERS, ADJUSTABLE | 4层,可调 | 4 | JIWINS 普飞 | PSU482472 | CHINA 中国 | 1220 | 610 | 1800 | METRO 美卓 | CAMBRO 勘宝
B1 GB | AB102 | PICK-UP COUNTER WITH PLATE WARMER | 暖碟柜 | 0 | 0 | 1 | FABRICATED 厂制品 | STAINLESS STEEL 不锈钢 | CHINA 中国 | 1800 | 760 | 850
B1 GB | AB103 | OVER SHELF SHELF | 天花吊架 | 0 | 0 | 1 | FABRICATED 厂制品 | STAINLESS STEEL 不锈钢 | CHINA 中国 | 4170 | 350 | 400
B1 GB | AB104 | HEATED LAMP | 食物暖灯 | 0 | 0 | 2 | GROWIT 格琅威特 | HWRDL-36 | CHINA 中国 | 915 | 166 | 62 | HATCO 赫高 | APW
B1 GB | AB105 | WORK TABLE WITH 1/1 GN PAN | 工作台连1/1GN盘 | CONNECT GN DISC JACK | 连GN盘插架 | 1 | FABRICATED 厂制品 | STAINLESS STEEL 不锈钢 | CHINA 中国 | 1355 | 760 | 850
B1 GB | AB106 | INSTANTANEOUS WATER BOILER | 开水器连滴水盘 | 55 Litre/Hour | 55 升/小时,挂墙式 | 1 | INSTANT-MATE 捷宝 | WM-60-1 | CHINA 中国 | 345 | 355 | 675 | POWERKIT 雄杰 | BOILMASTER
B1 GB | AB107 | WATER FILTER | 净水器(开水器） | FOR ITEM AB106 | 用于编号 AB106 | 1 | EVERPURE 爱惠浦 | CDRN2-7FT-S(SA31228） | CHINA 中国 | 0 | 0 | 0 | PARAGON 百诺肯 | SELECTO 森乐
B1 GB | AB110 | WORK TABLE WITH SINK | 单星盆工作台 | SINK SIZE 450*450*300MM, SINGLE SINK, 1 DECK MOUNTED FAUCET & MIXED VALVE, 1 LEVER HANDLE DRAINS, 150MM HIGH BACK SPLASH，W/ DRAIN | 星盆尺寸450*450*300, 单星盆, 1組冷热水龙头, 1组摇柄去水，150mm高挡水板。 | 1 | FABRICATED 厂制品 | STAINLESS STEEL 不锈钢 | CHINA 中国 | 760 | 770 | 850
B1 GB | AB111 | WALL MOUNTED TEA LEAF CABINET | 挂墙茶叶柜 | TEA BOX | 茶叶格 | 1 | FABRICATED 厂制品 | STAINLESS STEEL 不锈钢 | CHINA 中国 | 770 | 350 | 600
B1 GB | AB113 | INSECT KILLER | 灭蝇灯 | STICK PAD | 粘捕式 | 1 | HENDERY 亨得利 | WGS-40BN | CHINA 中国 | 650 | 220 | 450 | FLY CATCHER 捕霸 | DR.FLY 蝇博士
B1 GB | AB114 | FLOOR TROUGH WITH GRATE | 地沟连盖板 | 0 | 0 | 1 | AQUAWYN 江苏名厨 | CG系列 | CHINA 中国 | 1200 | 350 | 0 | DSS 迪爱斯 | ACO 亚科
B1 GB | AB115 | FLOOR TROUGH WITH GRATE | 地沟连盖板 | 0 | 0 | 1 | AQUAWYN 江苏名厨 | CG系列 | CHINA 中国 | 1100 | 350 | 0 | DSS 迪爱斯 | ACO 亚科
B1 GB | AB116 | HAND SINK | 洗手星盆 | WITH 1 TOUCH FREE FAUCET, WALL MOUNTED | 连1组电子感应龙头, 挂墙 | 1 | FABRICATED 厂制品 | STAINLESS STEEL 不锈钢 | CHINA 中国 | 500 | 760 | 850
B1 GB | AB118 | INSECT KILLER | 灭蝇灯 | STICK PAD | 粘捕式 | 1 | HENDERY 亨得利 | WGS-40BN | CHINA 中国 | 650 | 220 | 450 | FLY CATCHER 捕霸 | DR.FLY 蝇博士
B1 GB | AB120 | CUBER ICE MACHINE | 制冰机 | 290KG CUBE ICE,AIR COOLED | 290公斤方冰,风冷 | 1 | MANITOWOC 万利多 | MDT0700A+D570CC | CHINA 中国 | 760 | 870 | 1820 | SCOTSMAN 斯科斯曼 | HOSHIZAKI 星崎
B1 GB | AB121 | WATER FILTER | 净水器(制冰机） | FOR ITEM AB120 | 用于编号 AB120 | 1 | EVERPURE 爱惠浦 | CDRN2-7FT-S+PFB-002 UV SYSTEM(SA31228+SA30043） | CHINA 中国 | 0 | 0 | 0 | PARAGON 百诺肯 | SELECTO 森乐
B1 GB | AB122 | ICE FLAKER | 雪花机 | 320KG FLAKE ICE,AIR COOLED | 320公斤雪花冰,风冷 | 1 | MANITOWOC 万利多 | RFK0620AZ-251+ D420C | CHINA 中国 | 560 | 870 | 1930 | SCOTSMAN 斯科斯曼 | HOSHIZAKI 星崎
B1 GB | AB123 | WATER FILTER | 净水器(制冰机） | FOR ITEM AB122 | 用于编号 AB122 | 1 | EVERPURE 爱惠浦 | CDRN2-7FT-S+PFB-002 UV SYSTEM(SA31228+SA30043） | CHINA 中国 | 0 | 0 | 0 | PARAGON 百诺肯 | SELECTO 森乐
B1 GB | AB124 | UPRIGHT REFRIGERATOR WITH 2 DOORS | 双门高身冷藏柜 | 2 DOORS，'+1℃～+4℃ | 双门，'+1℃～+4℃ | 1 | WILLIAMS 威廉士 | HG1T(J)SEA | CHINA 中国 | 737 | 824 | 1975 | IGLU | PRECISION 精确
B1 GB | AB125 | PASS THROUGH WINDOW | 传菜窗连窗台板 | GLASS SLIDING DOOR,W/LOCK | 玻璃移门，连锁 | 2 | FABRICATED 厂制品 | STAINLESS STEEL 不锈钢 | CHINA 中国 | 1200 | 450 | 600
B1 GB | AB126 | FREEZER WITH EXTRA LOW TEMPERATURE | 超低温雪柜 | -50℃~-86℃ | -50℃~-86℃ | 1 | PANASONIC 松下 | MDF-C8V1 | CHINA 中国 | 750 | 700 | 945 | U-STAR 优斯达 | LIEBHERR 利勃海尔
B1 GB | AB127 | COUNTER REFRIGERATOR | 平台高温雪柜 | 2 DOORS,'+1℃～+4℃,RIGHT COMPRESSOR | 双门,'+1℃～+4℃,右机位 | 1 | WILLIAMS 威廉士 | HE2U(J)-DDX | CHINA 中国 | 1765 | 770 | 850 | IGLU | PRECISION 精确
B1 GB | AB130 | UV LIGHT WITH LOCKING CONTROLLER | 紫外线消毒灯带互锁控制器 | WITH REFLECTOR,LOCKING CONTROL W/ROOM LIGHT,START/CLOSING AUTOMATICALLY,W/ADJUSTABLE START/SANITIZING TIMER | 帶反射罩,与房间照明互锁控制，自动启停，延时启动，消毒时间长可调 | 1 | PHILIPS+向尊 | TUV 36W+SUVC-1A | POLAN 波兰 | 1213 | 28 | 28 | LIJIER 蝇博士 | LOCAL 项目当地优质产品
B1 GB | AB132 | WALL SHELF | 挂墙层板 | DOUBLE SHELF | 双层 | 1 | FABRICATED 厂制品 | STAINLESS STEEL 不锈钢 | CHINA 中国 | 1505 | 350 | 0
B1 GB | AB133 | WORK TABLE WITH 2 SINKS | 双星盆工作柜 | " SINK SIZE 、450*450*300MM, DOUBLE SINK, 1 DECK MOUNTED FAUCET & MIXED VALVE, 2 LEVER HANDLE DRAINS, 150MM HIGH BACK SPLASH，W/ DRAIN" | 星盆尺寸450*450*300, 双星盆, 1組冷热水龙头, 2组摇柄去水，150mm高挡水板。 | 1 | FABRICATED 厂制品 | STAINLESS STEEL 不锈钢 | CHINA 中国 | 2075 | 760 | 850
B1 GB | AB134 | WATER FILTER | 净水器连直饮水龙头 | FOR ITEM AB133 | 用于编号 AB133 | 1 | EVERPURE 爱惠浦 | CDRN1-4FT+PFB-002 UV SYSTEM(SA11185+SA30043） | CHINA 中国 | 0 | 0 | 0 | PARAGON 百诺肯 | SELECTO 森乐
B1 GB | AB135 | KNIFE DISINFECTION CABINET | 刀具消毒柜 | UV SANITIZING, WALL MOUNTED | 紫外线消毒，挂墙安装 | 1 | LEEGO 利高 | KC-500E | CHINA 中国 | 540 | 135 | 645 | BIZERBA 碧彩 | EDLUND 艾伦
B1 GB | AB136 | UPRIGHT REFRIGERATOR WITH 2 DOORS | 双门高身冷藏柜 | 2 DOORS，'+1℃～+4℃ | 双门，'+1℃～+4℃ | 1 | WILLIAMS 威廉士 | HG1T(J)SEA | CHINA 中国 | 737 | 824 | 1975 | IGLU | PRECISION 精确
B1 GB | AB137 | HAND SINK | 洗手星盆 | WITH 1 TOUCH FREE FAUCET, WALL MOUNTED | 连1组电子感应龙头, 挂墙 | 2 | FABRICATED 厂制品 | STAINLESS STEEL 不锈钢 | CHINA 中国 | 500 | 760 | 850
B1 GB | AB141 | UPRIGHT REFRIGERATOR WITH 2 DOORS | 双门高身冷藏柜 | 2 DOORS，'+1℃～+4℃ | 双门，'+1℃～+4℃ | 2 | WILLIAMS 威廉士 | HG1T(J)SEA | CHINA 中国 | 737 | 824 | 1975 | IGLU | PRECISION 精确
B1 GB | AB142 | UV LIGHT WITH LOCKING CONTROLLER | 紫外线消毒灯带互锁控制器 | WITH REFLECTOR,LOCKING CONTROL W/ROOM LIGHT,START/CLOSING AUTOMATICALLY,W/ADJUSTABLE START/SANITIZING TIMER | 帶反射罩,与房间照明互锁控制，自动启停，延时启动，消毒时间长可调 | 1 | PHILIPS+向尊 | TUV 36W+SUVC-1A | POLAN 波兰 | 1213 | 28 | 28 | LIJIER 蝇博士 | LOCAL 项目当地优质产品
B1 GB | AB143 | KNIFE DISINFECTION CABINET | 刀具消毒柜 | UV SANITIZING, WALL MOUNTED | 紫外线消毒，挂墙安装 | 1 | LEEGO 利高 | KC-500E | CHINA 中国 | 540 | 135 | 645 | BIZERBA 碧彩 | EDLUND 艾伦
B1 GB | AB144 | WATER FILTER | 净水器连直饮水龙头 | FOR ITEM AB145 | 用于编号 AB145 | 1 | EVERPURE 爱惠浦 | CDRN1-4FT+PFB-002 UV SYSTEM(SA11185+SA30043） | CHINA 中国 | 0 | 0 | 0 | PARAGON 百诺肯 | SELECTO 森乐
B1 GB | AB145 | WORK TABLE WITH 2 SINKS | 双星盆工作柜 | " SINK SIZE 、450*450*300MM, DOUBLE SINK, 1 DECK MOUNTED FAUCET & MIXED VALVE, 2 LEVER HANDLE DRAINS, 150MM HIGH BACK SPLASH，W/ DRAIN" | 星盆尺寸450*450*300, 双星盆, 1組冷热水龙头, 2组摇柄去水，150mm高挡水板。 | 1 | FABRICATED 厂制品 | STAINLESS STEEL 不锈钢 | CHINA 中国 | 1800 | 760 | 850
B1 GB | AB147 | WALL SHELF | 挂墙层板 | DOUBLE SHELF | 双层 | 1 | FABRICATED 厂制品 | STAINLESS STEEL 不锈钢 | CHINA 中国 | 1325 | 350 | 0
B1 GB | AB150 | WORK COUNTER | 工作柜 | SLIDING DOOR | 移门 | 1 | FABRICATED 厂制品 | STAINLESS STEEL 不锈钢 | CHINA 中国 | 1350 | 770 | 850
B1 GB | AB151 | PASS THROUGH WINDOW | 传菜窗连窗台板 | GLASS SLIDING DOOR,W/LOCK | 玻璃移门，连锁 | 2 | FABRICATED 厂制品 | STAINLESS STEEL 不锈钢 | CHINA 中国 | 1200 | 450 | 600
B1 GB | AB152 | WORK COUNTER | 工作柜 | HINGED DOORS | 掩门 | 1 | FABRICATED 厂制品 | STAINLESS STEEL 不锈钢 | CHINA 中国 | 700 | 545 | 850
B1 GB | AB153 | COUNTER REFRIGERATOR | 平台高温雪柜 | 2 DOORS,'+1℃～+4℃,RIGHT COMPRESSOR | 双门,'+1℃～+4℃,右机位 | 1 | WILLIAMS 威廉士 | HE2U(J)-DDX | CHINA 中国 | 1765 | 770 | 850 | IGLU | PRECISION 精确
B1 GB | AB154 | MICROWAVE OVEN | 微波炉 | ELECTRIC | 电加热 | 1 | PANASONIC 松下 | NE-186AC | JAPAN 日本 | 422 | 508 | 337 | MENUMASTER 美料马士达 | AMANA
B1 GB | AB155 | BAIN MARIE | 台式保温汤池 | DESK TOP | 座台式 | 1 | FABRICATED 厂制品 | STAINLESS STEEL 不锈钢 | CHINA 中国 | 607 | 370 | 248
B1 GB | AB156 | B.B.Q. SHELF | 烧腊挂架 | WALL MOUNTED,W/ OIL TRIP TRAY | 挂墙式，带滴油盆 | 1 | FABRICATED 厂制品 | STAINLESS STEEL 不锈钢 | CHINA 中国 | 975 | 0 | 0
B1 GB | AB160 | WORK COUNTER | 工作柜 | SLIDING DOOR | 移门 | 1 | FABRICATED 厂制品 | STAINLESS STEEL 不锈钢 | CHINA 中国 | 1690 | 770 | 850
B1 GB | AB161 | WORK TABLE | 补板 | 0 | 0 | 1 | FABRICATED 厂制品 | STAINLESS STEEL 不锈钢 | CHINA 中国 | 500 | 360 | 850
B1 GB | AB162 | COUNTER REFRIGERATOR | 平台高温雪柜 | 2 DOORS,'+1℃～+4℃,LEFT COMPRESSOR | 双门,'+1℃～+4℃,左机位 | 1 | WILLIAMS 威廉士 | HE2U(J)-XDD | CHINA 中国 | 1765 | 770 | 850 | IGLU | PRECISION 精确
B1 GB | AB163 | WALL SHELF | 挂墙层板 | DOUBLE SHELF | 双层 | 1 | FABRICATED 厂制品 | STAINLESS STEEL 不锈钢 | CHINA 中国 | 2670 | 350 | 0
B1 GB | AB164 | WALK-IN COOLER | 步入式冷藏库 | 1℃ TO 4℃，0.8mm SUS 304，FIRE RATING B1，DOOR WITH WINDOWS,DROP-IN INSTALL | 1℃ 至 4℃,双面0.8mm不锈钢，B1防火等级,库门带防撞板及观察窗，嵌地安装 | 1 | SNOWYN | CUSTOM MADE 定制 | CHINA 中国 | 3000 | 2550 | 2600 | KINGSWAY 艺瀚 | DESMON 迪仕曼
B1 GB | AB165 | EVAPORATOR COIL | 冷凝蒸发器 | INSTALL IN ITEM AB165 WALK-IN COOLER COMPARTMENT，WATER COOLED | 安装於步入式冷藏库 AB165 内，水冷 | 1 | LU-VE | F27HC 49 E4 | CHINA 中国 | 910 | 420 | 570 | KUBA 库博 | BOHN 西克
B1 GB | AB166 | REFRIGERATION COMPRESSOR | 制冷压缩机组 | WATER COOLED, FOR ITEM AB164 | 水冷，用于编号 AB164 | 1 | SNOWYN(COPELAND) | SCU2-CMY-W | CHINA 中国 | 830 | 415 | 725 | BIZTER 比泽尔 | BOHN 西克
B1 GB | AB167 | SHELVING UNIT | 层架 | 4-TIERS, ADJUSTABLE | 4层,可调 | 4 | JIWINS 普飞 | PSU482472 | CHINA 中国 | 1220 | 610 | 1800 | METRO 美卓 | CAMBRO 勘宝
B1 GB | AB170 | INSECT KILLER | 灭蝇灯 | STICK PAD | 粘捕式 | 1 | HENDERY 亨得利 | WGS-40BN | CHINA 中国 | 650 | 220 | 450 | FLY CATCHER 捕霸 | DR.FLY 蝇博士
B1 GB | AB171 | FLOOR TROUGH WITH GRATE | 地沟连盖板 | 0 | 0 | 1 | AQUAWYN 江苏名厨 | CG系列 | CHINA 中国 | 1600 | 350 | 0 | DSS 迪爱斯 | ACO 亚科
B1 GB | AB172 | UPRIGHT CABINET | 高身储物柜 | LOCKABLE 4 SLIDING DOORS | 带锁4移门 | 4 | FABRICATED 厂制品 | STAINLESS STEEL 不锈钢 | CHINA 中国 | 1200 | 600 | 1950
B1 GB | AB173 | HOSE REEL | 洗地龙头 | WITH 10M REEL CORD | 连10M长水管 | 1 | EQUIP 依奎浦 | 5HR-232-12-A | CHINA 中国 | 166 | 600 | 0 | T&S 天仕 | CONCEPT
B1 GB | AB174 | HAND SINK | 洗手星盆 | WITH 1 TOUCH FREE FAUCET, WALL MOUNTED | 连1组电子感应龙头, 挂墙 | 1 | FABRICATED 厂制品 | STAINLESS STEEL 不锈钢 | CHINA 中国 | 500 | 450 | 1000
B1 GB | AB176 | SHELVING UNIT | 层架 | 4-TIERS, ADJUSTABLE | 4层,可调 | 2 | JIWINS 普飞 | PSU482472 | CHINA 中国 | 1220 | 610 | 1800 | METRO 美卓 | CAMBRO 勘宝
B1 GB | AB177 | HANG A WALL TO DASEY | 挂墙茜架 | 0 | 0 | 1 | FABRICATED 厂制品 | STAINLESS STEEL 不锈钢 | CHINA 中国 | 1205 | 350 | 0
B1 GB | AB180 | CLEAN DISH TABLE | 洁碟台 | 300MM HIGH BACK SPLASH, WITH GRID UNDERSHELF | 300mm高挡水板，连下一层格栅板 | 1 | FABRICATED 厂制品 | STAINLESS STEEL 不锈钢 | CHINA 中国 | 1500 | 800 | 850
B1 GB | AB181 | FLOOR TROUGH WITH GRATE | 地沟连盖板 | 0 | 0 | 1 | AQUAWYN 江苏名厨 | CG系列 | CHINA 中国 | 3500 | 350 | 0 | DSS 迪爱斯 | ACO 亚科
B1 GB | AB182 | DISH WASHING MACHINE(THERMOLABEL 71℃ TEST) | 通道式洗碗机（过71℃测试） | CONVEYOR TYPE WITH DRYING ZONE,220 RACKS/H | 通道式带烘干缸，220筐/小时 | 1 | HOBART 霍巴特 | CS-E-A D HT | CHINA 中国 | 1352 | 772 | 1474 | MEIKO 迈科 | WINTERHALTER 温特豪德
B1 GB | AB183 | CONDENSATE HOOD | 集气罩 | WITH COVER, UP TO CEILING | 连封板，高度至天花 | 1 | FABRICATED 厂制品 | STAINLESS STEEL 不锈钢 | CHINA 中国 | 2000 | 1000 | 550
B1 GB | AB184 | L SOILED DISH TABLE WITH 2 SINGLE SINK | L型污碟台连双星盆 | SINK SIZE 500*500*300MM, 2 LEVER HANDLE DRAIN, 300MM HIGH BACK SPLASH | 星盆尺寸500*500*300，2组摇柄去水，300mm高挡水板 | 1 | FABRICATED 厂制品 | STAINLESS STEEL 不锈钢 | CHINA 中国 | 2925+2400 | 800+800 | 850
B1 GB | AB185 | PRE RINSE | 花洒龙头 | WALL MOUNTED,WITH WALL BRACKET | 台式安装,带墙上托架及305mm附加龙头 | 1 | EQUIP 依奎浦 | 5PR-2S12-H | CHINA 中国 | 299 | 420 | 906 | T&S 天仕 | CONCEPT
B1 GB | AB187 | CEILING MOUNTED TO DASEY | 吊天花茜架 | 0 | 0 | 1 | FABRICATED 厂制品 | STAINLESS STEEL 不锈钢 | CHINA 中国 | 1575 | 450 | 0
B1 GB | AB190 | FLOOR TROUGH WITH GRATE | 地沟连盖板 | 0 | 0 | 2 | AQUAWYN 江苏名厨 | CG系列 | CHINA 中国 | 1100 | 350 | 0 | DSS 迪爱斯 | ACO 亚科
B1 GB | AB191 | INSECT KILLER | 灭蝇灯 | STICK PAD | 粘捕式 | 1 | HENDERY 亨得利 | WGS-40BN | CHINA 中国 | 650 | 220 | 450 | FLY CATCHER 捕霸 | DR.FLY 蝇博士
B1 GB | AB192 | FLOOR TROUGH WITH GRATE | 地沟连盖板（暗沟） | 0 | 0 | 1 | AQUAWYN 江苏名厨 | CUSTOM MADE 定制 | CHINA 中国 | 29020 | 350 | 0 | DSS 迪爱斯 | ACO 亚科
B1 GB | AB193 | SHELVING UNIT | 层架 | 4-TIERS, ADJUSTABLE | 4层,可调 | 4 | JIWINS 普飞 | PSU482472 | CHINA 中国 | 1220 | 610 | 1800 | METRO 美卓 | CAMBRO 勘宝
B1 GB | L1 ADD FOH 地上一层全日餐厅前场 |  | 0 | 0 | 0 | 0 | 0 | 0 | 0 | 0 | 0 | 0
B1 GB | AF001 | UNDER COUNTER CABINET WITH SINK | 台下式工作柜连双星盆 | SINK SIZE 400mm*400mm*250mm&300mm*300mm*250mm, 1 DECK MOUNTED FAUCET & MIX VALVE, WITH 1 TOUCH FREE FAUCET,2 LEVER HANDLE DRAIN,2 DOORS,HINGED DOOR.VISIBLE SURFACE ELECTROPLATING COLORING WITH COLOR CODES PROVIDED BY THE INTERIOR CONSULTANT | 星盆尺寸 400mm*400mm*250mm和300mm*300mm*250mm，带1组冷热水龙头，连一组非手控洗手龙头，2组摇柄去水，双门，掩门柜，可见面电镀上色，色号由室内顾问提供。 | 1 | FABRICATED 厂制品 | STAINLESS STEEL 不锈钢 | CHINA 中国 | 950 | 660 | 750 | 0 | 0
B1 GB | AF003 | COUNTER FREEZER | 平台低温雪柜（分体） | 4 DRAWER，'-18℃～-22℃,VISIBLE SURFACE ELECTROPLATING COLORING WITH COLOR CODES PROVIDED BY THE INTERIOR CONSULTANT | 四抽屉，'-18℃～-22℃，可见面电镀上色，色号由室内顾问提供。 | 1 | WILLIAMS 威廉士 | FOH2R-NN(CUSTOM MADE) 定制 | CHINA 中国 | 1036 | 660 | 750 | IGLU | PRECISION 精确
B1 GB | AF004 | UNIT | 机组 | FOR ITEM AF003 | 用于编号 AF003 | 1 | WILLIAMS 威廉士 | 0 | CHINA 中国 | 0 | 0 | 0 | IGLU | PRECISION 精确
B1 GB | AF005 | COUNTER REFRIGERATOR | 平台高温雪柜（分体） | 4 DRAWER,'+1℃～+4℃,VISIBLE SURFACE ELECTROPLATING COLORING WITH COLOR CODES PROVIDED BY THE INTERIOR CONSULTANT | 四抽屉,'+1℃～+4℃，可见面电镀上色，色号由室内顾问提供。 | 1 | WILLIAMS 威廉士 | FOH2R-NN (CUSTOM MADE) 定制 | CHINA 中国 | 1036 | 660 | 750 | IGLU | PRECISION 精确
B1 GB | AF006 | UNIT | 机组 | FOR ITEM AF005 | 用于编号 AF005 | 1 | WILLIAMS 威廉士 | 0 | CHINA 中国 | 0 | 0 | 0 | IGLU | PRECISION 精确
B1 GB | AF007 | UNDER COUNTER CABINET | 台下式工作柜 | LOCKABLE HINGED DOORS,VISIBLE SURFACE ELECTROPLATING COLORING WITH COLOR CODES PROVIDED BY THE INTERIOR CONSULTANT | 带锁掩门，可见面电镀上色，色号由室内顾问提供。 | 3 | FABRICATED 厂制品 | STAINLESS STEEL 不锈钢 | CHINA 中国 | 950 | 660 | 750
B1 GB | AF011 | COMBI OVEN | 万能蒸烤箱 | 6*GN1/1, ELECTRIC | 6*GN1/1, 电力 | 1 | CONVOTHERM 康福登 | CMN 6.10 PRO | CHINA 中国 | 515 | 777 | 665 | RATIONAL 莱欣诺 | MKN
B1 GB | AF013 | COUNTER REFRIGERATOR | 平台高温雪柜（分体） | 2 DOORS,'+1℃～+4℃,VISIBLE SURFACE ELECTROPLATING COLORING WITH COLOR CODES PROVIDED BY THE INTERIOR CONSULTANT | 双门,'+1℃～+4℃，可见面电镀上色，色号由室内顾问提供。 | 1 | WILLIAMS 威廉士 | FOH2R-DD | CHINA 中国 | 1036 | 660 | 750 | IGLU | PRECISION 精确
B1 GB | AF014 | UNIT | 机组 | FOR ITEM AF013 | 用于编号 AF013 | 1 | WILLIAMS 威廉士 | 0 | CHINA 中国 | 0 | 0 | 0 | IGLU | PRECISION 精确
B1 GB | AF015 | COUNTER FREEZER | 平台低温雪柜（分体） | 2 DOOR，'-18℃～-22℃,VISIBLE SURFACE ELECTROPLATING COLORING WITH COLOR CODES PROVIDED BY THE INTERIOR CONSULTANT | 双门，'-18℃～-22℃，可见面电镀上色，色号由室内顾问提供。 | 1 | WILLIAMS 威廉士 | FOH2R-DD (CUSTOM MADE) 定制 | CHINA 中国 | 1036 | 660 | 750 | IGLU | PRECISION 精确
B1 GB | AF016 | UNIT | 机组 | FOR ITEM AF015 | 用于编号 AF015 | 1 | WILLIAMS 威廉士 | 0 | CHINA 中国 | 0 | 0 | 0 | IGLU | PRECISION 精确
B1 GB | AF017 | UNDER COUNTER CABINET | 台下式工作柜 | LOCKABLE HINGED DOORS,VISIBLE SURFACE ELECTROPLATING COLORING WITH COLOR CODES PROVIDED BY THE INTERIOR CONSULTANT | 带锁掩门，可见面电镀上色，色号由室内顾问提供。 | 2 | FABRICATED 厂制品 | STAINLESS STEEL 不锈钢 | CHINA 中国 | 950 | 660 | 750
B1 GB | AF020 | UNDER COUNTER CABINET WITH SINK | 台下式工作柜连双星盆 | SINK SIZE 400mm*400mm*250mm&300mm*300mm*250mm, 1 DECK MOUNTED FAUCET & MIX VALVE, WITH 1 TOUCH FREE FAUCET,2 LEVER HANDLE DRAIN,2 DOORS,HINGED DOOR,VISIBLE SURFACE ELECTROPLATING COLORING WITH COLOR CODES PROVIDED BY THE INTERIOR CONSULTANT | 星盆尺寸 400mm*400mm*250mm和300mm*300mm*250mm，带1组冷热水龙头，连一组非手控洗手龙头，2组摇柄去水，双门，掩门柜，可见面电镀上色，色号由室内顾问提供。 | 1 | FABRICATED 厂制品 | STAINLESS STEEL 不锈钢 | CHINA 中国 | 950 | 660 | 750 | 0 | 0
B1 GB | AF022 | HOT PLATE | 保温热板 | DROP-IN, BLACK TEMPERED GLASS PANEL，NO STAINLESS STEEL FRAME | 嵌入式，黑色钢化玻璃面，无不锈钢边框 | 1 | GROWIT 格琅威特 | HBRBH-4818 | CHINA 中国 | 1220 | 458 | 62 | HATCO 赫高 | THERMAL PRO 裕宝
B1 GB | AF023 | HEATED LAMP | 食物暖灯 | CEILING MOUNTED,SCALABLE | 吊天花安装，可伸缩 | 3 | GROWIT 格琅威特 | DL-700-HR | CHINA 中国 | 165 | 165 | 1800 | HATCO 赫高 | APW
B1 GB | AF024 | DROP-IN INDUCTION WOK | 嵌入式电磁炉 | DROP-IN | 嵌入式 | 1 | GROWIT 格琅威特 | YS-HJ3.5E1X2 | CHINA 中国 | 700 | 350 | 150 | INTECH 科能 | MANTRU.E 名厨磁电
B1 GB | AF025 | UNDER COUNTER WATER DISPENSER | 台下式开水器 | UNDER COUNTER,HOT WATER+ICE WATER+ROOM TEMPERATURE WATER | 台下式，热水+冰水+常温水 | 1 | ZIP 智普 | HYDROTAP G5 BC60 CLASSIC PLUS CHROME + 90915 FONT KIT | CHINA 中国 | 394 | 464 | 333 | BILLI 碧丽 | INSTANT-MATE 捷宝
B1 GB | AF026 | WATER FILTER | 净水器(开水器） | FOR ITEM AF025 | 用于项目 AF025 | 1 | EVERPURE 爱惠浦 | CDRN3-7FT-S(SA31225） | CHINA 中国 | 0 | 0 | 0 | PARAGON 百诺肯 | SELECTO 森乐
B1 GB | AF027 | FULLY- AUTOMATIC COFFEE MACHINE | 全自动咖啡机(自动上下水） | 2 GRINDER ，1 HOT WATER，1 STEAM WAND，FIX WATER，120CUPS/DAY | 2个豆槽，1个热水出口，1个蒸汽棒，上下水型，120杯/天 | 1 | WMF | 1300S-03.1350.0144+BR9CN | GERMANY 德国 | 325 | 574 | 670 | FRANKE 弗兰卡 | SCHAERER 雪莱
B1 GB | AF030 | WATER FILTER | 净水器(咖啡机） | FOR ITEM AF027 | 用于编号 AF027 | 1 | EVERPURE 爱惠浦 | CLARIS GEN 2 HEAD+CLARIS CARTRIDGE L(EV433992+EV433912) | CHINA 中国 | 0 | 0 | 0 | PARAGON 百诺肯 | SELECTO 森乐
B1 GB | AF031 | DIM SUM WARMER | 嵌入式点心保温炉 | 0 | 0 | 1 | FABRICATED 厂制品 | STAINLESS STEEL 不锈钢 | USA 美国 | 950 | 600 | 0 | 0 | 0
B1 GB | AF032 | UNDER COUNTER CABINET | 台下式工作柜 | LOCKABLE HINGED DOORS,VISIBLE SURFACE ELECTROPLATING COLORING WITH COLOR CODES PROVIDED BY THE INTERIOR CONSULTANT | 带锁掩门，可见面电镀上色，色号由室内顾问提供。 | 1 | FABRICATED 厂制品 | STAINLESS STEEL 不锈钢 | CHINA 中国 | 500 | 660 | 750
B1 GB | AF033 | NOODLE BOILER | 电热煮面炉 | ELECTRICAL HEATED,BUILT-IN,W/ U/C CABINET,W/ S/S NOODLE BASKET. | 电加热，嵌入式，带下柜，配面筛, | 1 | MARKPHILI 玛克菲利 | STAINLESS STEEL 不锈钢 | CHINA 中国 | 1200 | 700 | 810 | POWER FLAME 雄劲 | FlAME MATE 富利
B1 GB | AF034 | HEATED LAMP | 食物暖灯 | CEILING MOUNTED,SCALABLE | 吊天花安装，可伸缩 | 1 | GROWIT 格琅威特 | DL-700-HR | CHINA 中国 | 165 | 165 | 1800 | HATCO 赫高 | APW
B1 GB | AF035 | ICE WELL | 冰槽 | DROP-IN | 嵌入式 | 1 | FABRICATED 厂制品 | STAINLESS STEEL 不锈钢 | CHINA 中国 | 350 | 600 | 300 | 0 | 0
B1 GB | AF036 | DROP-IN INDUCTION WOK | 嵌入式电磁炉 | DROP-IN | 嵌入式 | 2 | GROWIT 格琅威特 | YS-HJ3.5E1X2 | CHINA 中国 | 700 | 350 | 150 | INTECH 科能 | MANTRU.E 名厨磁电
B1 GB | AF037 | UNDER COUNTER CABINET | 台下式工作柜 | LOCKABLE HINGED DOORS,VISIBLE SURFACE ELECTROPLATING COLORING WITH COLOR CODES PROVIDED BY THE INTERIOR CONSULTANT | 带锁掩门，可见面电镀上色，色号由室内顾问提供。 | 1 | FABRICATED 厂制品 | STAINLESS STEEL 不锈钢 | CHINA 中国 | 950 | 660 | 750
B1 GB | AF040 | COUNTER REFRIGERATOR | 平台高温雪柜 | 4 DRAWERS,'+1℃～+4℃,LEFT COMPRESSOR,VISIBLE SURFACE ELECTROPLATING COLORING WITH COLOR CODES PROVIDED BY THE INTERIOR CONSULTANT | 4抽屉,'+1℃～+4℃,左机位，可见面电镀上色，色号由室内顾问提供。 | 1 | WILLIAMS 威廉士 | FOH2U-XNN | CHINA 中国 | 1549 | 600 | 750 | IGLU | PRECISION 精确
B1 GB | AF041 | HEATED LAMP | 食物暖灯 | CEILING MOUNTED,SCALABLE | 吊天花安装，可伸缩 | 14 | GROWIT 格琅威特 | DL-700-HR | CHINA 中国 | 165 | 165 | 1800 | HATCO 赫高 | APW
B1 GB | AF042 | HOT PLATE | 保温热板 | DROP-IN, BLACK TEMPERED GLASS PANEL，NO STAINLESS STEEL FRAME | 嵌入式，黑色钢化玻璃面，无不锈钢边框 | 4 | GROWIT 格琅威特 | HBRBH-4818 | CHINA 中国 | 1220 | 458 | 62 | HATCO 赫高 | THERMAL PRO 裕宝
B1 GB | AF043 | PICK-UP COUNTER WITH PLATE WARMER | 暖碟柜 | VISIBLE SURFACE ELECTROPLATING COLORING WITH COLOR CODES PROVIDED BY THE INTERIOR CONSULTANT | 可见面电镀上色，色号由室内顾问提供。 | 1 | FABRICATED 厂制品 | STAINLESS STEEL 不锈钢 | CHINA 中国 | 600 | 660 | 850
B1 GB | AF044 | COUNTER FREEZER | 平台低温雪柜 | 2 DRAWERS,'-18℃～-22℃,RIGHT COMPRESSOR,VISIBLE SURFACE ELECTROPLATING COLORING WITH COLOR CODES PROVIDED BY THE INTERIOR CONSULTANT | 2抽屉,'-18℃～-22℃,右机位，可见面电镀上色，色号由室内顾问提供。 | 1 | WILLIAMS 威廉士 | FOH1U-NX (CUSTOM MADE) 定制 | CHINA 中国 | 1036 | 660 | 750 | IGLU | PRECISION 精确
B1 GB | AF045 | COUNTER REFRIGERATOR | 平台高温雪柜 | 2 DRAWERS,'+1℃～+4℃,LEFT COMPRESSOR,VISIBLE SURFACE ELECTROPLATING COLORING WITH COLOR CODES PROVIDED BY THE INTERIOR CONSULTANT | 2抽屉,'+1℃～+4℃,左机位，可见面电镀上色，色号由室内顾问提供。 | 1 | WILLIAMS 威廉士 | FOH1U-XN | CHINA 中国 | 1036 | 660 | 750 | IGLU | PRECISION 精确
B1 GB | AF046 | PICK-UP COUNTER WITH PLATE WARMER | 暖碟柜 | VISIBLE SURFACE ELECTROPLATING COLORING WITH COLOR CODES PROVIDED BY THE INTERIOR CONSULTANT | 可见面电镀上色，色号由室内顾问提供。 | 1 | FABRICATED 厂制品 | STAINLESS STEEL 不锈钢 | CHINA 中国 | 600 | 660 | 850
B1 GB | AF047 | COUNTER FREEZER | 平台低温雪柜 | 4 DRAWERS,'-18℃～-22℃,RIGHT COMPRESSOR,VISIBLE SURFACE ELECTROPLATING COLORING WITH COLOR CODES PROVIDED BY THE INTERIOR CONSULTANT | 4抽屉,'-18℃～-+22℃,右机位，可见面电镀上色，色号由室内顾问提供。 | 1 | WILLIAMS 威廉士 | FOH2U-NNX (CUSTOM MADE) 定制 | CHINA 中国 | 1549 | 660 | 750 | IGLU | PRECISION 精确
B1 GB | AF050 | FULL MODULE ELECTRIC GRILL | 座地式电力烧烤炉 | ELECTRIC,VISIBLE SURFACE ELECTROPLATING COLORING WITH COLOR CODES PROVIDED BY THE INTERIOR CONSULTANT | 电，可见面电镀上色，色号由室内顾问提供。 | 1 | ELECTROLUX-Thermaline 伊莱克斯 | CUSTOM MADE 定制 | ITALY 意大利 | 800 | 800 | 850 | ANGELO PO 安吉洛普 | MKN
B1 GB | AF051 | ICE WELL | 冰槽 | DROP-IN | 嵌入式 | 1 | FABRICATED 厂制品 | STAINLESS STEEL 不锈钢 | CHINA 中国 | 350 | 600 | 300 | 0 | 0
B1 GB | AF053 | UNDER COUNTER CABINET | 台下式工作柜 | LOCKABLE HINGED DOORS,VISIBLE SURFACE ELECTROPLATING COLORING WITH COLOR CODES PROVIDED BY THE INTERIOR CONSULTANT | 带锁掩门，可见面电镀上色，色号由室内顾问提供。 | 1 | FABRICATED 厂制品 | STAINLESS STEEL 不锈钢 | CHINA 中国 | 500 | 660 | 750
B1 GB | AF054 | DROP-IN INDUCTION WOK | 嵌入式电磁炉 | DROP-IN | 嵌入式 | 1 | GROWIT 格琅威特 | YS-HJ3.5E1X2 | CHINA 中国 | 700 | 350 | 150 | INTECH 科能 | MANTRU.E 名厨磁电
B1 GB | AF055 | COUNTER REFRIGERATOR | 炉台雪柜 | 2 DRAWERS,'+1℃～+4℃,RIGHT COMPRESSOR,VISIBLE SURFACE ELECTROPLATING COLORING WITH COLOR CODES PROVIDED BY THE INTERIOR CONSULTANT | 2抽屉,'+1℃～+4℃,右机位，可见面电镀上色，色号由室内顾问提供。 | 1 | WILLIAMS 威廉士 | UBC2(J)-NX | CHINA 中国 | 1095 | 670 | 471 | IGLU | PRECISION 精确
B1 GB | AF056 | HEATED LAMP | 食物暖灯 | CEILING MOUNTED,SCALABLE | 吊天花安装，可伸缩 | 1 | GROWIT 格琅威特 | DL-700-HR | CHINA 中国 | 165 | 165 | 1800 | HATCO 赫高 | APW
B1 GB | AF057 | VENTILATED CEILINGS | 天花烟罩 | UV PURIFIED,MAKE-UP AIR,WATER WASH TECHNOLOGY | 紫外线净化，鲜风，水洗 | 1 | AEROWYN | VC-UV-ACW | CHINA 中国 | 12300 | 5400 | 550 | DIRK 德克 | UVTECH 优维特
B1 GB | AF060 | FIRE SUPPRESSION SYSTEM | 灭火系统 | FOR ITEM AF057 | 用于编号 AF057 | 1 | ANSUL 安素 | PIRANHA | USA 美国 | 0 | 0 | 0 | KIDDE 凯德 | ANSUL R102
B1 GB | AF061 | UV EXHAUST HOOD CONTROL PANEL | 紫外线烟罩控制箱 | FOR ITEM CH097 | 用于编号 AF057 | 1 | AEROWYN | CBDW | CHINA 中国 | 400 | 180 | 500 | DIRK 德克 | UVTECH 优维特
B1 GB | AF062 | COOKING ISLAND | 岛式西餐烹饪炉具 | VISIBLE SURFACE ELECTROPLATING COLORING WITH COLOR CODES PROVIDED BY THE INTERIOR CONSULTANT | 可见面（除台面）电镀上色，色号由室内顾问提供。 | 1 | ELECTROLUX-Thermaline 伊莱克斯 | CUSTOM MADE 定制 | ITALY 意大利 | 3200 | 1100 | 850 | ANGELO PO 安吉洛普 | MKN
B1 GB | a | SALAMANDER | 面火炉 | ELECTRIC | 电加热 | 1 | ELECTROLUX-Thermaline 伊莱克斯 | CUSTOM MADE 定制 | ITALY 意大利 | 600 | 504 | 508 | ANGELO PO 安吉洛普 | MKN
B1 GB | b | POT & KETTLE FILLER | 汤锅注水龙头 | WALL MOUNTED | 挂墙安装 | 1 | T&S 天仕 | B-0592 | USA 美国 | 80 | 523 | 194 | FISHER | CONCEPT
B1 GB | c | 4 BURNERS ELE RANGE ON GAS OVEN | 电力四头炉连下电力锔炉 | ELE HEATED,WITH SAFETY VALVE | 电力，带安全制 | 1 | ELECTROLUX-Thermaline 伊莱克斯 | CUSTOM MADE 定制 | ITALY 意大利 | 0 | 0 | 0 | ANGELO PO 安吉洛普 | MKN
B1 GB | d | ELE. fry top smooth+ribbed plate(chrome) | 座台式电力扒炉(镀铬) | ELE,2/3 SMOOTH 1/3 RIBBED W/CABINET & DOOR | 电力，2/3平1/3坑，连下柜带门 | 1 | ELECTROLUX-Thermaline 伊莱克斯 | CUSTOM MADE 定制 | ITALY 意大利 | 0 | 0 | 0 | ANGELO PO 安吉洛普 | MKN
B1 GB | e | 1-TANK FRYER | 单缸炸炉 | ELECTRIC，1-TANK. 22L | 电力，双杠，22升 | 1 | ELECTROLUX-Thermaline 伊莱克斯 | CUSTOM MADE 定制 | ITALY 意大利 | 0 | 0 | 0 | ANGELO PO 安吉洛普 | MKN
B1 GB | AF063 | COOKING ISLAND | 岛式中餐烹饪炉具 | VISIBLE SURFACE ELECTROPLATING COLORING WITH COLOR CODES PROVIDED BY THE INTERIOR CONSULTANT | 可见面（除台面）电镀上色，色号由室内顾问提供。 | 1 | MARKPHILI 玛克菲利 | CUSTOM MADE 定制 | CHINA 中国 | 3900 | 1100 | 850 | POWER FLAME 雄劲 | FlAME MATE 富利
B1 GB | a | 4 INDUCATION | 四头电磁炉 | 0 | 0 | 1 | MARKPHILI 玛克菲利 | CUSTOM MADE 定制 | CHINA 中国 | 0 | 0 | 0 | POWER FLAME 雄劲 | S.BAO 顺宝
B1 GB | b | CHINESE DOUBLE WOK RANGE WITH REAR POT | 双头无尾炒炉 | ELECTRIC | 电加热 | 1 | MARKPHILI 玛克菲利 | CUSTOM MADE 定制 | CHINA 中国 | 0 | 0 | 0 | POWER FLAME 雄劲 | INTFCH 科能
B1 GB | c | CHINESE SINGLE WOK RANGE WITH REAR POT | 单头蒸炉 | ELECTRIC | 电加热 | 1 | MARKPHILI 玛克菲利 | CUSTOM MADE 定制 | CHINA 中国 | 0 | 0 | 0 | POWER FLAME 雄劲 | INTFCH 科能
B1 GB | AF064 | ICE WELL | 冰槽 | DROP-IN | 嵌入式 | 1 | FABRICATED 厂制品 | STAINLESS STEEL 不锈钢 | CHINA 中国 | 350 | 600 | 300 | 0 | 0
B1 GB | AF065 | DISPLAY CABINET | 展示柜 | VISIBLE SURFACE ELECTROPLATING COLORING WITH COLOR CODES PROVIDED BY THE INTERIOR CONSULTANT | 可见面电镀上色，色号由室内顾问提供。 | 2 | WILLIAMS 威廉士 | CUSTOM MADE 定制 | CHINA 中国 | 1500 | 700 | 1100 | IGLU | PRECISION 精确
B1 GB | AF066 | PLATE COLD | 嵌入式冷板 | BUILT-IN | 嵌入式 | 1 | WILLIAMS 威廉士 | CUSTOM MADE 定制 | CHINA 中国 | 1200 | 500 | 100 | IGLU | PRECISION 精确
B1 GB | AF067 | RICE COOKER | 电饭煲 | 5LT,PARTIAL RECESS IN COUNTERTOP | 5公升,台面局部下沉 | 1 | SUNWARE 阳象牌 | SW-5400 | CHINA 中国 | 432 | 432 | 320 | PANASONIC 松下 | MIDEA 美的
B1 GB | AF068 | UNDER COUNTER CABINET | 台下式工作柜 | LOCKABLE HINGED DOORS,VISIBLE SURFACE ELECTROPLATING COLORING WITH COLOR CODES PROVIDED BY THE INTERIOR CONSULTANT | 带锁掩门，可见面电镀上色，色号由室内顾问提供。 | 8 | FABRICATED 厂制品 | STAINLESS STEEL 不锈钢 | CHINA 中国 | 1050 | 670 | 750
B1 GB | AF069 | UNDER COUNTER CABINET | 台下式工作柜 | LOCKABLE HINGED DOORS,VISIBLE SURFACE ELECTROPLATING COLORING WITH COLOR CODES PROVIDED BY THE INTERIOR CONSULTANT | 带锁掩门，可见面电镀上色，色号由室内顾问提供。 | 2 | FABRICATED 厂制品 | STAINLESS STEEL 不锈钢 | CHINA 中国 | 500 | 670 | 750
B1 GB | AF070 | WORK TABLE WITH SINK & FAUCET & CHOPPING BOARD | 大星盆工作台连抽拉式龙头及砧板 | FOOD SAFETY BLOCK | 食品安全级砧板 | 1 | FABRICATED 厂制品 | STAINLESS STEEL 不锈钢 | CHINA 中国 | 1500 | 500 | 850 | 0 | 0
B1 GB | AF071 | SUSHI DISPLAY CABINET | 寿司展示柜 | 0 | 0 | 1 | WILLIAMS 威廉士 | SUS-R-1500-HG | CHINA 中国 | 1500 | 350 | 325 | IGLU | PRECISION 精确
B1 GB | AF073 | UNDER PASS-THOUGHT WORK TABLE WITH 2 SINKS | 台下式双通双星盆工作柜 | SINK SIZE 400mm*400mm*250mm&300mm*300mm*250mm, 1 DECK MOUNTED FAUCET & MIX VALVE, WITH 1 TOUCH FREE FAUCET,2 LEVER HANDLE DRAIN,2 DOORS,HINGED DOOR,VISIBLE SURFACE ELECTROPLATING COLORING WITH COLOR CODES PROVIDED BY THE INTERIOR CONSULTANT | 星盆尺寸 400mm*400mm*250mm和300mm*300mm*250mm，带1组冷热水龙头，连一组非手控洗手龙头，2组摇柄去水，双门，掩门柜，可见面电镀上色，色号由室内顾问提供。 | 1 | FABRICATED 厂制品 | STAINLESS STEEL 不锈钢 | CHINA 中国 | 1400 | 660 | 750
B1 GB | AF074 | COUNTER REFRIGERATOR | 平台高温雪柜 | 2 DRAWERS,'+1℃～+4℃,LEFT COMPRESSOR,VISIBLE SURFACE ELECTROPLATING COLORING WITH COLOR CODES PROVIDED BY THE INTERIOR CONSULTANT | 2抽屉,'+1℃～+4℃,左机位，可见面电镀上色，色号由室内顾问提供。 | 2 | WILLIAMS 威廉士 | FOH1U-XN+FOH1U-NX | CHINA 中国 | 1036 | 660 | 750 | IGLU | PRECISION 精确
B1 GB | AF075 | WATER FILTER | 净水器(直饮水) | FOR ITEM AF070 | 用于编号 AF070 | 1 | EVERPURE 爱惠浦 | CDRN1-4FT+PFB-002 UV SYSTEM(SA11185+SA30043） | CHINA 中国 | 0 | 0 | 0 | PARAGON 百诺肯 | SELECTO 森乐
B1 GB | AF076 | UNDER COUNTER CABINET | 台下式工作柜 | LOCKABLE HINGED DOORS,VISIBLE SURFACE ELECTROPLATING COLORING WITH COLOR CODES PROVIDED BY THE INTERIOR CONSULTANT | 带锁掩门，可见面电镀上色，色号由室内顾问提供。 | 1 | FABRICATED 厂制品 | STAINLESS STEEL 不锈钢 | CHINA 中国 | 900 | 670 | 750
B1 GB | AF077 | HEATED LAMP | 食物暖灯 | CEILING MOUNTED,SCALABLE | 吊天花安装，可伸缩 | 1 | GROWIT 格琅威特 | DL-700-HR | CHINA 中国 | 165 | 165 | 1800 | HATCO 赫高 | APW
B1 GB | AF080 | COUNTER REFRIGERATOR | 炉台雪柜 | 2 DRAWERS,'+1℃～+4℃,RIGHT COMPRESSOR,VISIBLE SURFACE ELECTROPLATING COLORING WITH COLOR CODES PROVIDED BY THE INTERIOR CONSULTANT | 2抽屉,'+1℃～+4℃,右机位，可见面电镀上色，色号由室内顾问提供。 | 1 | WILLIAMS 威廉士 | UBC2(J)-XN | CHINA 中国 | 1095 | 670 | 471 | IGLU | PRECISION 精确
B1 GB | AF081 | DIPPERWELL BOWL AND FUCET | 流水井和流水龙头 | 0 | 0 | 1 | T&S 天仕 | B-2282-01 | CHINA 中国 | 0 | 0 | 0 | FISHER | CONCEPT
B1 GB | AF082 | WATER FILTER | 净水器(直饮水) | FOR ITEM AF081 | 用于编号 AF081 | 1 | EVERPURE 爱惠浦 | CDRN1-4FT+PFB-002 UV SYSTEM(SA11185+SA30043） | CHINA 中国 | 0 | 0 | 0 | PARAGON 百诺肯 | SELECTO 森乐
B1 GB | AF083 | CREPE MACHINE | 班戟炉 | 0 | 0 | 1 | ROLLER GRILL | CSE350 | FRANCE 法国 | 450 | 480 | 240 | SUNTEC | NEUMARKER
B1 GB | AF084 | WAFFLE MACHINE | 华夫炉 | 0 | 0 | 1 | ROLLER GRILL | GES 10 | FRANCE 法国 | 305 | 440 | 230 | SUNTEC | NEUMARKER
B1 GB | AF085 | ICE-CREAM DISPLAY CABINET | 冰激凌展示柜 | 0 | 0 | 1 | WILLIAMS 威廉士 | CUSTOM MADE 定制 | CHINA 中国 | 920 | 620 | 593 | IGLU | PRECISION 精确
B1 GB | AF086 | ARC CAKE DISPLAY CABINET | 弧形蛋糕展示柜 | VISIBLE SURFACE ELECTROPLATING COLORING WITH COLOR CODES PROVIDED BY THE INTERIOR CONSULTANT | 可见面电镀上色，色号由室内顾问提供。 | 1 | WILLIAMS 威廉士 | CUSTOM MADE 定制 | CHINA 中国 | 2365 | 800 | 1200 | IGLU | PRECISION 精确
B1 GB | AF087 | SINK & FAUCET | 星盆及龙头 | SINK SIZE: 300mm*250mm*250mm | 星盆尺寸 300mm*250mm*250mm | 1 | EQUIP+FABRICATED 依奎浦+厂制品 | 5F-4CLX06 | CHINA 中国 | 102 | 40 | 125 | T&S 天仕 | CONCEPT
B1 GB | AF090 | COCKTAIL ICE BOX | 调酒储冰箱 | VISIBLE SURFACE ELECTROPLATING COLORING WITH COLOR CODES PROVIDED BY THE INTERIOR CONSULTANT | 可见面电镀上色，色号由室内顾问提供。 | 1 | FABRICATED 厂制品 | STAINLESS STEEL 不锈钢 | CHINA 中国 | 1300 | 700 | 850 | 0 | 0
B1 GB | AF091 | BAR BLENDER | 酒吧搅拌机 | 0 | 0 | 1 | HAMILTON BEACH 汉美驰 | HBB255S-CN | CHINA 中国 | 190 | 216 | 430 | VITA-MIX | BLENDTEC
B1 GB | AF092 | COUNTER REFRIGERATOR | 平台高温雪柜 | 2 DRAWERS,'+1℃～+4℃,LEFT COMPRESSOR,VISIBLE SURFACE ELECTROPLATING COLORING WITH COLOR CODES PROVIDED BY THE INTERIOR CONSULTANT | 2抽屉,'+1℃～+4℃,左机位，可见面电镀上色，色号由室内顾问提供。 | 1 | WILLIAMS 威廉士 | FOH1U-XN | CHINA 中国 | 1036 | 660 | 750 | IGLU | PRECISION 精确
B1 GB | AF093 | COLD WELL | 冷井 | 0 | 0 | 1 | WILLIAMS 威廉士 | CUSTOM MADE 定制 | CHINA 中国 | 1200 | 800 | 950 | IGLU | PRECISION 精确
B1 GB | AF094 | COUNTER REFRIGERATOR | 平台高温雪柜 | 4 DRAWERS,'+1℃～+4℃,LEFT COMPRESSOR,VISIBLE SURFACE ELECTROPLATING COLORING WITH COLOR CODES PROVIDED BY THE INTERIOR CONSULTANT | 4抽屉,'+1℃～+4℃,左机位，可见面电镀上色，色号由室内顾问提供。 | 1 | WILLIAMS 威廉士 | FOH2U-XNN | CHINA 中国 | 1549 | 600 | 750 | IGLU | PRECISION 精确
B1 GB | AF095 | CONVEYOR TOASTER | 链式多士炉 | CONVEYOR TYPE | 履带式 | 1 | GROWIT 格琅威特 | ECTF-300 | CHINA 中国 | 368 | 418 | 388 | HATCO 赫高 | THERMAL PRO 裕宝
B1 GB | AF096 | COUNTER FREEZER | 平台低温雪柜 | 4 DRAWERS,'-18℃～-22℃,RIGHT COMPRESSOR,VISIBLE SURFACE ELECTROPLATING COLORING WITH COLOR CODES PROVIDED BY THE INTERIOR CONSULTANT | 4抽屉,'-18℃～-+22℃,右机位，可见面电镀上色，色号由室内顾问提供。 | 1 | WILLIAMS 威廉士 | FOH2U-NNX (CUSTOM MADE) 定制 | CHINA 中国 | 1549 | 660 | 750 | IGLU | PRECISION 精确
B1 GB | AF097 | BOTTLE COOLER | 高身饮料柜 | UPPER:BROWN GLASS DOOR,LOWER:DRAWER,VISIBLE SURFACE ELECTROPLATING COLORING WITH COLOR CODES PROVIDED BY THE INTERIOR CONSULTANT | 上茶色玻璃门，下抽屉，可见面电镀上色，色号由室内顾问提供。 | 1 | WILLIAMS 威廉士 | CUSTOM MADE 定制 | CHINA 中国 | 1290 | 635 | 2150 | IGLU | PRECISION 精确
B1 GB | AF100 | UNDER PASS-THOUGHT WORK TABLE WITH 2 SINKS | 台下式双通双星盆工作柜 | SINK SIZE 400mm*400mm*250mm&300mm*300mm*250mm, 1 DECK MOUNTED FAUCET & MIX VALVE, WITH 1 TOUCH FREE FAUCET,2 LEVER HANDLE DRAIN,2 DOORS,HINGED DOOR,VISIBLE SURFACE ELECTROPLATING COLORING WITH COLOR CODES PROVIDED BY THE INTERIOR CONSULTANT | 星盆尺寸 400mm*400mm*250mm和300mm*300mm*250mm，带1组冷热水龙头，连一组非手控洗手龙头，2组摇柄去水，双门，掩门柜，可见面电镀上色，色号由室内顾问提供。 | 1 | FABRICATED 厂制品 | STAINLESS STEEL 不锈钢 | CHINA 中国 | 900 | 1000 | 750
B1 GB | AF101 | UNDER COUNTER CABINET | 台下式工作柜 | LOCKABLE HINGED DOORS,VISIBLE SURFACE ELECTROPLATING COLORING WITH COLOR CODES PROVIDED BY THE INTERIOR CONSULTANT | 带锁掩门，可见面电镀上色，色号由室内顾问提供。 | 2 | FABRICATED 厂制品 | STAINLESS STEEL 不锈钢 | CHINA 中国 | 600 | 200 | 750
B1 GB | AF102 | UNDER PASS-THOUGHT WORK COUNTER | 台下式双通工作柜 | 2 DOORS,HINGED DOOR,VISIBLE SURFACE ELECTROPLATING COLORING WITH COLOR CODES PROVIDED BY THE INTERIOR CONSULTANT | 双门，掩门柜，可见面电镀上色，色号由室内顾问提供。 | 1 | FABRICATED 厂制品 | STAINLESS STEEL 不锈钢 | CHINA 中国 | 1000 | 1000 | 750
B1 GB | AF103 | UNDER PASS-THOUGHT WORK COUNTER | 台下式双通工作柜 | 1 DOORS,HINGED DOOR,VISIBLE SURFACE ELECTROPLATING COLORING WITH COLOR CODES PROVIDED BY THE INTERIOR CONSULTANT | 单门，掩门柜，可见面电镀上色，色号由室内顾问提供。 | 1 | FABRICATED 厂制品 | STAINLESS STEEL 不锈钢 | CHINA 中国 | 550 | 1000 | 750
B1 GB | AF104 | FULLY- AUTOMATIC COFFEE MACHINE | 全自动咖啡机(自动上下水） | 2 GRINDER ，1 HOT WATER，1 STEAM WAND， FIX WATER，120CUPS/DAY | 2个豆槽，1个热水出口，1个蒸汽棒，上下水型，120杯/天 | 1 | WMF | 1300S-03.1350.0144+BR9CN | GERMANY 德国 | 325 | 574 | 670 | FRANKE 弗兰卡 | SCHAERER 雪莱
B1 GB | AF105 | WATER FILTER | 净水器(咖啡机） | FOR ITEM AF104 | 用于编号 AF104 | 1 | EVERPURE 爱惠浦 | CLARIS GEN 2 HEAD+CLARIS CARTRIDGE L(EV433992+EV433912) | CHINA 中国 | 0 | 0 | 0 | PARAGON 百诺肯 | SELECTO 森乐
B1 GB | AF106 | UNDER COUNTER WATER DISPENSER | 台下式开水器 | UNDER COUNTER,HOT WATER+ICE WATER+ROOM TEMPERATURE WATER | 台下式，热水+冰水+常温水 | 1 | ZIP 智普 | HYDROTAP G5 BC60 CLASSIC PLUS CHROME + 90915 FONT KIT | CHINA 中国 | 394 | 464 | 333 | BILLI 碧丽 | INSTANT-MATE 捷宝
B1 GB | AF107 | WATER FILTER | 净水器(开水器） | FOR ITEM AF106 | 用于项目 AF106 | 1 | EVERPURE 爱惠浦 | CDRN3-7FT-S(SA31225） | CHINA 中国 | 0 | 0 | 0 | PARAGON 百诺肯 | SELECTO 森乐
B1 GB | AF108 | UNDER COUNTER CABINET | 台下式工作柜 | LOCKABLE HINGED DOORS,VISIBLE SURFACE ELECTROPLATING COLORING WITH COLOR CODES PROVIDED BY THE INTERIOR CONSULTANT | 带锁掩门，可见面电镀上色，色号由室内顾问提供。 | 6 | FABRICATED 厂制品 | STAINLESS STEEL 不锈钢 | CHINA 中国 | 550 | 660 | 750
B1 GB | L1 LOBBY BAR 地上一层大堂吧 |  | 0 | 0 | 0 | 0 | 0 | 0 | 0 | 0 | 0 | 0
B1 GB | LB001 | CAKE DISPLAY CABINET | 蛋糕展示柜 | 0 | 0 | 1 | WILLIAMS 威廉士 | CUSTOM MADE 定制 | CHINA 中国 | 1200 | 800 | 1200 | IGLU | PRECISION 精确
B1 GB | LB002 | COCKTAIL STATION | 调酒台 | 0 | 0 | 1 | FABRICATED 厂制品 | STAINLESS STEEL 不锈钢 | CHINA 中国 | 1300 | 700 | 850 | 0 | 0
B1 GB | LB003 | BAR BLENDER | 酒吧搅拌机 | 0 | 0 | 1 | HAMILTON BEACH 汉美驰 | HBB255S-CN | CHINA 中国 | 190 | 216 | 430 | VITA-MIX | BLENDTEC
B1 GB | LB004 | UNDER COUNTER CABINET | 台下式工作柜 | LOCKABLE HINGED DOORS | 带锁掩门 | 2 | FABRICATED 厂制品 | STAINLESS STEEL 不锈钢 | CHINA 中国 | 1050 | 660 | 750
B1 GB | LB006 | 2 GROUP AUTOMATIC COMMERCIAL ESPRESSO MACHINE | 半自动咖啡机 | 0 | 0 | 1 | LA CIMBALI | M40 DT/2 | ITALY 意大利 | 768 | 592 | 531 | FAEMA | LA MARZOCCO
B1 GB | LB007 | WATER FILTER | 净水器(咖啡机） | FOR ITEM LB007 | 用于编号 LB007 | 1 | EVERPURE 爱惠浦 | CLARIS GEN 2 HEAD+CLARIS CARTRIDGE L(EV433992+EV433912) | CHINA 中国 | 0 | 0 | 0 | PARAGON 百诺肯 | SELECTO 森乐
B1 GB | LB008 | COFFEE GRINDER | 咖啡磨豆机 | COUNTER TOP,AUTOMATIC STOP | 台式,自动停止 | 1 | LA CIMBALI | G50 | ITALY 意大利 | 210 | 384 | 559 | FAEMA | LA MARZOCCO
B1 GB | LB010 | KNOCK BOX | 敲渣盒 | BUILT-IN | 嵌入式 | 1 | FABRICATED 厂制品 | STAINLESS STEEL 不锈钢 | CHINA 中国 | 176 | 162 | 250 | 0 | 0
B1 GB | LB011 | UNDER COUNTER CABINET | 台下式工作柜 | LOCKABLE HINGED DOORS | 带锁掩门 | 1 | FABRICATED 厂制品 | STAINLESS STEEL 不锈钢 | CHINA 中国 | 500 | 660 | 750
B1 GB | LB012 | UNDER COUNTER CABINET | 台下式工作柜 | LOCKABLE HINGED DOORS | 带锁掩门 | 1 | FABRICATED 厂制品 | STAINLESS STEEL 不锈钢 | CHINA 中国 | 930 | 660 | 750
B1 GB | LB013 | COUNTER REFRIGERATOR | 平台高温雪柜 | 4 DRAWERS,'+1℃～+4℃,LEFT COMPRESSOR | 4抽屉,'+1℃～+4℃,左机位 | 1 | WILLIAMS 威廉士 | FOH2U-XNN | CHINA 中国 | 1549 | 600 | 750 | IGLU | PRECISION 精确
B1 GB | LB014 | CITRUS JUICER | 橙汁机 | COUNTER TOP | 台上型 | 1 | SANTOS 山度仕 | #11 | FRANCE 法国 | 230 | 300 | 350 | OMEGA 欧米茄 | HAMILTON BEACH 汉美驰
B1 GB | LB015 | PROFESSIONAL CENTRIFUGAL JUICE EXTRACTOR | 万用榨汁机 | COUNTER TOP | 台上型 | 1 | SANTOS 山度仕 | #68 | FRANCE 法国 | 320 | 480 | 580 | OMEGA 欧米茄 | HAMILTON BEACH 汉美驰
B1 GB | LB016 | UNDER COUNTER CABINET | 台下式工作柜 | LOCKABLE HINGED DOORS | 带锁掩门 | 1 | FABRICATED 厂制品 | STAINLESS STEEL 不锈钢 | CHINA 中国 | 900 | 660 | 750
B1 GB | LB017 | UNDER COUNTER WATER DISPENSER | 台下式开水器 | UNDER COUNTER,HOT WATER+ICE WATER+ROOM TEMPERATURE WATER | 台下式，热水+冰水+常温水 | 1 | ZIP 智普 | HYDROTAP G5 BC60 CLASSIC PLUS CHROME + 90915 FONT KIT | CHINA 中国 | 394 | 464 | 333 | BILLI 碧丽 | INSTANT-MATE 捷宝
B1 GB | LB020 | WATER FILTER | 净水器(开水器） | FOR ITEM LB017 | 用于编号 LB017 | 1 | EVERPURE 爱惠浦 | CDRN3-7FT-S(SA31225） | CHINA 中国 | 0 | 0 | 0 | PARAGON 百诺肯 | SELECTO 森乐
B1 GB | LB021 | UNDER COUNTER CABINET WITH SINK | 台下式工作柜连双星盆 | SINK SIZE 400mm*400mm*250mm&300mm*300mm*250mm, 1 DECK MOUNTED FAUCET & MIX VALVE, WITH 1 TOUCH FREE FAUCET,2 LEVER HANDLE DRAIN,2 DOORS,HINGED DOOR | 星盆尺寸 400mm*400mm*250mm和300mm*300mm*250mm，带1组冷热水龙头，连一组非手控洗手龙头，2组摇柄去水，双门，掩门柜 | 1 | FABRICATED 厂制品 | STAINLESS STEEL 不锈钢 | CHINA 中国 | 900 | 660 | 750 | 0 | 0
B1 GB | LB022 | BUILT IN COOLER | 嵌入式饮料柜 | 2 DOORS | 双门 | 1 | WILLIAMS 威廉士 | CUSTOM MADE 定制 | CHINA 中国 | 645 | 635 | 2150 | IGLU | PRECISION 精确
B1 GB | LB023 | SHELVING UNIT | 层架 | 4-TIERS, ADJUSTABLE | 4层,可调 | 1 | JIWINS 普飞 | PSU482472 | CHINA 中国 | 1220 | 610 | 1800 | METRO 美卓 | CAMBRO 勘宝
B1 GB | LB024 | CUBER ICE MACHINE | 制冰机 | 214KG CUBE ICE,AIR COOLED | 214公斤方冰,风冷 | 1 | MANITOWOC 万利多 | MDT0500A-251C+D400C | CHINA 中国 | 770 | 870 | 1520 | SCOTSMAN 斯科斯曼 | HOSHIZAKI 星崎
B1 GB | LB025 | WATER FILTER | 净水器(制冰机） | FOR ITEM LB025 | 用于编号LB025 | 1 | EVERPURE 爱惠浦 | CDRN2-7FT-S+PFB-002 UV SYSTEM(SA31228+SA30043） | CHINA 中国 | 0 | 0 | 0 | PARAGON 百诺肯 | SELECTO 森乐
B1 GB | LB026 | HAND SINK | 洗手星盆 | WITH 1 TOUCH FREE FAUCET, WALL MOUNTED | 连1组电子感应龙头, 挂墙 | 1 | FABRICATED 厂制品 | STAINLESS STEEL 不锈钢 | CHINA 中国 | 500 | 400 | 850
B1 GB | LB030 | MOBILE WORK TABLE | 活动工作台 | INTERMEDIATE SHELF | 中层板 | 1 | FABRICATED 厂制品 | STAINLESS STEEL 不锈钢 | CHINA 中国 | 1300 | 760 | 850
B1 GB | LB031 | HANG A WALL TO DASEY | 挂墙茜架 | 0 | 0 | 1 | FABRICATED 厂制品 | STAINLESS STEEL 不锈钢 | CHINA 中国 | 1400 | 350 | 0
B1 GB | LB033 | WORK TABLE WITH SINK | 单星盆工作台 | SINK SIZE 450*450*300MM, SINGLE SINK, 1 LEVER HANDLE DRAINS, 150MM HIGH BACK SPLASH，W/ DRAIN | 星盆尺寸450*450*300, 单星盆, 1组摇柄去水，150mm高挡水板。 | 1 | FABRICATED 厂制品 | STAINLESS STEEL 不锈钢 | CHINA 中国 | 1400 | 760 | 850
B1 GB | LB034 | WORK TABLE | 工作台 | NON UNDER SHELF | 无下层板 | 1 | FABRICATED 厂制品 | STAINLESS STEEL 不锈钢 | CHINA 中国 | 800 | 760 | 850
B1 GB | LB035 | UNDERCOUNTER GLASS | 台下洗碗机 | 50 RACKS/H | 50筐/小时 | 1 | HOBART 霍巴特 | FX | CHINA 中国 | 600 | 605 | 820 | MEIKO 迈科 | WINTERHALTER 温特豪德
B1 GB | LB036 | WORK TABLE WITH SINK | 单星盆工作台 | SINK SIZE 450*450*300MM, SINGLE SINK, 1 LEVER HANDLE DRAINS, 150MM HIGH BACK SPLASH，W/ DRAIN | 星盆尺寸450*450*300, 单星盆, 1组摇柄去水，150mm高挡水板。 | 1 | FABRICATED 厂制品 | STAINLESS STEEL 不锈钢 | CHINA 中国 | 1750 | 770 | 850
B1 GB | LB037 | L TYPE WALL SHELF | L型挂墙层板 | DOUBLE SHELF | 双层 | 1 | FABRICATED 厂制品 | STAINLESS STEEL 不锈钢 | CHINA 中国 | 1510+690 | 350 | 0
B1 GB | LB040 | WALL MOUNTED TEA LEAF CABINET | 挂墙茶叶柜 | TEA BOX | 茶叶格 | 1 | FABRICATED 厂制品 | STAINLESS STEEL 不锈钢 | CHINA 中国 | 980 | 350 | 600
B1 GB | LB041 | INSTANTANEOUS WATER BOILER | 开水器连滴水盘 | 55 Litre/Hour | 55 升/小时,挂墙式 | 1 | INSTANT-MATE 捷宝 | WM-60-1 | CHINA 中国 | 345 | 355 | 675 | POWERKIT 雄杰 | BOILMASTER
B1 GB | LB042 | WATER FILTER | 净水器(开水器） | FOR ITEM LB041 | 用于编号 LB041 | 1 | EVERPURE 爱惠浦 | CDRN2-7FT-S(SA31228） | CHINA 中国 | 0 | 0 | 0 | PARAGON 百诺肯 | SELECTO 森乐
B1 GB | LB043 | COUNTER REFRIGERATOR | 平台高温雪柜 | 2 DOORS,'+1℃～+4℃,RIGHT COMPRESSOR | 双门,'+1℃～+4℃,右机位 | 1 | WILLIAMS 威廉士 | HE2U(J)-DDX | CHINA 中国 | 1765 | 770 | 850 | IGLU | PRECISION 精确
B1 GB | LB044 | WALL SHELF | 挂墙层板 | DOUBLE SHELF | 双层 | 1 | FABRICATED 厂制品 | STAINLESS STEEL 不锈钢 | CHINA 中国 | 1950 | 350 | 0
B1 GB | LB045 | WORK TABLE WITH CUP FRAME | 工作台连杯框架 | 0 | 0 | 1 | FABRICATED 厂制品 | STAINLESS STEEL 不锈钢 | CHINA 中国 | 1550 | 760 | 850
B1 GB | LB046 | MICROWAVE OVEN | 微波炉 | ELECTRIC | 电加热 | 1 | PANASONIC 松下 | NE-186AC | JAPAN 日本 | 422 | 508 | 337 | MENUMASTER 美料马士达 | AMANA
B1 GB | LB047 | WINE CABINET | 红酒柜 | FULL GLASS DOOR | 大玻璃门 | 1 | WILLIAMS 威廉士 | BC95W-PR | CHINA 中国 | 645 | 635 | 1770 | IGLU | PRECISION 精确
B1 GB | LB050 | UPRIGHT REFRIGERATOR WITH 2 DOORS | 双门高身冷藏柜 | 2 DOORS，'+1℃～+4℃ | 双门，'+1℃～+4℃ | 1 | WILLIAMS 威廉士 | HG1T(J)SEA | CHINA 中国 | 737 | 824 | 1975 | IGLU | PRECISION 精确
B1 GB | LB051 | INSECT KILLER | 灭蝇灯 | STICK PAD | 粘捕式 | 1 | HENDERY 亨得利 | WGS-40BN | CHINA 中国 | 650 | 220 | 450 | FLY CATCHER 捕霸 | DR.FLY 蝇博士
B1 GB | L2 BANQUET KITCHEN 地上二层宴会厨房 |  | 0 | 0 | 0 | 0 | 0 | 0 | 0 | 0 | 0 | 0
B1 GB | BQ001 | HAND SINK | 洗手星盆 | WITH 1 TOUCH FREE FAUCET, WALL MOUNTED | 连1组电子感应龙头, 挂墙 | 1 | FABRICATED 厂制品 | STAINLESS STEEL 不锈钢 | CHINA 中国 | 500 | 400 | 850
B1 GB | BQ003 | WORK COUNTER WITH CUP FRAME | 工作柜连杯框架 | 0 | 0 | 1 | FABRICATED 厂制品 | STAINLESS STEEL 不锈钢 | CHINA 中国 | 1600 | 760 | 850
B1 GB | BQ004 | WALL SHELF | 挂墙层板 | DOUBLE SHELF | 双层 | 1 | FABRICATED 厂制品 | STAINLESS STEEL 不锈钢 | CHINA 中国 | 1550 | 350 | 0
B1 GB | BQ005 | INSTANTANEOUS WATER BOILER | 开水器连滴水盘 | 90 Litre/Hour | 90 升/小时 | 1 | INSTANT-MATE 捷宝 | WM-80-1 | CHINA 中国 | 345 | 355 | 675 | POWERKIT 雄杰 | BOILMASTER
B1 GB | BQ006 | WATER FILTER | 净水器(开水器） | FOR ITEM BQ005 | 用于编号 BQ005 | 1 | EVERPURE 爱惠浦 | CDRN2-7FT-S(SA31228） | CHINA 中国 | 0 | 0 | 0 | PARAGON 百诺肯 | SELECTO 森乐
B1 GB | BQ010 | WALL MOUNTED TEA LEAF CABINET | 挂墙茶叶柜 | TEA BOX | 茶叶格 | 1 | FABRICATED 厂制品 | STAINLESS STEEL 不锈钢 | CHINA 中国 | 980 | 350 | 600
B1 GB | BQ011 | WORK TABLE WITH SINK | 单星盆工作台 | SINK SIZE 450*450*300MM, SINGLE SINK, 1 DECK MOUNTED FAUCET & MIXED VALVE, 1 LEVER HANDLE DRAINS, 150MM HIGH BACK SPLASH，W/ DRAIN | 星盆尺寸450*450*300, 单星盆, 1組冷热水龙头, 1组摇柄去水，150mm高挡水板。 | 1 | FABRICATED 厂制品 | STAINLESS STEEL 不锈钢 | CHINA 中国 | 1400 | 760 | 850
B1 GB | BQ012 | UPRIGHT REFRIGERATOR WITH 2 DOORS | 双门高身冷藏柜 | 2 DOORS，'+1℃～+4℃ | 双门，'+1℃～+4℃ | 1 | WILLIAMS 威廉士 | HG1T(J)SEA | CHINA 中国 | 737 | 824 | 1975 | IGLU | PRECISION 精确
B1 GB | BQ013 | TABLE TOP COFFEE & TEA BREWER | 咖啡及茶水撑 | STORAGE CAPACITY: 40 LITRES (320 CUPS) , OUTPUT PER HOUR: 90 LITRES (960 CUPS) , WITH COMBI FILTER, COFFEE MIXER,TEA BREWING KIT. | 存储量：40升（320杯），每小时产量：90升（960杯），连COMBI过滤器、咖啡混合器、冲茶组件。 | 1 | ANIMO | CB20W+CN20e*2+Trolley S*2 | SWITZERLAND 瑞士 | 1329 | 805 | 1669 | QUEEN | BRAVILOR
B1 GB | BQ014 | WATER FILTER | 净水器(咖啡机） | FOR ITEM BQ013 | 用于编号 BQ013 | 1 | EVERPURE 爱惠浦 | CLARIS GEN 2 HEAD+CLARIS CARTRIDGE L(EV433992+EV433912) | CHINA 中国 | 0 | 0 | 0 | PARAGON 百诺肯 | SELECTO 森乐
B1 GB | BQ015 | CUBER ICE MACHINE | 制冰机 | 214KG CUBE ICE,AIR COOLED | 214公斤方冰,风冷 | 1 | MANITOWOC 万利多 | MDT0500A-251C+D400C | CHINA 中国 | 770 | 870 | 1520 | SCOTSMAN 斯科斯曼 | HOSHIZAKI 星崎
B1 GB | BQ016 | WATER FILTER | 净水器(制冰机） | FOR ITEM BQ015 | 用于编号 BQ015 | 1 | EVERPURE 爱惠浦 | CDRN2-7FT-S+PFB-002 UV SYSTEM(SA31228+SA30043） | CHINA 中国 | 0 | 0 | 0 | PARAGON 百诺肯 | SELECTO 森乐
B1 GB | BQ017 | CUBER ICE MACHINE | 制冰机 | 214KG CUBE ICE,AIR COOLED | 214公斤方冰,风冷 | 1 | MANITOWOC 万利多 | MDT0500A-251C+D400C | CHINA 中国 | 770 | 870 | 1520 | SCOTSMAN 斯科斯曼 | HOSHIZAKI 星崎
B1 GB | BQ020 | WATER FILTER | 净水器(制冰机） | FOR ITEM BQ017 | 用于编号 BQ017 | 1 | EVERPURE 爱惠浦 | CDRN2-7FT-S+PFB-002 UV SYSTEM(SA31228+SA30043） | CHINA 中国 | 0 | 0 | 0 | PARAGON 百诺肯 | SELECTO 森乐
B1 GB | BQ021 | FLOOR TROUGH WITH GRATE | 地沟连盖板 | 0 | 0 | 2 | AQUAWYN 江苏名厨 | CG系列 | CHINA 中国 | 400 | 350 | 0 | DSS 迪爱斯 | ACO 亚科
B1 GB | BQ022 | INSECT KILLER | 灭蝇灯 | STICK PAD | 粘捕式 | 2 | HENDERY 亨得利 | WGS-40BN | CHINA 中国 | 650 | 220 | 450 | FLY CATCHER 捕霸 | DR.FLY 蝇博士
B1 GB | BQ023 | FLOOR TROUGH WITH GRATE | 地沟连盖板 | 0 | 0 | 2 | AQUAWYN 江苏名厨 | CG系列 | CHINA 中国 | 1600 | 350 | 0 | DSS 迪爱斯 | ACO 亚科
B1 GB | BQ024 | EYE/ FACE WASH UNIT | 洗眼星 | WALL MOUNTED | 挂墙安装 | 1 | T&S 天仕 | EW-7360B-TMV | CHINA 中国 | 374 | 355 | 155 | BRADLLEY | STG
B1 GB | BQ025 | HAND SINK | 洗手星盆 | WITH 1 TOUCH FREE FAUCET, WALL MOUNTED | 连1组电子感应龙头, 挂墙 | 1 | FABRICATED 厂制品 | STAINLESS STEEL 不锈钢 | CHINA 中国 | 500 | 400 | 850
B1 GB | BQ027 | FLOOR TROUGH WITH GRATE | 地沟连盖板 | 0 | 0 | 1 | AQUAWYN 江苏名厨 | CG系列 | CHINA 中国 | 1100 | 350 | 0 | DSS 迪爱斯 | ACO 亚科
B1 GB | BQ030 | KNIFE DISINFECTION CABINET | 刀具消毒柜 | UV SANITIZING, WALL MOUNTED | 紫外线消毒，挂墙安装 | 1 | LEEGO 利高 | KC-500E | CHINA 中国 | 540 | 135 | 645 | BIZERBA 碧彩 | EDLUND 艾伦
B1 GB | BQ032 | WORK TABLE WITH 2 SINKS | 双星盆工作台 | " SINK SIZE 、450*450*300MM, DOUBLE SINK, 1 DECK MOUNTED FAUCET & MIXED VALVE, 2 LEVER HANDLE DRAINS, 150MM HIGH BACK SPLASH，W/ DRAIN" | 星盆尺寸450*450*300, 双星盆, 1組冷热水龙头, 2组摇柄去水，150mm高挡水板。 | 1 | FABRICATED 厂制品 | STAINLESS STEEL 不锈钢 | CHINA 中国 | 2000 | 760 | 850
B1 GB | BQ033 | WALL SHELF | 挂墙层板 | DOUBLE SHELF | 双层 | 1 | FABRICATED 厂制品 | STAINLESS STEEL 不锈钢 | CHINA 中国 | 3240 | 350 | 0
B1 GB | BQ034 | WORK TABLE | 工作台 | INTERMEDIATE SHELF，150MM HIGH BACK SPLASH | 中层板，150mm高挡水板。 | 1 | FABRICATED 厂制品 | STAINLESS STEEL 不锈钢 | CHINA 中国 | 1800 | 760 | 850
B1 GB | BQ035 | WORK TABLE | 工作台 | INTERMEDIATE SHELF | 中层板 | 2 | FABRICATED 厂制品 | STAINLESS STEEL 不锈钢 | CHINA 中国 | 1800 | 760 | 850
B1 GB | BQ036 | OVER SHELF SHELF | 天花吊架 | 0 | 0 | 1 | FABRICATED 厂制品 | STAINLESS STEEL 不锈钢 | CHINA 中国 | 13000 | 400 | 400 | 0 | 0
B1 GB | BQ037 | HEATED LAMP | 食物暖灯 | 0 | 0 | 8 | GROWIT 格琅威特 | HWRDL-48 | CHINA 中国 | 1220 | 166 | 62 | HATCO 赫高 | APW
B1 GB | BQ040 | PICK-UP COUNTER WITH PLATE WARMER | 暖碟柜 | 0 | 0 | 7 | FABRICATED 厂制品 | STAINLESS STEEL 不锈钢 | CHINA 中国 | 1600 | 750 | 850
B1 GB | BQ041 | PICK-UP COUNTER WITH PLATE WARMER | 暖碟柜 | 0 | 0 | 1 | FABRICATED 厂制品 | STAINLESS STEEL 不锈钢 | CHINA 中国 | 1830 | 750 | 850
B1 GB | BQ042 | WORK TABLE | 补板 | 0 | 0 | 1 | FABRICATED 厂制品 | STAINLESS STEEL 不锈钢 | CHINA 中国 | 500 | 350 | 850
B1 GB | BQ043 | HOSE REEL | 洗地龙头 | WITH 10M REEL CORD | 连10M长水管 | 1 | EQUIP 依奎浦 | 5HR-232-12-A | CHINA 中国 | 166 | 600 | 0 | T&S 天仕 | CONCEPT
B1 GB | BQ044 | HAND SINK | 洗手星盆 | WITH 1 TOUCH FREE FAUCET, WALL MOUNTED | 连1组电子感应龙头, 挂墙 | 1 | FABRICATED 厂制品 | STAINLESS STEEL 不锈钢 | CHINA 中国 | 500 | 400 | 850
B1 GB | BQ046 | MOBILE WORK TABLE | 活动工作台 | INTERMEDIATE SHELF | 中层板 | 6 | FABRICATED 厂制品 | STAINLESS STEEL 不锈钢 | CHINA 中国 | 1500 | 650 | 850
B1 GB | BQ047 | FLOOR TROUGH WITH GRATE | 地沟连盖板 | 0 | 0 | 1 | AQUAWYN 江苏名厨 | CG系列 | CHINA 中国 | 10200 | 350 | 0 | DSS 迪爱斯 | ACO 亚科
B1 GB | BQ048 | PICK-UP COUNTER WITH PLATE WARMER | 暖碟柜 | 0 | 0 | 5 | FABRICATED 厂制品 | STAINLESS STEEL 不锈钢 | CHINA 中国 | 2000 | 1000 | 850
B1 GB | BQ049 | WORK TABLE | 补板 | 0 | 0 | 1 | FABRICATED 厂制品 | STAINLESS STEEL 不锈钢 | CHINA 中国 | 1240+1060 | 360+200 | 850
B1 GB | BQ050 | OVER SHELF SHELF | 天花吊架 | 0 | 0 | 1 | FABRICATED 厂制品 | STAINLESS STEEL 不锈钢 | CHINA 中国 | 9600 | 400 | 400
B1 GB | BQ051 | CHINESE DOUBLE WOK RANGE WITH REAR POT | 中式双头双尾炒炉 | GAS HEATED,QUIET TURBO TYPE,BANQUET STYLE | 燃气,环保静音,宴会式 | 3 | ELITE-FLAME 玛克菲利 | SZCT48/96-CRE-2-G(E)5 | CHINA 中国 | 2100 | 1200 | 810+440 | POWER FLAME 雄劲 | S.BAO 顺宝
B1 GB | BQ052 | CHINESE SINGLE WOK RANGE WITH REAR POT | 中式单头单尾炒炉 | GAS HEATED,QUIET TURBO TYPE,BANQUET STYLE | 燃气,环保静音,宴会式 | 2 | ELITE-FLAME 玛克菲利 | SZCT48-CRE-1-G(E)5 | CHINA 中国 | 1200 | 1200 | 810+440 | POWER FLAME 雄劲 | S.BAO 顺宝
B1 GB | BQ053 | UV EXHAUST HOOD | 紫外线油网烟罩 | UV PURIFIED,MAKE-UP AIR,W/ COVER UP TO CEILING | 紫外线净化，鲜风，连封板，高度至天花 | 1 | AEROWYN | S-UV-AC | CHINA 中国 | 10500 | 1650 | 550 | DIRK 德克 | UVTECH 优维特
B1 GB | BQ054 | FIRE SUPPRESSION SYSTEM | 灭火系统 | FOR ITEM BQ053 | 用于编号 BQ053 | 1 | ANSUL 安素 | PIRANHA | USA 美国 | 0 | 0 | 0 | KIDDE 凯德 | ANSUL R102
B1 GB | BQ055 | UV EXHAUST HOOD CONTROL PANEL | 紫外线烟罩控制箱 | FOR ITEM BQ053 | 用于编号 BQ053 | 1 | AEROWYN | CBD | CHINA 中国 | 400 | 180 | 500 | DIRK 德克 | UVTECH 优维特
B1 GB | BQ056 | WORK TABLE | 补板 | 0 | 0 | 1 | FABRICATED 厂制品 | STAINLESS STEEL 不锈钢 | CHINA 中国 | 1250+1200 | 500+200 | 850
B1 GB | BQ057 | WORK TABLE | 补板 | 0 | 0 | 1 | FABRICATED 厂制品 | STAINLESS STEEL 不锈钢 | CHINA 中国 | 1250 | 600 | 850
B1 GB | BQ058 | WALL FLASHING | 封墙板 | 0 | 0 | 1 | FABRICATED 厂制品 | STAINLESS STEEL 不锈钢 | CHINA 中国 | 12000+220 | 0 | 2000
B1 GB | BQ060 | WORK TABLE | 补板 | 0 | 0 | 1 | FABRICATED 厂制品 | STAINLESS STEEL 不锈钢 | CHINA 中国 | 350 | 910 | 850
B1 GB | BQ061 | ELECTRIC 2-TANK FRYER WITH CABINET | 电热双缸炸炉连下储物柜 | ELECTRIC，2-TANK. 15L | 电，双缸,15L | 1 | ELECTROLUX 伊莱克斯 | 391088 | ITALY 意大利 | 800 | 930 | 850 | ANGELO PO 安吉洛普 | MKN
B1 GB | BQ062 | WORK TABLE | 补板 | 0 | 0 | 1 | FABRICATED 厂制品 | STAINLESS STEEL 不锈钢 | CHINA 中国 | 400 | 910 | 850 |  | ELITE-FLAME 玛克菲利
B1 GB | BQ063 | ELE. fry top ribbed plate(chrome) | 电力坑扒炉(镀铬) | ELE, RIBBED W/CABINET & DOOR | 电力，坑扒，连下柜带门 | 1 | ELECTROLUX 伊莱克斯 | 391408+391154+206350*2 | ITALY 意大利 | 800 | 900 | 250+600 | ANGELO PO 安吉洛普 | MKN
B1 GB | BQ064 | ELE. fry top smooth plate(chrome) | 电力平扒炉(镀铬) | ELE,SMOOTH W/CABINET & DOOR | 电力，平扒，连下柜带门 | 1 | ELECTROLUX 伊莱克斯 | 391400+391154+206350*2 | ITALY 意大利 | 800 | 900 | 250+600 | ANGELO PO 安吉洛普 | MKN
B1 GB | BQ065 | SALAMANDER | 面火炉 | ELECTRIC | 电加热 | 1 | ELECTROLUX 伊莱克斯 | 283015 | ITALY 意大利 | 600 | 549 | 510 | ANGELO PO 安吉洛普 | MKN
B1 GB | BQ066 | WORK TABLE | 补板 | 0 | 0 | 1 | FABRICATED 厂制品 | STAINLESS STEEL 不锈钢 | CHINA 中国 | 400 | 910 | 850 |  | ELITE-FLAME 玛克菲利
B1 GB | BQ067 | GAS 4-BURNER RANGE WITH GAS OVEN | 燃气四头平头炉连下燃气焗炉 | GAS HEATED,WITH SAFETY VALVE | 燃气，带安全制 | 1 | ELECTROLUX 伊莱克斯 | 391006 | ITALY 意大利 | 800 | 930 | 850 | ANGELO PO 安吉洛普 | MKN
B1 GB | BQ070 | FLOOR TROUGH WITH GRATE | 地沟连盖板 | 0 | 0 | 1 | AQUAWYN 江苏名厨 | CG系列 | CHINA 中国 | 4000 | 350 | 0 | DSS 迪爱斯 | ACO 亚科
B1 GB | BQ071 | WORK TABLE WITH SINK | 单星盆工作台 | SINK SIZE 450*450*300MM, SINGLE SINK, 1 DECK MOUNTED FAUCET & MIXED VALVE, 1 LEVER HANDLE DRAINS, 150MM HIGH BACK SPLASH，W/ DRAIN | 星盆尺寸450*450*300, 单星盆, 1組冷热水龙头, 1组摇柄去水，150mm高挡水板。 | 1 | FABRICATED 厂制品 | STAINLESS STEEL 不锈钢 | CHINA 中国 | 850 | 910 | 850
B1 GB | BQ072 | GAS ENVIRONMENTAL 1-DOOR ROLL | 燃气推车万用蒸柜 | GAS HEATED,WITH SAFETY VALVE | 燃气，带安全制 | 4 | ELITE-FLAME 玛克菲利 | SZXT26/52-SBE-1DC | CHINA 中国 | 1250 | 900 | 1900 | POWER FLAME 雄劲 | S.BAO 顺宝
B1 GB | BQ073 | FLOOR TROUGH WITH GRATE | 地沟连盖板 | 0 | 0 | 3 | AQUAWYN 江苏名厨 | CG系列 | CHINA 中国 | 500 | 350 | 0 | DSS 迪爱斯 | ACO 亚科
B1 GB | BQ074 | UV EXHAUST HOOD | 紫外线油网烟罩 | UV PURIFIED,MAKE-UP AIR,W/ COVER UP TO CEILING | 紫外线净化，鲜风，连封板，高度至天花 | 1 | AEROWYN | S-UV-AC | CHINA 中国 | 11550 | 1500 | 550 | DIRK 德克 | UVTECH 优维特
B1 GB | BQ075 | FIRE SUPPRESSION SYSTEM | 灭火系统 | FOR ITEM BQ074 | 用于编号 BQ074 | 1 | ANSUL 安素 | PIRANHA | USA 美国 | 0 | 0 | 0 | KIDDE 凯德 | ANSUL R102
B1 GB | BQ076 | UV EXHAUST HOOD CONTROL PANEL | 紫外线烟罩控制箱 | FOR ITEM BQ074 | 用于编号 BQ074 | 1 | AEROWYN | CBD | CHINA 中国 | 400 | 180 | 500 | DIRK 德克 | UVTECH 优维特
B1 GB | BQ077 | DOUBLE STOCK POT STOVE | 双头矮汤炉 | GAS HEATED,WITH SAFETY VALVE | 燃气,带安全制 | 1 | ELITE-FLAME 玛克菲利 | SPTT14/28-SS-2-8SE | CHINA 中国 | 1100 | 650 | 500+200 | POWER FLAME 雄劲 | S.BAO 顺宝
B1 GB | BQ078 | POT & KETTLE FILLER | 汤锅注水龙头 | WALL MOUNTED | 挂墙安装 | 1 | T&S 天仕 | B-0592 | USA 美国 | 80 | 523 | 194 | FISHER | CONCEPT
B1 GB | BQ079 | WALL FLASHING | 封墙板 | 0 | 0 | 1 | FABRICATED 厂制品 | STAINLESS STEEL 不锈钢 | CHINA 中国 | 9650+1650+1650 | 0 | 2000
B1 GB | BQ080 | MOBILE WORK TABLE | 活动工作台 | INTERMEDIATE SHELF | 中层板 | 2 | FABRICATED 厂制品 | STAINLESS STEEL 不锈钢 | CHINA 中国 | 1500 | 750 | 850
B1 GB | BQ081 | WORK TABLE WITH SINK | 单星盆工作台 | SINK SIZE 450*450*300MM, SINGLE SINK, 1 DECK MOUNTED FAUCET & MIXED VALVE, 1 LEVER HANDLE DRAINS, W/ DRAIN | 星盆尺寸450*450*300, 单星盆, 1組冷热水龙头, 1组摇柄去水 | 1 | FABRICATED 厂制品 | STAINLESS STEEL 不锈钢 | CHINA 中国 | 1220 | 670 | 850
B1 GB | BQ082 | OPEN WORK COUNTER | 开口工作柜 | 0 | 0 | 2 | FABRICATED 厂制品 | STAINLESS STEEL 不锈钢 | CHINA 中国 | 1975 | 400 | 850
B1 GB | BQ083 | COUNTER REFRIGERATOR | 平台高温雪柜 | 4 DRAWERS,'+1℃～+4℃,RIGHT COMPRESSOR | 4抽屉,'+1℃～+4℃,右机位 | 1 | WILLIAMS 威廉士 | HO2U(J)-NNX | CHINA 中国 | 1370 | 670 | 850 | IGLU | PRECISION 精确
B1 GB | BQ084 | COUNTER REFRIGERATOR | 平台低温雪柜 | 4 DRAWERS,'-18℃～-22℃,LEFT COMPRESSOR | 4抽屉,'-18℃～-22℃,左机位 | 1 | WILLIAMS 威廉士 | LO2U(J).XNN | CHINA 中国 | 1370 | 670 | 850 | IGLU | PRECISION 精确
B1 GB | BQ085 | OVER SHELF SHELF | 天花吊架 | 0 | 0 | 1 | FABRICATED 厂制品 | STAINLESS STEEL 不锈钢 | CHINA 中国 | 3500 | 450 | 400
B1 GB | BQ086 | TILTING KETTLE | 可倾式汤锅 | 200L,ELECTRIC | 200L,电加热 | 1 | MARKPHILI 玛克菲利 | M-TSP200-E | CHINA 中国 | 1300 | 1050 | 900 | ANGELO PO 安吉洛普 | MKN
B1 GB | BQ087 | FLOOR TROUGH WITH GRATE | 地沟连盖板 | 0 | 0 | 1 | AQUAWYN 江苏名厨 | CG系列 | CHINA 中国 | 550 | 1000 | 0 | DSS 迪爱斯 | ACO 亚科
B1 GB | BQ088 | WALL FLASHING | 封墙板 | 0 | 0 | 1 | FABRICATED 厂制品 | STAINLESS STEEL 不锈钢 | CHINA 中国 | 6300 | 0 | 2000
B1 GB | BQ090 | UV EXHAUST HOOD | 紫外线油网烟罩 | UV PURIFIED,MAKE-UP AIR,W/ COVER UP TO CEILING | 紫外线净化，鲜风，连封板，高度至天花 | 1 | AEROWYN | S-UV-AC | CHINA 中国 | 5400 | 1700 | 550 | DIRK 德克 | UVTECH 优维特
B1 GB | BQ091 | FIRE SUPPRESSION SYSTEM | 灭火系统 | FOR ITEM BQ090 | 用于编号 BQ090 | 1 | ANSUL 安素 | PIRANHA | USA 美国 | 0 | 0 | 0 | KIDDE 凯德 | ANSUL R102
B1 GB | BQ092 | UV EXHAUST HOOD CONTROL PANEL | 紫外线烟罩控制箱 | FOR ITEM BQ090 | 用于编号 BQ090 | 1 | AEROWYN | CBD | CHINA 中国 | 400 | 180 | 500 | DIRK 德克 | UVTECH 优维特
B1 GB | BQ093 | COMBI OVEN | 万能蒸烤箱 | 20*GN1/1, ELECTRIC, WITH BOILER, DISAPPEARING DOOR | 20*GN1/1, 电力, 带锅炉，隐藏门 | 3 | CONVOTHERM 康福登 | C4 eT 20.10 EB | CHINA 中国 | 890 | 820 | 1934 | RATIONAL 莱欣诺 | MKN
B1 GB | BQ094 | BLAST CHILLER/FREEZER | 急速冷藏/冷冻柜 | ROLL-IN | 推入式 | 1 | WILLIAMS 威廉士 | WMBCF90 | CHINA 中国 | 1470 | 1250 | 2385 | IGLU | PRECISION 精确
B1 GB | BQ095 | REFRIGERATION COMPRESSOR | 制冷压缩机组 | AIR COOLED,FOR ITEM BQ096 | 风冷，用于编号 BQ094 | 1 | WILLIAMS 威廉士 | 0 | CHINA 中国 | 0 | 0 | 0 | IGLU | PRECISION 精确
B1 GB | BQ096 | FLOOR TROUGH WITH GRATE | 地沟连盖板 | 0 | 0 | 1 | AQUAWYN 江苏名厨 | CG系列 | CHINA 中国 | 1100 | 150 | 0 | DSS 迪爱斯 | ACO 亚科
B1 GB | BQ097 | WALK-IN COOLER | 步入式冷藏库 | 0℃ TO 4℃，0.8mm SUS 304，FIRE RATING B1，DOOR WITH WINDOWS,DROP-IN INSTALL | 0℃ 至 4℃,双面0.8mm不锈钢，B1防火等级,库门带防撞板及观察窗，嵌地安装 | 1 | SNOWYN | CUSTOM MADE 定制 | CHINA 中国 | 3250 | 3200 | 2600 | KINGSWAY 艺瀚 | DESMON 迪仕曼
B1 GB | BQ098 | EVAPORATOR COIL | 冷凝蒸发器 | INSTALL IN ITEM BQ097 WALK-IN COOLER COMPARTMENT，WATER COOLED | 安装於步入式冷藏库 BQ097内，水冷 | 1 | LU-VE | F27HC 49 E4 | CHINA 中国 | 910 | 420 | 570 | KUBA 库博 | BOHN 西克
B1 GB | BQ100 | REFRIGERATION COMPRESSOR | 制冷压缩机组 | WATER COOLED, FOR ITEM BQ097 | 水冷，用于编号 BQ097 | 1 | SNOWYN(COPELAND) | SCU2-CMY-W | CHINA 中国 | 830 | 415 | 725 | BIZTER 比泽尔 | BOHN 西克
B1 GB | BQ101 | SHELVING UNIT | 层架 | 4-TIERS, ADJUSTABLE | 4层,可调 | 4 | JIWINS 普飞 | PSU482472 | CHINA 中国 | 1220 | 610 | 1800 | METRO 美卓 | CAMBRO 勘宝
B1 GB | BQ102 | WALK-IN FREEZER | 步入式冷冻库 | -18℃ TO -22℃，0.8mm SUS 304，FIRE RATING B1，DOOR WITH WINDOWS,DROP-IN FREEZER | -18℃ 至 -22℃,双面0.8mm不锈钢，B1防火等级,库门带防撞板及观察窗，嵌地安装 | 1 | SNOWYN | CUSTOM MADE 定制 | CHINA 中国 | 3150 | 3200 | 2600 | KINGSWAY 艺瀚 | DESMON 迪仕曼
B1 GB | BQ103 | EVAPORATOR COIL | 冷凝蒸发器 | INSTALL IN ITEM BQ102 WALK-IN FREEZER COMPARTMENT，WATER COOLED | 安装於步入式冷冻库 BQ102 内，水冷 | 1 | LU-VE | F27HC 55 E6 | CHINA 中国 | 1370 | 420 | 580 | KUBA 库博 | BOHN 西克
B1 GB | BQ104 | REFRIGERATION COMPRESSOR | 制冷压缩机组 | WATER COOLED, FOR ITEM BQ102 | 水冷，用于编号 BQ102 | 1 | SNOWYN(COPELAND) | SCU3-CLY-W | CHINA 中国 | 830 | 415 | 770 | BIZTER 比泽尔 | BOHN 西克
B1 GB | BQ105 | SHELVING UNIT | 层架 | 4-TIERS, ADJUSTABLE | 4层,可调 | 5 | JIWINS 普飞 | PSU482472 | CHINA 中国 | 1220 | 610 | 1800 | METRO 美卓 | CAMBRO 勘宝
B1 GB | BQ106 | FLOOR TROUGH WITH GRATE | 地沟连盖板 | 0 | 0 | 1 | AQUAWYN 江苏名厨 | CG系列 | CHINA 中国 | 1600 | 350 | 0 | DSS 迪爱斯 | ACO 亚科
B1 GB | BQ107 | INSECT KILLER | 灭蝇灯 | STICK PAD | 粘捕式 | 1 | HENDERY 亨得利 | WGS-40BN | CHINA 中国 | 650 | 220 | 450 | FLY CATCHER 捕霸 | DR.FLY 蝇博士
B1 GB | BQ110 | UPRIGHT CABINET | 高身储物柜 | LOCKABLE 4 SLIDING DOORS | 带锁4移门 | 10 | FABRICATED 厂制品 | STAINLESS STEEL 不锈钢 | CHINA 中国 | 1200 | 600 | 1950
B1 GB | BQ111 | PLATE RACK | 碟盘车 | 0 | 0 | 6 | JIWINS 普飞 | JW-DC320 | CHINA 中国 | 830 | 630 | 800 | METRO 美卓 | CAMBRO 勘宝
B1 GB | BQ112 | HOSE REEL | 洗地龙头 | WITH 10M REEL CORD | 连10M长水管 | 1 | EQUIP 依奎浦 | 5HR-232-12-A | CHINA 中国 | 166 | 600 | 0 | T&S 天仕 | CONCEPT
B1 GB | BQ113 | HAND SINK | 洗手星盆 | WITH 1 TOUCH FREE FAUCET, WALL MOUNTED | 连1组电子感应龙头, 挂墙 | 1 | FABRICATED 厂制品 | STAINLESS STEEL 不锈钢 | CHINA 中国 | 500 | 400 | 850
B1 GB | BQ115 | FLOOR TROUGH WITH GRATE | 地沟连盖板 | 0 | 0 | 1 | AQUAWYN 江苏名厨 | CG系列 | CHINA 中国 | 1600 | 350 | 0 | DSS 迪爱斯 | ACO 亚科
B1 GB | BQ116 | SHELVING UNIT | 层架 | 4-TIERS, ADJUSTABLE | 4层,可调 | 3 | JIWINS 普飞 | PSU482472 | CHINA 中国 | 1220 | 610 | 1800 | METRO 美卓 | CAMBRO 勘宝
B1 GB | BQ117 | FLOOR TROUGH WITH GRATE | 地沟连盖板 | 0 | 0 | 1 | AQUAWYN 江苏名厨 | CG系列 | CHINA 中国 | 4200 | 350 | 0 | DSS 迪爱斯 | ACO 亚科
B1 GB | BQ120 | HANG A WALL TO DASEY | 挂墙茜架 | 0 | 0 | 1 | FABRICATED 厂制品 | STAINLESS STEEL 不锈钢 | CHINA 中国 | 1320 | 350 | 0
B1 GB | BQ121 | CLEAN DISH TABLE | 洁碟台 | 300MM HIGH BACK SPLASH, WITH GRID UNDERSHELF | 300mm高挡水板，连下一层格栅板 | 1 | FABRICATED 厂制品 | STAINLESS STEEL 不锈钢 | CHINA 中国 | 1500 | 800 | 850
B1 GB | BQ122 | HOOD TYPE DISHWASHING(THERMOLABEL 71℃ TEST) | 提拉式洗碗机（过71℃测试） | HOOD， 60 RACKS/H | 提拉式，60筐/小时 | 1 | HOBART 霍巴特 | AMX | CHINA 中国 | 636 | 740 | 1510 | MEIKO 迈科 | WINTERHALTER 温特豪德
B1 GB | BQ123 | CONDENSATE HOOD | 集气罩 | WITH COVER, UP TO CEILING | 连封板，高度至天花 | 1 | FABRICATED 厂制品 | STAINLESS STEEL 不锈钢 | CHINA 中国 | 1000 | 1000 | 550
B1 GB | BQ124 | PRE RINSE | 花洒龙头 | WALL MOUNTED,WITH WALL BRACKET | 台式安装,带墙上托架及305mm附加龙头 | 2 | EQUIP 依奎浦 | 5PR-2S12-H | CHINA 中国 | 299 | 420 | 906 | T&S 天仕 | CONCEPT
B1 GB | BQ125 | L SOILED DISH TABLE WITH 2 SINGLE SINK | L型污碟台连双星盆 | SINK SIZE 500*500*300MM, 2 LEVER HANDLE DRAIN, 300MM HIGH BACK SPLASH | 星盆尺寸500*500*300，2组摇柄去水，300mm高挡水板 | 1 | FABRICATED 厂制品 | STAINLESS STEEL 不锈钢 | CHINA 中国 | 3100+2400 | 800+800 | 850
B1 GB | BQ127 | CEILING MOUNTED TO DASEY | 吊天花茜架 | 0 | 0 | 1 | FABRICATED 厂制品 | STAINLESS STEEL 不锈钢 | CHINA 中国 | 2900 | 450 | 0
B1 GB | BQ131 | SOILED DISH TABLE WITH 2 SINKS | 双星盆污碟台 | " SINK SIZE 、450*450*300MM, DOUBLE SINK, 1 DECK MOUNTED FAUCET & MIXED VALVE, 2 LEVER HANDLE DRAINS, 300MM HIGH BACK SPLASH，W/ DRAIN" | 星盆尺寸450*450*300, 双星盆,, 2组摇柄去水，300mm高挡水板 | 1 | FABRICATED 厂制品 | STAINLESS STEEL 不锈钢 | CHINA 中国 | 1700 | 800 | 850
B1 GB | BQ132 | CONDENSATE HOOD | 集气罩 | WITH COVER, UP TO CEILING | 连封板，高度至天花 | 1 | FABRICATED 厂制品 | STAINLESS STEEL 不锈钢 | CHINA 中国 | 2600 | 1000 | 550
B1 GB | BQ133 | DISH WASHING MACHINE(THERMOLABEL 71℃ TEST) | 通道式洗碗机（过71℃测试） | CONVEYOR TYPE WITH DRYING ZONE,220 RACKS/H | 通道式带烘干缸，220筐/小时 | 1 | HOBART 霍巴特 | CS-E-A D HT | CHINA 中国 | 1850 | 772 | 2150 | MEIKO 迈科 | WINTERHALTER 温特豪德
B1 GB | BQ134 | HANG A WALL TO DASEY | 挂墙茜架 | 0 | 0 | 1 | FABRICATED 厂制品 | STAINLESS STEEL 不锈钢 | CHINA 中国 | 1200 | 350 | 0
B1 GB | BQ135 | CLEAN DISH TABLE | 洁碟台 | 300MM HIGH BACK SPLASH, WITH GRID UNDERSHELF | 300mm高挡水板，连下一层格栅板 | 1 | FABRICATED 厂制品 | STAINLESS STEEL 不锈钢 | CHINA 中国 | 1500 | 800 | 850
B1 GB | BQ136 | FLOOR TROUGH WITH GRATE | 地沟连盖板 | 0 | 0 | 1 | AQUAWYN 江苏名厨 | CG系列 | CHINA 中国 | 1100 | 350 | 0 | DSS 迪爱斯 | ACO 亚科
B1 GB | BQ137 | INSECT KILLER | 灭蝇灯 | STICK PAD | 粘捕式 | 1 | HENDERY 亨得利 | WGS-40BN | CHINA 中国 | 650 | 220 | 450 | FLY CATCHER 捕霸 | DR.FLY 蝇博士
B1 GB | BQ138 | FLOOR TROUGH WITH GRATE | 地沟连盖板 | 0 | 0 | 1 | AQUAWYN 江苏名厨 | CG系列 | CHINA 中国 | 3500 | 350 | 0 | DSS 迪爱斯 | ACO 亚科
B1 GB | BQ139 | SHELVING UNIT | 层架 | 4-TIERS, ADJUSTABLE | 4层,可调 | 2 | JIWINS 普飞 | PSU482472 | CHINA 中国 | 1220 | 610 | 1800 | METRO 美卓 | CAMBRO 勘宝
B1 GB | BQ140 | HAND SINK | 洗手星盆 | WITH 1 TOUCH FREE FAUCET, WALL MOUNTED | 连1组电子感应龙头, 挂墙 | 1 | FABRICATED 厂制品 | STAINLESS STEEL 不锈钢 | CHINA 中国 | 500 | 400 | 850
B1 GB | BQ142 | HOSE REEL | 洗地龙头 | WITH 10M REEL CORD | 连10M长水管 | 1 | EQUIP 依奎浦 | 5HR-232-12-A | CHINA 中国 | 166 | 600 | 0 | T&S 天仕 | CONCEPT
B1 GB | BQ143 | WORK TABLE | 补板 | 0 | 0 | 1 | FABRICATED 厂制品 | STAINLESS STEEL 不锈钢 | CHINA 中国 | 500 | 350 | 850
B1 GB | BQ144 | WALL MOUNTED POT RACK | 挂墙锅架 | φ25*5 STAINLESS STEEL TUBE | φ25*5不锈钢管 | 1 | FABRICATED 厂制品 | STAINLESS STEEL 不锈钢 | CHINA 中国 | 1100 | 320 | 0 | 0 | 0
B1 GB | BQ146 | PRE RINSE | 花洒龙头 | WALL MOUNTED,WITH WALL BRACKET | 墙式安装,带墙上托架及305mm附加龙头 | 1 | EQUIP 依奎浦 | 5PR-8W12-H | CHINA 中国 | 299 | 420 | 906 | T&S 天仕 | CONCEPT
B1 GB | BQ147 | WALL MOUNTED POT RACK | 挂墙锅架 | φ25*5 STAINLESS STEEL TUBE | φ25*5不锈钢管 | 1 | FABRICATED 厂制品 | STAINLESS STEEL 不锈钢 | CHINA 中国 | 1500 | 320 | 0 | 0 | 0
B1 GB | BQ150 | POT WASH SINK | 洗锅星盆台 | SINK SIZE 600*660*300MM,3 SINK, 1 DECK MOUNTED FAUCET & MIX VALVE, 3 LEVER HANDLE DRAIN, 300MM HIGH BACK SPLASH | 星盆尺寸600*660*300，3星盆，1组冷热水龙头，3组摇柄去水，300mm高挡水板 | 1 | FABRICATED 厂制品 | STAINLESS STEEL 不锈钢 | CHINA 中国 | 3615 | 750 | 850 | 0 | 0
B1 GB | BQ151 | FLOOR TROUGH WITH GRATE | 地沟连盖板 | 0 | 0 | 1 | AQUAWYN 江苏名厨 | CG系列 | CHINA 中国 | 1000 | 350 | 0 | DSS 迪爱斯 | ACO 亚科
B1 GB | BQ152 | SHELVING UNIT | 层架 | 4-TIERS, ADJUSTABLE | 4层,可调 | 4 | JIWINS 普飞 | PSU482472 | CHINA 中国 | 1220 | 610 | 1800 | METRO 美卓 | CAMBRO 勘宝
B1 GB | BQ153 | OPEN WORK COUNTER | 开口工作柜 | 0 | 0 | 4 | FABRICATED 厂制品 | STAINLESS STEEL 不锈钢 | CHINA 中国 | 1400 | 440 | 850
B1 GB | BQ160 | HAND SINK | 洗手星盆 | WITH 1 TOUCH FREE FAUCET, WALL MOUNTED | 连1组电子感应龙头, 挂墙 | 2 | FABRICATED 厂制品 | STAINLESS STEEL 不锈钢 | CHINA 中国 | 500 | 400 | 850
B1 GB | BQ162 | MICROWAVE OVEN | 微波炉 | ELECTRIC | 电加热 | 1 | PANASONIC 松下 | NE-186AC | JAPAN 日本 | 422 | 508 | 337 | MENUMASTER 美料马士达 | AMANA
B1 GB | BQ163 | COUNTER CABINET | 工作柜 | SLIDING DOOR | 移门 | 4 | FABRICATED 厂制品 | STAINLESS STEEL 不锈钢 | CHINA 中国 | 1400 | 760 | 850
B1 GB | BQ164 | WALL SHELF | 挂墙层板 | DOUBLE SHELF | 双层 | 1 | FABRICATED 厂制品 | STAINLESS STEEL 不锈钢 | CHINA 中国 | 2460 | 350 | 0
B1 GB | BQ165 | PASS THROUGH WINDOW | 传菜窗连窗台板 | GLASS SLIDING DOOR,W/LOCK | 玻璃移门，连锁 | 2 | FABRICATED 厂制品 | STAINLESS STEEL 不锈钢 | CHINA 中国 | 1200 | 450 | 600
B1 GB | BQ166 | UV LIGHT WITH LOCKING CONTROLLER | 紫外线消毒灯带互锁控制器 | WITH REFLECTOR,LOCKING CONTROL W/ROOM LIGHT,START/CLOSING AUTOMATICALLY,W/ADJUSTABLE START/SANITIZING TIMER | 帶反射罩,与房间照明互锁控制，自动启停，延时启动，消毒时间长可调 | 2 | PHILIPS+向尊 | TUV 36W+SUVC-1A | POLAN 波兰 | 1213 | 28 | 28 | LIJIER 蝇博士 | LOCAL 项目当地优质产品
B1 GB | BQ167 | MOBILE WORK TABLE | 活动工作台 | INTERMEDIATE SHELF | 中层板 | 3 | FABRICATED 厂制品 | STAINLESS STEEL 不锈钢 | CHINA 中国 | 1500 | 760 | 850
B1 GB | BQ170 | UPRIGHT REFRIGERATOR WITH 2 DOORS | 双门高身冷藏柜 | 2 DOORS，'+1℃～+4℃ | 双门，'+1℃～+4℃ | 1 | WILLIAMS 威廉士 | HG1T(J)SEA | CHINA 中国 | 737 | 824 | 1975 | IGLU | PRECISION 精确
B1 GB | BQ171 | WORK TABLE WITH 2 SINKS | 双星盆工作柜 | " SINK SIZE 、450*450*300MM, DOUBLE SINK, 1 DECK MOUNTED FAUCET & MIXED VALVE, 2 LEVER HANDLE DRAINS, 150MM HIGH BACK SPLASH，W/ DRAIN" | 星盆尺寸450*450*300, 双星盆, 1組冷热水龙头, 2组摇柄去水，150mm高挡水板。 | 1 | FABRICATED 厂制品 | STAINLESS STEEL 不锈钢 | CHINA 中国 | 1800 | 770 | 850
B1 GB | BQ172 | KNIFE DISINFECTION CABINET | 刀具消毒柜 | UV SANITIZING, WALL MOUNTED | 紫外线消毒，挂墙安装 | 1 | LEEGO 利高 | KC-500E | CHINA 中国 | 540 | 135 | 645 | BIZERBA 碧彩 | EDLUND 艾伦
B1 GB | BQ173 | WATER FILTER | 净水器连直饮水龙头 | 0 | 0 | 1 | EVERPURE 爱惠浦 | CDRN1-4FT+PFB-002 UV SYSTEM(SA11185+SA30043） | CHINA 中国 | 0 | 0 | 0 | PARAGON 百诺肯 | SELECTO 森乐
B1 GB | BQ174 | WALL SHELF | 挂墙层板 | DOUBLE SHELF | 双层 | 1 | FABRICATED 厂制品 | STAINLESS STEEL 不锈钢 | CHINA 中国 | 4750 | 350 | 0
B1 GB | BQ176 | COUNTER REFRIGERATOR | 平台高温雪柜 | 2 DOORS,'+1℃～+4℃,LEFT COMPRESSOR | 双门,'+1℃～+4℃,左机位 | 1 | WILLIAMS 威廉士 | HE2U(J)-XDD | CHINA 中国 | 1765 | 770 | 850 | IGLU | PRECISION 精确
B1 GB | BQ177 | COUNTER REFRIGERATOR | 平台高温雪柜 | 2 DOORS,'+1℃～+4℃,RIGHT COMPRESSOR | 双门,'+1℃～+4℃,右机位 | 1 | WILLIAMS 威廉士 | HE2U(J)-DDX | CHINA 中国 | 1765 | 770 | 850 | IGLU | PRECISION 精确
B1 GB | BQ180 | BAIN MARIE | 台式保温汤池 | DESK TOP | 座台式 | 1 | FABRICATED 厂制品 | STAINLESS STEEL 不锈钢 | CHINA 中国 | 607 | 370 | 248
B1 GB | BQ181 | B.B.Q. SHELF | 烧腊挂架 | WALL MOUNTED,W/ OIL TRIP TRAY | 挂墙式，带滴油盆 | 1 | FABRICATED 厂制品 | STAINLESS STEEL 不锈钢 | CHINA 中国 | 975 | 0 | 0
B1 GB | BQ183 | COUNTER CABINET | 工作柜 | SLIDING DOOR | 移门 | 1 | FABRICATED 厂制品 | STAINLESS STEEL 不锈钢 | CHINA 中国 | 1320 | 770 | 850
B1 GB | BQ184 | WALK-IN COOLER | 步入式冷藏库 | 7℃ TO 15℃，0.8mm SUS 304，FIRE RATING B1，DOOR WITH WINDOWS,DROP-IN INSTALL | 7℃ 至 15℃,双面0.8mm不锈钢，B1防火等级,库门带防撞板及观察窗，嵌地安装 | 1 | SNOWYN | CUSTOM MADE 定制 | CHINA 中国 | 2750 | 3350 | 2600 | KINGSWAY 艺瀚 | DESMON 迪仕曼
B1 GB | BQ185 | EVAPORATOR COIL | 冷凝蒸发器 | INSTALL IN ITEM BQ184 WALK-IN COOLER COMPARTMENT，WATER COOLED | 安装於步入式冷藏库 BQ184 内，水冷 | 1 | LU-VE | F27HC 49 E4 | CHINA 中国 | 910 | 420 | 570 | KUBA 库博 | BOHN 西克
B1 GB | BQ186 | REFRIGERATION COMPRESSOR | 制冷压缩机组 | WATER COOLED, FOR ITEM BQ184 | 水冷，用于编号 BQ184 | 1 | SNOWYN(COPELAND) | SCU2-CMY-W | CHINA 中国 | 830 | 415 | 725 | BIZTER 比泽尔 | BOHN 西克
B1 GB | BQ187 | SHELVING UNIT | 层架 | 4-TIERS, ADJUSTABLE | 4层,可调 | 5 | JIWINS 普飞 | PSU482472 | CHINA 中国 | 1220 | 610 | 1800 | METRO 美卓 | CAMBRO 勘宝
B1 GB | BQ190 | UV LIGHT WITH LOCKING CONTROLLER | 紫外线消毒灯带互锁控制器 | WITH REFLECTOR,LOCKING CONTROL W/ROOM LIGHT,START/CLOSING AUTOMATICALLY,W/ADJUSTABLE START/SANITIZING TIMER | 帶反射罩,与房间照明互锁控制，自动启停，延时启动，消毒时间长可调 | 1 | PHILIPS+向尊 | TUV 36W+SUVC-1A | POLAN 波兰 | 1213 | 28 | 28 | LIJIER 蝇博士 | LOCAL 项目当地优质产品
B1 GB | BQ191 | FLOOR TROUGH WITH GRATE | 地沟连盖板 | 0 | 0 | 1 | AQUAWYN 江苏名厨 | CG系列 | CHINA 中国 | 1100 | 150 | 0 | DSS 迪爱斯 | ACO 亚科
B1 GB | BQ192 | WALL SHELF | 挂墙层板 | DOUBLE SHELF | 双层 | 1 | FABRICATED 厂制品 | STAINLESS STEEL 不锈钢 | CHINA 中国 | 1350 | 350 | 0
B1 GB | BQ194 | WORK TABLE WITH SINK | 单星盆工作台 | SINK SIZE 450*450*300MM, SINGLE SINK, 1 DECK MOUNTED FAUCET & MIXED VALVE, 1 LEVER HANDLE DRAINS, 150MM HIGH BACK SPLASH，W/ DRAIN | 星盆尺寸450*450*300, 单星盆, 1組冷热水龙头, 1组摇柄去水，150mm高挡水板。 | 1 | FABRICATED 厂制品 | STAINLESS STEEL 不锈钢 | CHINA 中国 | 1400 | 760 | 850
B1 GB | BQ195 | MOBILE WORK TABLE | 活动工作台 | INTERMEDIATE SHELF | 中层板 | 1 | FABRICATED 厂制品 | STAINLESS STEEL 不锈钢 | CHINA 中国 | 1500 | 760 | 850
B1 GB | BQ196 | FLOOR TROUGH WITH GRATE | 地沟连盖板 | 0 | 0 | 1 | AQUAWYN 江苏名厨 | CG系列 | CHINA 中国 | 1100 | 150 | 0 | DSS 迪爱斯 | ACO 亚科
B1 GB | BQ197 | WALK-IN COOLER | 步入式冷藏库 | 7℃ TO 15℃，0.8mm SUS 304，FIRE RATING B1，DOOR WITH WINDOWS,DROP-IN INSTALL | 7℃ 至 15℃,双面0.8mm不锈钢，B1防火等级,库门带防撞板及观察窗，嵌地安装 | 1 | SNOWYN | CUSTOM MADE 定制 | CHINA 中国 | 4155 | 2200 | 2600 | KINGSWAY 艺瀚 | DESMON 迪仕曼
B1 GB | BQ200 | EVAPORATOR COIL | 冷凝蒸发器 | INSTALL IN ITEM BQ197 WALK-IN COOLER COMPARTMENT，WATER COOLED | 安装於步入式冷藏库 BQ197 内，水冷 | 1 | LU-VE | F27HC 49 E4 | CHINA 中国 | 910 | 420 | 570 | KUBA 库博 | BOHN 西克
B1 GB | BQ201 | REFRIGERATION COMPRESSOR | 制冷压缩机组 | WATER COOLED, FOR ITEM BQ197 | 水冷，用于编号 BQ197 | 1 | SNOWYN(COPELAND) | SCU2-CMY-W | CHINA 中国 | 830 | 415 | 725 | BIZTER 比泽尔 | BOHN 西克
B1 GB | BQ202 | SHELVING UNIT | 层架 | 4-TIERS, ADJUSTABLE | 4层,可调 | 4 | JIWINS 普飞 | PSU482472 | CHINA 中国 | 1220 | 610 | 1800 | METRO 美卓 | CAMBRO 勘宝
B1 GB | BQ205 | UPRIGHT REFRIGERATOR WITH 2 DOORS | 双门高身冷藏柜 | 2 DOORS，'+1℃～+4℃ | 双门，'+1℃～+4℃ | 1 | WILLIAMS 威廉士 | HG1T(J)SEA | CHINA 中国 | 737 | 824 | 1975 | IGLU | PRECISION 精确
B1 GB | BQ206 | WORK TABLE WITH SINK | 单星盆工作台 | SINK SIZE 450*450*300MM, SINGLE SINK, 1 DECK MOUNTED FAUCET & MIXED VALVE, 1 LEVER HANDLE DRAINS, 150MM HIGH BACK SPLASH，W/ DRAIN | 星盆尺寸450*450*300, 单星盆, 1組冷热水龙头, 1组摇柄去水，150mm高挡水板。 | 1 | FABRICATED 厂制品 | STAINLESS STEEL 不锈钢 | CHINA 中国 | 1400 | 760 | 850
B1 GB | BQ207 | WALL MOUNTED TEA LEAF CABINET | 挂墙茶叶柜 | TEA BOX | 茶叶格 | 1 | FABRICATED 厂制品 | STAINLESS STEEL 不锈钢 | CHINA 中国 | 980 | 350 | 600
B1 GB | BQ210 | INSTANTANEOUS WATER BOILER | 开水器连滴水盘 | 90 Litre/Hour | 90 升/小时 | 1 | INSTANT-MATE 捷宝 | WM-80-1 | CHINA 中国 | 345 | 355 | 675 | POWERKIT 雄杰 | BOILMASTER
B1 GB | BQ211 | WATER FILTER | 净水器(开水器） | FOR ITEM BQ210 | 用于编号 BQ210 | 1 | EVERPURE 爱惠浦 | CDRN2-7FT-S(SA31228） | CHINA 中国 | 0 | 0 | 0 | PARAGON 百诺肯 | SELECTO 森乐
B1 GB | BQ212 | WORK COUNTER WITH CUP FRAME | 工作柜连杯框架 | 0 | 0 | 1 | FABRICATED 厂制品 | STAINLESS STEEL 不锈钢 | CHINA 中国 | 1600 | 760 | 850
B1 GB | BQ213 | WALL SHELF | 挂墙层板 | DOUBLE SHELF | 双层 | 1 | FABRICATED 厂制品 | STAINLESS STEEL 不锈钢 | CHINA 中国 | 1550 | 350 | 0
B1 GB | BQ214 | HAND SINK | 洗手星盆 | WITH 1 TOUCH FREE FAUCET, WALL MOUNTED | 连1组电子感应龙头, 挂墙 | 1 | FABRICATED 厂制品 | STAINLESS STEEL 不锈钢 | CHINA 中国 | 500 | 400 | 850
B1 GB | BQ216 | FLOOR TROUGH WITH GRATE | 地沟连盖板（暗沟） | 0 | 0 | 1 | AQUAWYN 江苏名厨 | CUSTOM MADE 定制 | CHINA 中国 | 47500 | 350 | 0 | DSS 迪爱斯 | ACO 亚科
B1 GB | L2 SOFT WATER MACHINE 地上二层软水机房 |  | 0 | 0 | 0 | 0 | 0 | 0 | 0 | 0 | 0 | 0
B1 GB | SW002 | SOFT WATER MACHINE | 软水机 | 0 | 0 | 2 | CULLIGAN康丽根 | SMART-HE-S10" | 0 | 0 | 0 | 0 | 北京科净源 | 北京特高
B1 GB | L2 BREAKOUT 地上二层茶歇区 |  | 0 | 0 | 0 | 0 | 0 | 0 | 0 | 0 | 0 | 0
B1 GB | BT001 | UPRIGHT REFRIGERATOR WITH 4 DOORS | 四门高身冷藏柜 | 4 DOORS，'+1℃～+4℃ | 四门，'+1℃～+4℃ | 1 | WILLIAMS 威廉士 | HG2T(J)-SEA | CHINA 中国 | 1400 | 824 | 1975 | IGLU | PRECISION 精确
B1 GB | BT002 | MICROWAVE OVEN | 微波炉 | ELECTRIC | 电加热 | 1 | PANASONIC 松下 | NE-186AC | JAPAN 日本 | 422 | 508 | 337 | MENUMASTER 美料马士达 | AMANA
B1 GB | BT003 | ICE MACHINE WITH BIN | 台下制冰机 | 30KG CUBE ICE,AIR COOLED | 30公斤方冰,风冷 | 1 | MANITOWOC 万利多 | UDE0065A-251IC | CHINA 中国 | 500 | 570 | 790 | SCOTSMAN 斯科斯曼 | HOSHIZAKI 星崎
B1 GB | BT004 | WATER FILTER | 净水器(制冰机） | FOR ITEM BT003 | 用于编号 BT003 | 1 | EVERPURE 爱惠浦 | CDRN1-4FT-S+PFB-002 UV SYSTEM(SA31223+SA30043） | CHINA 中国 | 0 | 0 | 0 | PARAGON 百诺肯 | SELECTO 森乐
B1 GB | BT005 | WALL SHELF | 挂墙层板 | DOUBLE SHELF | 双层 | 1 | FABRICATED 厂制品 | STAINLESS STEEL 不锈钢 | CHINA 中国 | 1100 | 350 | 0
B1 GB | BT006 | WORK COUNTER WITH CUP FRAME | 工作柜连杯框架 | 0 | 0 | 1 | FABRICATED 厂制品 | STAINLESS STEEL 不锈钢 | CHINA 中国 | 1730 | 770 | 850
B1 GB | BT007 | INSTANTANEOUS WATER BOILER | 开水器连滴水盘 | 55 Litre/Hour | 55 升/小时,挂墙式 | 1 | INSTANT-MATE 捷宝 | WM-60-1 | CHINA 中国 | 345 | 355 | 675 | POWERKIT 雄杰 | BOILMASTER
B1 GB | BT008 | WATER FILTER | 净水器(开水器） | FOR ITEM BT007 | 用于编号 BT007 | 1 | EVERPURE 爱惠浦 | CDRN2-7FT-S(SA31228） | CHINA 中国 | 0 | 0 | 0 | PARAGON 百诺肯 | SELECTO 森乐
B1 GB | BT011 | WALL MOUNTED TEA LEAF CABINET | 挂墙茶叶柜 | TEA BOX | 茶叶格 | 1 | FABRICATED 厂制品 | STAINLESS STEEL 不锈钢 | CHINA 中国 | 1400 | 350 | 600
B1 GB | BT012 | WORK TABLE WITH 2 SINKS | 双星盆工作台 | " SINK SIZE 、450*450*300MM, DOUBLE SINK, 1 DECK MOUNTED FAUCET & MIXED VALVE, 2 LEVER HANDLE DRAINS, 150MM HIGH BACK SPLASH，W/ DRAIN" | 星盆尺寸450*450*300, 双星盆, 1組冷热水龙头, 2组摇柄去水，150mm高挡水板。 | 1 | FABRICATED 厂制品 | STAINLESS STEEL 不锈钢 | CHINA 中国 | 1800 | 770 | 850
B1 GB | BT013 | WORK TABLE | 工作台 | NON UNDER SHELF | 无下层板 | 1 | FABRICATED 厂制品 | STAINLESS STEEL 不锈钢 | CHINA 中国 | 770 | 770 | 850
B1 GB | BT014 | L TYPE WALL SHELF | L型挂墙层板 | DOUBLE SHELF | 双层 | 1 | FABRICATED 厂制品 | STAINLESS STEEL 不锈钢 | CHINA 中国 | 2300+720 | 350 | 0
B1 GB | BT015 | WORK COUNTER WITH CUP FRAME | 工作柜连杯框架 | 0 | 0 | 1 | FABRICATED 厂制品 | STAINLESS STEEL 不锈钢 | CHINA 中国 | 1580 | 770 | 850
B1 GB | BT016 | UNDERCOUNTER GLASS | 台下洗碗机 | 50 RACKS/H | 50筐/小时 | 1 | HOBART 霍巴特 | FX | CHINA 中国 | 600 | 605 | 820 | MEIKO 迈科 | WINTERHALTER 温特豪德
B1 GB | BT017 | HAND SINK | 洗手星盆 | WITH 1 TOUCH FREE FAUCET, WALL MOUNTED | 连1组电子感应龙头, 挂墙 | 1 | FABRICATED 厂制品 | STAINLESS STEEL 不锈钢 | CHINA 中国 | 500 | 400 | 850
B1 GB | BT019 | INSECT KILLER | 灭蝇灯 | STICK PAD | 粘捕式 | 2 | HENDERY 亨得利 | WGS-40BN | CHINA 中国 | 650 | 220 | 450 | FLY CATCHER 捕霸 | DR.FLY 蝇博士
B1 GB | BT021 | UNDER COUNTER WATER DISPENSER | 台下式开水器 | UNDER COUNTER,HOT WATER+ICE WATER+ROOM TEMPERATURE WATER | 台下式，热水+冰水+常温水 | 1 | ZIP 智普 | HYDROTAP G5 BC60 CLASSIC PLUS CHROME + 90915 FONT KIT | CHINA 中国 | 394 | 464 | 333 | BILLI 碧丽 | INSTANT-MATE 捷宝
B1 GB | BT022 | WATER FILTER | 净水器(开水器） | FOR ITEM BT021 | 用于编号 BT021 | 1 | EVERPURE 爱惠浦 | CDRN3-7FT-S(SA31225） | CHINA 中国 | 0 | 0 | 0 | PARAGON 百诺肯 | SELECTO 森乐
B1 GB | BT023 | FULLY- AUTOMATIC COFFEE MACHINE | 全自动咖啡机(水箱型） | 2 GRINDER ，1 HOT WATER，1 STEAM WAND， WATER TANK，120CUPS/DAY | 2个豆槽，1个热水出口，1个蒸汽棒，水箱型，120杯/天 | 1 | WMF | 1300S-03.1350.0094+BR9CN | GERMANY 德国 | 325 | 574 | 670 | FRANKE 弗兰卡 | SCHAERER 雪莱
B1 GB | BT024 | WATER FILTER | 净水器(咖啡机） | FOR ITEM BT023 | 用于编号 BT023 | 1 | EVERPURE 爱惠浦 | CLARIS GEN 2 HEAD+CLARIS CARTRIDGE L(EV433992+EV433912) | CHINA 中国 | 0 | 0 | 0 | PARAGON 百诺肯 | SELECTO 森乐
B1 GB | BT031 | UNDER COUNTER WATER DISPENSER | 台下式开水器 | UNDER COUNTER,HOT WATER+ICE WATER+ROOM TEMPERATURE WATER | 台下式，热水+冰水+常温水 | 2 | ZIP 智普 | HYDROTAP G5 BC60 CLASSIC PLUS CHROME + 90915 FONT KIT | CHINA 中国 | 394 | 464 | 333 | BILLI 碧丽 | INSTANT-MATE 捷宝
B1 GB | BT032 | WATER FILTER | 净水器(开水器） | FOR ITEM BT031 | 用于编号 BT031 | 2 | EVERPURE 爱惠浦 | CDRN3-7FT-S(SA31225） | CHINA 中国 | 0 | 0 | 0 | PARAGON 百诺肯 | SELECTO 森乐
B1 GB | BT033 | FULLY- AUTOMATIC COFFEE MACHINE | 全自动咖啡机(自动上下水） | 2 GRINDER ，1 HOT WATER，1 STEAM WAND， FIX WATER，180CUPS/DAY | 2个豆槽，1个热水出口，1个蒸汽棒，上下水型，180杯/天 | 2 | WMF | 1500S CLASSIC-03.1900.7035+BR9CN | GERMANY 德国 | 325 | 590 | 675 | FRANKE 弗兰卡 | SCHAERER 雪莱
B1 GB | BT034 | WATER FILTER | 净水器(咖啡机） | FOR ITEM BT034 | 用于编号 BT034 | 2 | EVERPURE 爱惠浦 | CLARIS GEN 2 HEAD+CLARIS CARTRIDGE L(EV433992+EV433912) | CHINA 中国 | 0 | 0 | 0 | 0 | 0
B1 GB | L3~13 FLOOR PANTRY 三~十三层楼层服务间 |  | 0 | 0 | 0 | 0 | 0 | 0 | 0 | 0 | 0 | 0
B1 GB | FP001 | INSECT KILLER | 灭蝇灯 | STICK PAD | 粘捕式 | 10 | HENDERY 亨得利 | WGS-40BN | CHINA 中国 | 650 | 220 | 450 | 捕霸 FLY CATCHER | 蝇博士 DR.FLY
B1 GB | FP002 | MOP SINK | 拖把星盆 | SINK SIZE600*600*300MM, 1*"B-0665-BSTR"WALL MOUNTED FAUCET & MIX VALVE, 1 LEVER HANDLE DRAIN | 星盆尺寸600*600*300mm，1组B-0665-BSTR背出水龙头，1组摇柄去水 | 10 | FABRICATED 厂制品 | STAINLESS STEEL 不锈钢 | CHINA 中国 | 600 | 600 | 600
B1 GB | FP003 | MOP RACK | 拖把挂架 | WALL MOUNTED | 挂墙安装 | 10 | FABRICATED 厂制品 | STAINLESS STEEL 不锈钢 | CHINA 中国 | 0 | 0 | 0
B1 GB | FP004 | GLASS SANITIZER | 杯具消毒柜 | CAPACITY:760L | 容积：760L | 10 | CANBO 康宝 | XDZ760-A8 | CHINA 中国 | 1160 | 520 | 1630 | 康庭 KANGTING | 美的 MIDEA
B1 GB | FP005 | UPRIGHT CABINET | 高身储物柜 | LOCKABLE 4 SLIDING DOORS | 带锁4移门 | 10 | FABRICATED 厂制品 | STAINLESS STEEL 不锈钢 | CHINA 中国 | 1200 | 600 | 1950
B1 GB | FP006 | WORK TABLE | 工作台 | NON UNDER SHELF | 无下层板 | 10 | FABRICATED 厂制品 | STAINLESS STEEL 不锈钢 | CHINA 中国 | 1280 | 760 | 850
B1 GB | FP007 | WALL SHELF | 挂墙层板 | DOUBLE SHELF | 双层 | 10 | FABRICATED 厂制品 | STAINLESS STEEL 不锈钢 | CHINA 中国 | 1230 | 350 | 0 | 0 | 0
B1 GB | FP008 | CUBER ICE MACHINE WITH BIN | 方型制冰机连储冰箱 | 43KG/DAY CUBE ICE,AIR COOLED | 43公斤/日 方冰,风冷 | 4 | MANITOWOC 万利多 | UDE0080A-251IC | CHINA 中国 | 500 | 570 | 790 | SCOTSMAN 斯科斯曼 | HOSHIZAKI 星崎
B1 GB | FP011 | WATER FILTER | 净水器(制冰机） | FOR ITEM FP008 | 用于编号 FP008 | 4 | EVERPURE 爱惠浦 | CDRN1-4FT-S+PFB-002 UV SYSTEM(SA31223+SA30043） | CHINA 中国 | 0 | 0 | 0 | PARAGON 百诺肯 | SELECTO 森乐
B1 GB | FP012 | WORK TABLE | 异型工作台 | 0 | 0 | 10 | FABRICATED 厂制品 | STAINLESS STEEL 不锈钢 | CHINA 中国 | 0 | 0 | 0 | 0 | 0
B1 GB | FP013 | WATER BOILER | 开水器连滴水盘 | 30 Litre/Hour | 30 升/小时 | 10 | INSTANT-MATE 捷宝 | WM-35-1 | CHINA 中国 | 220 | 438 | 490 | POWERKIT 雄杰 | BOILMASTER
B1 GB | FP014 | WATER FILTER | 净水器(开水器） | FOR ITEM FP013 | 用于编号 FP013 | 10 | EVERPURE 爱惠浦 | CDRN1-7FT-S(SA31224） | CHINA 中国 | 0 | 0 | 0 | PARAGON 百诺肯 | SELECTO 森乐
B1 GB | FP015 | WORK TABLE WITH 2 SINKS | 三星盆工作台 | "SINK SIZE:450*450*300MM,3 SINKS, 2 DECK MOUNTED FAUCET & MIXED VALVE, 3 LEVER HANDLE DRAINS, 150MM HIGH BACK SPLASH，W/ DRAIN" | 星盆尺寸450*450*300, 三星盆, 2組冷热水龙头, 3组摇柄去水，150mm高挡水板。 | 10 | FABRICATED 厂制品 | STAINLESS STEEL 不锈钢 | CHINA 中国 | 1700 | 760 | 850
B1 GB | FP016 | WALL SHELF | 挂墙层板 | DOUBLE SHELF | 双层 | 10 | FABRICATED 厂制品 | STAINLESS STEEL 不锈钢 | CHINA 中国 | 2270 | 350 | 0 | 0 | 0
B1 GB | FP018 | HAND SINK | 洗手星盆 | WITH 1 TOUCH FREE FAUCET, WALL MOUNTED | 连1组电子感应龙头, 挂墙 | 10 | FABRICATED 厂制品 | STAINLESS STEEL 不锈钢 | CHINA 中国 | 500 | 400 | 850 | 0 | 0
B1 GB | FP022 | WORK TABLE | 补板 | 0 | 0 | 10 | FABRICATED 厂制品 | STAINLESS STEEL 不锈钢 | CHINA 中国 | 1120 | 760 | 0 | 0 | 0
B1 GB | FP024 | UPRIGHT CABINET | 高身储物柜 | LOCKABLE 4 SLIDING DOORS | 带锁4移门 | 80 | FABRICATED 厂制品 | STAINLESS STEEL 不锈钢 | CHINA 中国 | 1200 | 600 | 1950
B1 GB | L14 EXECUTIVE LOUNGE 地上十四层行政酒廊 |  | 0 | 0 | 0 | 0 | 0 | 0 | 0 | 0 | 0 | 0
B1 GB | EX001 | INSECT KILLER | 灭蝇灯 | STICK PAD | 粘捕式 | 1 | HENDERY 亨得利 | WGS-40BN | CHINA 中国 | 650 | 220 | 450 | FLY CATCHER 捕霸 | DR.FLY 蝇博士
B1 GB | EX002 | MOBILE BANQUETING TROLLEY | 宴会保温推车 | +78℃~+82℃ | +78℃~+82℃ | 1 | WILLIAMS 威廉士 | MHC16SS | CHINA 中国 | 807 | 885 | 1768 | IGLU | PRECISION 精确
B1 GB | EX003 | WORK TABLE WITH SINK | 单星盆工作台 | SINK SIZE 450*450*300MM, SINGLE SINK, 1 DECK MOUNTED FAUCET & MIXED VALVE, 1 LEVER HANDLE DRAINS, 150MM HIGH BACK SPLASH，W/ DRAIN | 星盆尺寸450*450*300, 单星盆, 1組冷热水龙头, 1组摇柄去水，150mm高挡水板。 | 1 | FABRICATED 厂制品 | STAINLESS STEEL 不锈钢 | CHINA 中国 | 1500 | 760 | 850
B1 GB | EX004 | ICE MACHINE WITH BIN | 台下制冰机 | 61KG CUBE ICE,AIR COOLED | 61公斤方冰,风冷 | 1 | MANITOWOC 万利多 | UDF0140A-251IC | CHINA 中国 | 660 | 720 | 980 | SCOTSMAN 斯科斯曼 | HOSHIZAKI 星崎
B1 GB | EX005 | WATER FILTER | 净水器(制冰机） | FOR ITEM EX004 | 用于编号 EX004 | 1 | EVERPURE 爱惠浦 | CDRN1-4FT-S+PFB-002 UV SYSTEM(SA31223+SA30043） | CHINA 中国 | 0 | 0 | 0 | PARAGON 百诺肯 | SELECTO 森乐
B1 GB | EX006 | WORK TABLE | 工作台 | NON UNDER SHELF | 无下层板 | 1 | FABRICATED 厂制品 | STAINLESS STEEL 不锈钢 | CHINA 中国 | 770 | 760 | 850
B1 GB | EX007 | COUNTER REFRIGERATOR | 平台高温雪柜 | 1 DOORS,'+1℃～+4℃,LEFT COMPRESSOR | 单门,'+1℃～+4℃,左机位 | 1 | WILLIAMS 威廉士 | HE1U(J)-XD | CHINA 中国 | 1765 | 770 | 850 | IGLU | PRECISION 精确
B1 GB | EX008 | WALL SHELF | 挂墙层板 | DOUBLE SHELF | 双层 | 1 | FABRICATED 厂制品 | STAINLESS STEEL 不锈钢 | CHINA 中国 | 2440 | 350 | 0
B1 GB | EX009 | SPECIAL WORK TABLE | 异形工作台 | INTERMEDIATE SHELF | 中层板 | 1 | FABRICATED 厂制品 | STAINLESS STEEL 不锈钢 | CHINA 中国 | 900 | 770 | 850
B1 GB | EX010 | MICROWAVE OVEN | 微波炉 | ELECTRIC | 电加热 | 1 | PANASONIC 松下 | NE-186AC | JAPAN 日本 | 422 | 508 | 337 | MENUMASTER 美料马士达 | AMANA
B1 GB | EX011 | UPRIGHT REFRIGERATOR WITH 2 DOORS | 双门高身冷藏柜 | 2 DOORS，'+1℃～+4℃ | 双门，'+1℃～+4℃ | 1 | WILLIAMS 威廉士 | HG1T(J)SEA | CHINA 中国 | 737 | 824 | 1975 | IGLU | PRECISION 精确
B1 GB | EX012 | WORK COUNTER WITH CUP FRAME | 工作柜连杯框架 | 0 | 0 | 1 | FABRICATED 厂制品 | STAINLESS STEEL 不锈钢 | CHINA 中国 | 1300 | 760 | 850
B1 GB | EX013 | UNDERCOUNTER GLASS | 台下洗碗机 | 50 RACKS/H | 50筐/小时 | 1 | HOBART 霍巴特 | FX | CHINA 中国 | 600 | 605 | 820 | MEIKO 迈科 | WINTERHALTER 温特豪德
B1 GB | EX014 | WALL SHELF | 挂墙层板 | DOUBLE SHELF | 双层 | 1 | FABRICATED 厂制品 | STAINLESS STEEL 不锈钢 | CHINA 中国 | 2440 | 350 | 0
B1 GB | EX015 | WORK TABLE WITH SINK | 单星盆工作台 | SINK SIZE 450*450*300MM, SINGLE SINK, 1 DECK MOUNTED FAUCET & MIXED VALVE, 1 LEVER HANDLE DRAINS, 150MM HIGH BACK SPLASH，W/ DRAIN | 星盆尺寸450*450*300, 单星盆, 1組冷热水龙头, 1组摇柄去水，150mm高挡水板。 | 1 | FABRICATED 厂制品 | STAINLESS STEEL 不锈钢 | CHINA 中国 | 1400 | 760 | 850
B1 GB | EX017 | SPECIAL WORK TABLE | 异形工作台 | INTERMEDIATE SHELF | 中层板 | 1 | FABRICATED 厂制品 | STAINLESS STEEL 不锈钢 | CHINA 中国 | 900+610 | 700+760 | 850
B1 GB | EX020 | HAND SINK | 洗手星盆 | WITH 1 TOUCH FREE FAUCET, WALL MOUNTED | 连1组电子感应龙头, 挂墙 | 1 | FABRICATED 厂制品 | STAINLESS STEEL 不锈钢 | CHINA 中国 | 500 | 400 | 850
B1 GB | EX022 | UNDER COUNTER CABINET | 台下式工作柜 | HINGED DOORS ,VISIBLE SURFACE ELECTROPLATING COLORING WITH COLOR CODES PROVIDED BY THE INTERIOR CONSULTANT | 掩门，可见面电镀上色，色号由室内顾问提供。 | 1 | FABRICATED 厂制品 | STAINLESS STEEL 不锈钢 | CHINA 中国 | 500 | 660 | 750
B1 GB | EX024 | UNDER COUNTER CABINET WITH SINK | 台下式工作柜连双星盆 | SINK SIZE 400mm*400mm*250mm&350mm*350mm*250mm, 1 DECK MOUNTED FAUCET & MIX VALVE, WITH 1 TOUCH FREE FAUCET, WITH SOAP DISPENSER,2 LEVER HANDLE DRAIN,2 DOORS,HINGED DOOR,VISIBLE SURFACE ELECTROPLATING COLORING WITH COLOR CODES PROVIDED BY THE INTERIOR CONSULTANT | 星盆尺寸400mm*400mm*250mm和300mm*300mm*250mm，带1组冷热水龙头，连一组非手控洗手龙头，连皂液分配器，2组摇柄去水，双门，掩门柜，可见面电镀上色，色号由室内顾问提供。 | 1 | FABRICATED 厂制品 | STAINLESS STEEL 不锈钢 | CHINA 中国 | 950 | 660 | 750
B1 GB | EX025 | UNDER COUNTER CABINET | 台下式工作柜 | HINGED DOORS,VISIBLE SURFACE ELECTROPLATING COLORING WITH COLOR CODES PROVIDED BY THE INTERIOR CONSULTANT | 掩门，可见面电镀上色，色号由室内顾问提供。 | 1 | FABRICATED 厂制品 | STAINLESS STEEL 不锈钢 | CHINA 中国 | 950 | 660 | 750 |  | 0
B1 GB | EX026 | COUNTER REFRIGERATOR | 平台高温雪柜 | 2 DOORS,'+1℃～+4℃,LEFT COMPRESSOR,VISIBLE SURFACE ELECTROPLATING COLORING WITH COLOR CODES PROVIDED BY THE INTERIOR CONSULTANT | 双门,'+1℃～+4℃,左机位，可见面电镀上色，色号由室内顾问提供。 | 1 | WILLIAMS 威廉士 | FOH2U-XNN | CHINA 中国 | 1550 | 660 | 750 | IGLU | PRECISION 精确
B1 GB | EX027 | UNDER COUNTER CABINET | 台下式工作柜 | HINGED DOORS,VISIBLE SURFACE ELECTROPLATING COLORING WITH COLOR CODES PROVIDED BY THE INTERIOR CONSULTANT | 掩门，可见面电镀上色，色号由室内顾问提供。 | 1 | FABRICATED 厂制品 | STAINLESS STEEL 不锈钢 | CHINA 中国 | 950 | 670 | 750
B1 GB | EX030 | ISLAND HOOD | 岛式烟罩 | 0 | 0 | 1 | MIELE 美诺 | DA 4248 V D C | GERMANY 德国 | 1198 | 598 | 750 | GAGGENAU 嘉格纳 | AEG
B1 GB | EX031 | NOODLE MARIE | 嵌入多功能煮面炉 | BUILT-IN,WITH RHPB-SP, RS-BASKETx6, RHPB-SK,7L POT&LID(RS7-POT+RS7-LID)x2 | 嵌入式,配RHPB-SP煮面架,RS-BASKET煮面斗x6,RHPB-SK煮面架,7L汤锅含盖(RS7-POT+RS7-LID)x2 | 2 | GROWIT 格琅威特 | HPBI-PRO-2+HPBI-PRO-1 | CHINA 中国 | 378 | 580 | 350 | HATCO 赫高 | THERMAL PRO 裕宝
B1 GB | EX032 | HEATED LAMP | 食物暖灯 | CEILING MOUNTED,SCALABLE | 吊天花安装，可伸缩 | 8 | GROWIT 格琅威特 | DL-700-HR | CHINA 中国 | 165 | 165 | 1800 | HATCO 赫高 | APW
B1 GB | EX033 | UNDER COUNTER CABINET | 台下式工作柜 | HINGED DOORS,VISIBLE SURFACE ELECTROPLATING COLORING WITH COLOR CODES PROVIDED BY THE INTERIOR CONSULTANT | 掩门，可见面电镀上色，色号由室内顾问提供。 | 1 | FABRICATED 厂制品 | STAINLESS STEEL 不锈钢 | CHINA 中国 | 500 | 670 | 750
B1 GB | EX034 | ICE WELL | 冰槽 | DROP-IN | 嵌入式 | 1 | FABRICATED 厂制品 | STAINLESS STEEL 不锈钢 | CHINA 中国 | 400 | 600 | 350 | 0 | 0
B1 GB | EX035 | DROP-IN INDUCTION WOK | 嵌入式电磁炉 | DROP-IN | 嵌入式 | 1 | MIELE 美诺 | KM7564 C | GERMANY 德国 | 620 | 520 | 51 | GAGGENAU 嘉格纳 | AEG
B1 GB | EX036 | ISLAND HOOD | 岛式烟罩 | 0 | 0 | 1 | MIELE 美诺 | DA 4248 V D C | GERMANY 德国 | 1198 | 598 | 750 | GAGGENAU 嘉格纳 | AEG
B1 GB | EX037 | COUNTER REFRIGERATOR | 炉台雪柜 | 4 DRAWERS,'+1℃～+4℃,LEFT COMPRESSOR,VISIBLE SURFACE ELECTROPLATING COLORING WITH COLOR CODES PROVIDED BY THE INTERIOR CONSULTANT | 4抽屉,'+1℃～+4℃,左机位，可见面电镀上色，色号由室内顾问提供。 | 1 | WILLIAMS 威廉士 | UBC4(J)-XNN | CHINA 中国 | 1552 | 670 | 750 | IGLU | PRECISION 精确
B1 GB | EX040 | PLATE COLD | 嵌入式冷板 | BUILT-IN | 嵌入式 | 1 | WILLIAMS 威廉士 | CUSTOM MADE 定制 | CHINA 中国 | 1000 | 600 | 566 | IGLU | PRECISION 精确
B1 GB | EX041 | ROUND ICE WELL | 圆形冰槽 | DROP-IN | 嵌入式 | 1 | FABRICATED 厂制品 | STAINLESS STEEL 不锈钢 | CHINA 中国 | 900 | 900 | 350 | 0 | 0
B1 GB | EX042 | HOT PLATE | 保温热板 | DROP-IN, BLACK TEMPERED GLASS PANEL，NO STAINLESS STEEL FRAME | 嵌入式，黑色钢化玻璃面，无不锈钢边框 | 2 | GROWIT 格琅威特 | HBRBH-4818 | CHINA 中国 | 1220 | 458 | 62 | HATCO 赫高 | THERMAL PRO 裕宝
B1 GB | EX043 | BREAD SLICER | 烤面包机 | 0 | 0 | 1 | GROWIT 格琅威特 | EJTF-6 | CHINA 中国 | 430 | 270 | 215 | HATCO 赫高 | THERMAL PRO 裕宝
B1 GB | EX044 | UNDER COUNTER WATER DISPENSER | 台下式开水器 | UNDER COUNTER,HOT WATER+ICE WATER+ROOM TEMPERATURE WATER | 台下式，热水+冰水+常温水 | 1 | ZIP 智普 | HYDROTAP G5 BC60 CLASSIC PLUS CHROME + 90915 FONT KIT | CHINA 中国 | 394 | 464 | 333 | BILLI 碧丽 | INSTANT-MATE 捷宝
B1 GB | EX045 | WATER FILTER | 净水器(开水器） | FOR ITEM EX044 | 用于编号 EX044 | 1 | EVERPURE 爱惠浦 | CDRN3-7FT-S(SA31225） | CHINA 中国 | 0 | 0 | 0 | PARAGON 百诺肯 | SELECTO 森乐
B1 GB | EX046 | COFFEE MACHINE | 胶囊咖啡机 | 0 | 0 | 1 | NESPRESSO 雀巢 | Aguila 220 | CHINA 中国 | 651 | 613 | 640 | 0 | 0
B1 GB | EX047 | WATER FILTER | 净水器(咖啡机） | FOR ITEM EX046 | 用于编号 EX046 | 1 | EVERPURE 爱惠浦 | CLARIS GEN 2 HEAD+CLARIS CARTRIDGE L(EV433992+EV433912) | CHINA 中国 | 0 | 0 | 0 | PARAGON 百诺肯 | SELECTO 森乐
B1 GB | EX050 | BOTTLE COOLER | 高身饮料柜 | UPPER:BROWN GLASS DOOR,LOWER:DRAWER,VISIBLE SURFACE ELECTROPLATING COLORING WITH COLOR CODES PROVIDED BY THE INTERIOR CONSULTANT | 上茶色玻璃门，下抽屉，可见面电镀上色，色号由室内顾问提供。 | 1 | WILLIAMS 威廉士 | CUSTOM MADE 定制 | CHINA 中国 | 800 | 800 | 2150 | IGLU | PRECISION 精确
B1 GB | EX051 | BUILT-IN WITH SINK | 嵌入式星盆 | SINK SIZE 300*300*250MM, 1 DECK MOUNTED FAUCET & MIXED VALVE | 星盆尺寸300*300*250, 1組冷热水龙头 | 1 | FABRICATED 厂制品 | STAINLESS STEEL 不锈钢 | CHINA 中国 | 300 | 300 | 200 | 0 | 0
B1 GB | EX052 | INSTANTANEOUS WATER BOILER | 开水器连滴水盘 | 30 Litre/Hour | 30 升/小时 | 1 | INSTANT-MATE 捷宝 | WM-35-1 | CHINA 中国 | 220 | 438 | 490 | POWERKIT 雄杰 | BOILMASTER
B1 GB | EX053 | WATER FILTER | 净水器(开水器） | FOR ITEM EX052 | 用于编号 EX052 | 1 | EVERPURE 爱惠浦 | CDRN1-7FT-S(SA31224） | CHINA 中国 | 0 | 0 | 0 | PARAGON 百诺肯 | SELECTO 森乐
B1 GB | EX054 | TOWEL WARMER | 冷热毛巾柜 | 15L, 40 TOWELS, SIDE OPENING | 15L,40条毛巾,侧开门 | 1 | KANGDA 康达 | KD-20SL | CHINA 中国 | 450 | 340 | 330 | TAIJI 太子 | KANGTING 康庭
B1 GB | EX055 | HEATED LAMP | 食物暖灯 | 0 | 0 | 1 | GROWIT 格琅威特 | HWRDL-30 | CHINA 中国 | 760 | 166 | 62 | HATCO 赫高 | APW
B1 GB | EX056 | BOTTLE COOLER | 台下饮料柜 | 2 DOORS | 双门 | 1 | WILLIAMS 威廉士 | BC2U | CHINA 中国 | 900 | 503 | 800 | IGLU | PRECISION 精确