## 表3 工程施工费预算汇总表
表3
工程施工费预算汇总表
项目名称：临海市括苍镇箬溪村（独家岙区块）土地整治项目 |  |  |  | 金额单位：万元
序号 | 单项名称 | 预算金额 | 各项费用占工程施工费的比例(%)
| (1) | (2) | (3)
1 | 土地平整工程 | 154.8586 | 70.63
2 | 农田水利工程 | 13.7636 | 6.28
3 | 田间道路工程 | 50.628 | 23.09
总计 | - | 219.2502
填表说明：表中预算金额（2）见表3-1。

## 表3-1 工程施工费预算表
表3-1
工程施工费预算表
项目名称：临海市括苍镇箬溪村（独家岙区块）土地整治项目 | [5 empty] | 金额单位：元
序号 | 定额编号 | 单项名称 | 单位 | 工程量 | 综合单价 | 合计
| (1) | (2) | (3) | (4) | (5) | (6)
1 | (2): 土地平整工程; (6): 1548585.52
1.1 | (2): 土地平整; (6): 146646.82
1 | 10388 | 表土剥离（推土机推土)~推土机 55kw | 100m3 | 72.146 | 873.1 | 62990.67
2 | 10323 | 推土机推土(一、二类土) 推土距离40～50m~推土机40～55KW(推土整平) | 100m3 | 129.788 | 644.56 | 83656.15
1.2 | (2): 犁底层; (6): 157924.71
3 | 10218 | 1m3挖掘机挖装自卸汽车运土 运距0～0.5km~自卸汽车5T~挖装松土~一二类土 | 100m3 | 81.913 | 745.21 | 61042.39
4 | 10323 | 推土机推土(一、二类土) 推土距离40～50m~推土机40～55KW~推土机推松土 | 100m3 | 81.913 | 515.65 | 42238.44
5 | [18市]1-553 | 田块蓄水浸泡（2遍） | 100m3 | 139.252 | 72.8 | 10137.55
6 | 10041 | 土地翻耕（三铧犁)一、二类土 | hm2 | 6.9626 | 3392.2 | 23618.53
7 |  | 防渗层压实（2遍） | m2 | 69626 | 0.3 | 20887.8
1.3 | (2): 耕作层; (6): 137750.24
8 | 10218 | 1m3挖掘机挖装自卸汽车运土 运距0～0.5km~自卸汽车5T~一二类土 | 100m3 | 32.293 | 876.72 | 28311.92
9 | 10323 | 推土机推土(一、二类土) 推土距离40～50m~推土机40～55KW | 100m3 | 104.439 | 644.56 | 67317.2
10 | 20348 | 人工清理碎石 | 亩 | 52.2195 | 580.47 | 30311.85
11 | 10041 | 土地翻耕（三铧犁)一、二类土 | hm2 | 3.4813 | 3392.2 | 11809.27
1.4 | (2): 田埂，1条，18.4m; (6): 112.66
12 | 10040 | 田埂修筑 机械修筑 | 100m3 | 0.0828 | 1360.6 | 112.66
1.5 | (2): 田坎挡墙，36条，合计2131.9m; (6): 1106151.09
13 | 10203 | 挖掘机挖土(一、二类土)~单斗挖掘机 油动 斗容1m3 | 100m3 | 43.42762 | 277.85 | 12066.36
14 | 10351 | 建筑物土方回填 机械夯实 | 100m3 | 16.349076 | 1451.25 | 23726.6
15 | 30013 | 干砌块石 挡土墙 | 100m3 | 30.388109 | 30312.32 | 921134.08
16 | 40010 | 混凝土压顶 挡土墙~纯混凝土C25 2级配 粒径40 水泥42.5 水灰比0.55 | 100m3 | 2.00944 | 54412.91 | 109339.48
17 | 100008 | 土工布铺设 斜铺（边坡)1：1.5 | 100m2 | 51.165815 | 637.3 | 32607.97
18 | 40318 | 伸缩缝 沥青木板 | 100m2 | 0.199 | 14847.28 | 2954.61
19 | 10040 | 田埂修筑 机械修筑 | 100m3 | 3.176531 | 1360.6 | 4321.99
2 | (2): 农田水利工程; (6): 137636.45
填表说明：1.表中（6）=（4）×（5）； 2.表中（5）见表3-2。
表3-1
工程施工费预算表
项目名称：临海市括苍镇箬溪村（独家岙区块）土地整治项目 | (6): 金额单位：元
序号 | 定额编号 | 单项名称 | 单位 | 工程量 | 综合单价 | 合计
| (1) | (2) | (3) | (4) | (5) | (6)
2.1 | (2): 农渠-1 长度430.4m 规格40*40cm; (6): 51739.03
20 | 10317 | 小型挖掘机挖沟渠土方(一、二类土) | 100m3 | 1.435384 | 613.56 | 880.69
21 | 10351 | 建筑物土方回填 机械夯实 | 100m3 | 0.456224 | 1451.25 | 662.1
22 | 30002 | 人工铺筑 碎石垫层 | 100m3 | 0.361536 | 18323.72 | 6624.68
23 | 40039 | 涵洞底板~纯混凝土C25 2级配 粒径40 水泥42.5 水灰比0.55 | 100m3 | 0.275456 | 53529.31 | 14744.97
24 | 40016 | 现浇混凝土渠道 明渠（边坡陡于1：0.5） 衬砌厚度10～15cm~纯混凝土C25 2级配 粒径40 水泥42.5 水灰比0.55 | 100m3 | 0.413184 | 60856.9 | 25145.1
25 | 40318 | 伸缩缝 沥青木板 | 100m2 | 0.0688 | 14847.28 | 1021.49
26 |  | 闸门板（PP板材，尺寸400*400mm) | 个 | 28 | 95 | 2660
2.2 | (2): 农渠-2 长度104.8m 规格40*40cm; (6): 12766.48
27 | 10317 | 小型挖掘机挖沟渠土方(一、二类土) | 100m3 | 0.284008 | 613.56 | 174.26
28 | 10351 | 建筑物土方回填 机械夯实 | 100m3 | 0.055544 | 1451.25 | 80.61
29 | 30002 | 人工铺筑 碎石垫层 | 100m3 | 0.077552 | 18323.72 | 1421.04
30 | 40039 | 涵洞底板~纯混凝土C25 2级配 粒径40 水泥42.5 水灰比0.55 | 100m3 | 0.067072 | 53529.31 | 3590.32
31 | 40016 | 现浇混凝土渠道 明渠（边坡陡于1：0.5） 衬砌厚度10～15cm~纯混凝土C25 2级配 粒径40 水泥42.5 水灰比0.55 | 100m3 | 0.100608 | 60856.9 | 6122.69
32 | 40318 | 伸缩缝 沥青木板 | 100m2 | 0.016 | 14847.28 | 237.56
33 |  | 闸门板（PP板材，尺寸400*400mm) | 个 | 12 | 95 | 1140
2.3 | (2): 农渠-3 长度46.4m 规格40*40cm; (6): 5556.62
34 | 10317 | 小型挖掘机挖沟渠土方(一、二类土) | 100m3 | 0.087232 | 613.56 | 53.52
35 | 10351 | 建筑物土方回填 机械夯实 | 100m3 | 0.00928 | 1451.25 | 13.47
36 | 30002 | 人工铺筑 碎石垫层 | 100m3 | 0.038976 | 18323.72 | 714.19
37 | 40039 | 涵洞底板~纯混凝土C25 2级配 粒径40 水泥42.5 水灰比0.55 | 100m3 | 0.029696 | 53529.31 | 1589.61
38 | 40016 | 现浇混凝土渠道 明渠（边坡陡于1：0.5） 衬砌厚度10～15cm~纯混凝土C25 2级配 粒径40 水泥42.5 水灰比0.55 | 100m3 | 0.044544 | 60856.9 | 2710.81
39 | 40318 | 伸缩缝 沥青木板 | 100m2 | 0.0064 | 14847.28 | 95.02
填表说明：1.表中（6）=（4）×（5）； 2.表中（5）见表3-2。
表3-1
工程施工费预算表
项目名称：临海市括苍镇箬溪村（独家岙区块）土地整治项目 | (6): 金额单位：元
序号 | 定额编号 | 单项名称 | 单位 | 工程量 | 综合单价 | 合计
| (1) | (2) | (3) | (4) | (5) | (6)
40 |  | 闸门板（PP板材，尺寸400*400mm) | 个 | 4 | 95 | 380
2.4 | (2): 农渠-4 长度113.2m 规格40*40cm; (6): 13513.07
41 | 10317 | 小型挖掘机挖沟渠土方(一、二类土) | 100m3 | 0.306772 | 613.56 | 188.22
42 | 10351 | 建筑物土方回填 机械夯实 | 100m3 | 0.059996 | 1451.25 | 87.07
43 | 30002 | 人工铺筑 碎石垫层 | 100m3 | 0.083768 | 18323.72 | 1534.94
44 | 40039 | 涵洞底板~纯混凝土C25 2级配 粒径40 水泥42.5 水灰比0.55 | 100m3 | 0.072448 | 53529.31 | 3878.09
45 | 40016 | 现浇混凝土渠道 明渠（边坡陡于1：0.5） 衬砌厚度10～15cm~纯混凝土C25 2级配 粒径40 水泥42.5 水灰比0.55 | 100m3 | 0.108672 | 60856.9 | 6613.44
46 | 40318 | 伸缩缝 沥青木板 | 100m2 | 0.0176 | 14847.28 | 261.31
47 |  | 闸门板（PP板材，尺寸400*400mm) | 个 | 10 | 95 | 950
2.5 | (2): 农渠-5 长度82.1m 规格40*40cm; (6): 9872.09
48 | 10317 | 小型挖掘机挖沟渠土方(一、二类土) | 100m3 | 0.222491 | 613.56 | 136.51
49 | 10351 | 建筑物土方回填 机械夯实 | 100m3 | 0.043513 | 1451.25 | 63.15
50 | 30002 | 人工铺筑 碎石垫层 | 100m3 | 0.060754 | 18323.72 | 1113.24
51 | 40039 | 涵洞底板~纯混凝土C25 2级配 粒径40 水泥42.5 水灰比0.55 | 100m3 | 0.052544 | 53529.31 | 2812.64
52 | 40016 | 现浇混凝土渠道 明渠（边坡陡于1：0.5） 衬砌厚度10～15cm~纯混凝土C25 2级配 粒径40 水泥42.5 水灰比0.55 | 100m3 | 0.078816 | 60856.9 | 4796.5
53 | 40318 | 伸缩缝 沥青木板 | 100m2 | 0.0128 | 14847.28 | 190.05
54 |  | 闸门板（PP板材，尺寸400*400mm) | 个 | 8 | 95 | 760
2.6 | (2): 农沟-1 长度158.6m 规格40*40cm; (6): 18731.85
55 | 10317 | 小型挖掘机挖沟渠土方(一、二类土) | 100m3 | 0.429806 | 613.56 | 263.71
56 | 10351 | 建筑物土方回填 机械夯实 | 100m3 | 0.084058 | 1451.25 | 121.99
57 | 30002 | 人工铺筑 碎石垫层 | 100m3 | 0.117364 | 18323.72 | 2150.55
58 | 40039 | 涵洞底板~纯混凝土C25 2级配 粒径40 水泥42.5 水灰比0.55 | 100m3 | 0.101504 | 53529.31 | 5433.44
59 | 40016 | 现浇混凝土渠道 明渠（边坡陡于1：0.5） 衬砌厚度10～15cm~纯混凝土C25 2级配 粒径40 水泥42.5 水灰比0.55 | 100m3 | 0.152256 | 60856.9 | 9265.83
填表说明：1.表中（6）=（4）×（5）； 2.表中（5）见表3-2。
表3-1
工程施工费预算表
项目名称：临海市括苍镇箬溪村（独家岙区块）土地整治项目 | (6): 金额单位：元
序号 | 定额编号 | 单项名称 | 单位 | 工程量 | 综合单价 | 合计
| (1) | (2) | (3) | (4) | (5) | (6)
60 | 40318 | 伸缩缝 沥青木板 | 100m2 | 0.024 | 14847.28 | 356.33
61 |  | 闸门板（PP板材，尺寸400*400mm) | 个 | 12 | 95 | 1140
2.7 | (2): 新建φ30涵洞,共12处,合计48米; (6): 16422.35
62 | 10203 | 挖掘机挖土(一、二类土)~单斗挖掘机 油动 斗容1m3 | 100m3 | 0.51696 | 277.85 | 143.64
63 | 80007 | 路基填筑 塘渣 | 100m3 | 0.37344 | 9710.07 | 3626.13
64 | 30002 | 人工铺筑 碎石垫层 | 100m3 | 0.02592 | 18323.72 | 474.95
65 | 40007 | 混凝土基础及垫层 混凝土基础、垫层﹥30cm~纯混凝土C25 2级配 粒径40 水泥42.5 水灰比0.55 | 100m3 | 0.07392 | 48322.48 | 3572
66 | 50110 | 混凝土管安装 平段,公称直径300mm以内~砌筑砂浆 M10 水泥32.5 | 10m | 4.8 | 1792.84 | 8605.63
2.8 | (2): 新建φ40涵洞,共6处,合计24米; (6): 9034.96
67 | 10203 | 挖掘机挖土(一、二类土)~单斗挖掘机 油动 斗容1m3 | 100m3 | 0.29904 | 277.85 | 83.09
68 | 80007 | 路基填筑 塘渣 | 100m3 | 0.20976 | 9710.07 | 2036.78
69 | 30002 | 人工铺筑 碎石垫层 | 100m3 | 0.01536 | 18323.72 | 281.45
70 | 40007 | 混凝土基础及垫层 混凝土基础、垫层﹥30cm~纯混凝土C25 2级配 粒径40 水泥42.5 水灰比0.55 | 100m3 | 0.03048 | 48322.48 | 1472.87
71 | 50110 | 混凝土管安装 平段,公称直径400mm以内~砌筑砂浆 M10 水泥32.5 | 10m | 2.4 | 2150.32 | 5160.77
3 | (2): 田间道路工程; (6): 506280.29
3.1 | (2): 田间道-1 宽3.0m 长90.5m; (6): 55188.19
72 | 10203 | 挖掘机挖土(一、二类土)~单斗挖掘机 油动 斗容1m3 | 100m3 | 0.4344 | 277.85 | 120.7
73 | 10351 | 建筑物土方回填 机械夯实 | 100m3 | 0.024435 | 1451.25 | 35.46
74 | 80007 | 路基填筑 塘渣 | 100m3 | 0.578295 | 9710.07 | 5615.28
75 | 80001 | 路床（槽）压实 路床碾压 | 1000m2 | 0.19005 | 1853.69 | 352.29
76 | 30013 | 干砌块石 挡土墙 | 100m3 | 0.766535 | 30312.32 | 23235.45
77 | 80015 | 碎石路基~厚度~10cm | 1000m2 | 0.19005 | 20833.46 | 3959.4
78 | 80091 | 水泥混凝土路面 厚度~15cm~纯混凝土C25 2级配 粒径40 水泥42.5 水灰比0.55 | 1000m2 | 0.2715 | 73543.37 | 19967.02
79 | 80098 | 混凝土路面切缝与刻防滑槽 锯缝机锯缝 | 10延长米 | 6.6 | 129.31 | 853.45
填表说明：1.表中（6）=（4）×（5）； 2.表中（5）见表3-2。
表3-1
工程施工费预算表
项目名称：临海市括苍镇箬溪村（独家岙区块）土地整治项目 | (6): 金额单位：元
序号 | 定额编号 | 单项名称 | 单位 | 工程量 | 综合单价 | 合计
| (1) | (2) | (3) | (4) | (5) | (6)
80 | 80099 | 混凝土路面切缝与刻防滑槽 路面防滑槽 | 100m2 | 2.715 | 305.49 | 829.41
81 | 800967 | 伸缩缝嵌缝 缩缝,沥青玛蹄脂 | 10m2 | 0.264 | 832.32 | 219.73
3.2 | (2): 田间道-2 宽3.0m 长167.8m; (6): 154688.08
82 | 10203 | 挖掘机挖土(一、二类土)~单斗挖掘机 油动 斗容1m3 | 100m3 | 4.317457 | 277.85 | 1199.61
83 | 10351 | 建筑物土方回填 机械夯实 | 100m3 | 0.656469 | 1451.25 | 952.7
84 | 80007 | 路基填筑 塘渣 | 100m3 | 1.743374 | 9710.07 | 16928.28
85 | 80001 | 路床（槽）压实 路床碾压 | 1000m2 | 0.38361 | 1853.69 | 711.09
86 | 30013 | 干砌块石 挡土墙 | 100m3 | 2.744071 | 30312.32 | 83179.16
87 | 80015 | 碎石路基~厚度~10cm | 1000m2 | 0.38361 | 20833.46 | 7991.92
88 | 80091 | 水泥混凝土路面 厚度~15cm~纯混凝土C25 2级配 粒径40 水泥42.5 水灰比0.55 | 1000m2 | 0.5034 | 73543.37 | 37021.73
89 | 80098 | 混凝土路面切缝与刻防滑槽 锯缝机锯缝 | 10延长米 | 12.3 | 129.31 | 1590.51
90 | 80099 | 混凝土路面切缝与刻防滑槽 路面防滑槽 | 100m2 | 5.034 | 305.49 | 1537.84
91 | 800967 | 伸缩缝嵌缝 缩缝,沥青玛蹄脂 | 10m2 | 0.492 | 832.32 | 409.5
92 | 100008 | 土工布铺设 斜铺（边坡)1：1.5 | 100m2 | 1.328316 | 637.3 | 846.54
93 | 40010 | 混凝土压顶 挡土墙~纯混凝土C25 2级配 粒径40 水泥42.5 水灰比0.55 | 100m3 | 0.04164 | 54412.91 | 2265.75
94 | 40318 | 伸缩缝 沥青木板 | 100m2 | 0.0036 | 14847.28 | 53.45
3.3 | (2): 田间道-3 宽3.0m 长24.7m; (6): 16900.06
95 | 10203 | 挖掘机挖土(一、二类土)~单斗挖掘机 油动 斗容1m3 | 100m3 | 0.172569 | 277.85 | 47.95
96 | 10351 | 建筑物土方回填 机械夯实 | 100m3 | 0.036045 | 1451.25 | 52.31
97 | 80007 | 路基填筑 塘渣 | 100m3 | 0.153702 | 9710.07 | 1492.46
98 | 80001 | 路床（槽）压实 路床碾压 | 1000m2 | 0.05187 | 1853.69 | 96.15
99 | 30013 | 干砌块石 挡土墙 | 100m3 | 0.2692615 | 30312.32 | 8161.94
100 | 80015 | 碎石路基~厚度~10cm | 1000m2 | 0.05187 | 20833.46 | 1080.63
101 | 80091 | 水泥混凝土路面 厚度~15cm~纯混凝土C25 2级配 粒径40 水泥42.5 水灰比0.55 | 1000m2 | 0.0741 | 73543.37 | 5449.56
填表说明：1.表中（6）=（4）×（5）； 2.表中（5）见表3-2。
表3-1
工程施工费预算表
项目名称：临海市括苍镇箬溪村（独家岙区块）土地整治项目 | (6): 金额单位：元
序号 | 定额编号 | 单项名称 | 单位 | 工程量 | 综合单价 | 合计
| (1) | (2) | (3) | (4) | (5) | (6)
102 | 80098 | 混凝土路面切缝与刻防滑槽 锯缝机锯缝 | 10延长米 | 1.8 | 129.31 | 232.76
103 | 80099 | 混凝土路面切缝与刻防滑槽 路面防滑槽 | 100m2 | 0.741 | 305.49 | 226.37
104 | 800967 | 伸缩缝嵌缝 缩缝,沥青玛蹄脂 | 10m2 | 0.072 | 832.32 | 59.93
3.4 | (2): 田间道-4 宽3.0m 长203.3m; (6): 193696.59
105 | 10203 | 挖掘机挖土(一、二类土)~单斗挖掘机 油动 斗容1m3 | 100m3 | 5.214934 | 277.85 | 1448.97
106 | 10351 | 建筑物土方回填 机械夯实 | 100m3 | 1.68267 | 1451.25 | 2441.97
107 | 80007 | 路基填筑 塘渣 | 100m3 | 1.397217 | 9710.07 | 13567.07
108 | 80001 | 路床（槽）压实 路床碾压 | 1000m2 | 0.43716 | 1853.69 | 810.36
109 | 30013 | 干砌块石 挡土墙 | 100m3 | 3.831768 | 30312.32 | 116149.78
110 | 80015 | 碎石路基~厚度~10cm | 1000m2 | 0.43716 | 20833.46 | 9107.56
111 | 80091 | 水泥混凝土路面 厚度~15cm~纯混凝土C25 2级配 粒径40 水泥42.5 水灰比0.55 | 1000m2 | 0.6099 | 73543.37 | 44854.1
112 | 80098 | 混凝土路面切缝与刻防滑槽 锯缝机锯缝 | 10延长米 | 15 | 129.31 | 1939.65
113 | 80099 | 混凝土路面切缝与刻防滑槽 路面防滑槽 | 100m2 | 6.099 | 305.49 | 1863.18
114 | 800967 | 伸缩缝嵌缝 缩缝,沥青玛蹄脂 | 10m2 | 0.6 | 832.32 | 499.39
115 | 100008 | 土工布铺设 斜铺（边坡)1：1.5 | 100m2 | 0.3994246667 | 637.3 | 254.55
116 | 40010 | 混凝土压顶 挡土墙~纯混凝土C25 2级配 粒径40 水泥42.5 水灰比0.55 | 100m3 | 0.01364 | 54412.91 | 742.19
117 | 40318 | 伸缩缝 沥青木板 | 100m2 | 0.0012 | 14847.28 | 17.82
3.5 | (2): 下田埠(Ⅰ型)，4处; (6): 10192.23
118 | 10203 | 挖掘机挖土(一、二类土)~单斗挖掘机 油动 斗容1m3 | 100m3 | 0.21744 | 277.85 | 60.42
119 | 10351 | 建筑物土方回填 机械夯实 | 100m3 | 0.0135 | 1451.25 | 19.59
120 | 80015 | 碎石路基~厚度~10cm | 1000m2 | 0.028 | 20833.46 | 583.34
121 | 80007 | 路基填筑 塘渣 | 100m3 | 0.1943828 | 9710.07 | 1887.47
122 | 30011 | 干砌块石 基础 | 100m3 | 0.1393264 | 29590.73 | 4122.77
123 | 80091 | 水泥混凝土路面 厚度~15cm~纯混凝土C25 2级配 粒径40 水泥42.5 水灰比0.55 | 1000m2 | 0.044532 | 73543.37 | 3275.03
填表说明：1.表中（6）=（4）×（5）； 2.表中（5）见表3-2。
表3-1
工程施工费预算表
项目名称：临海市括苍镇箬溪村（独家岙区块）土地整治项目 | (6): 金额单位：元
序号 | 定额编号 | 单项名称 | 单位 | 工程量 | 综合单价 | 合计
| (1) | (2) | (3) | (4) | (5) | (6)
124 | 40092 | 现浇混凝土小型构件 大放脚~纯混凝土C25 2级配 粒径40 水泥42.5 水灰比0.55 | 100m3 | 0.00432 | 56392.32 | 243.61
3.6 | (2): 下田埠(Ⅱ型)，23处; (6): 75615.14
125 | 10203 | 挖掘机挖土(一、二类土)~单斗挖掘机 油动 斗容1m3 | 100m3 | 1.25028 | 277.85 | 347.39
126 | 10351 | 建筑物土方回填 机械夯实 | 100m3 | 0.077625 | 1451.25 | 112.65
127 | 80015 | 碎石路基~厚度~10cm | 1000m2 | 0.161 | 20833.46 | 3354.19
128 | 80007 | 路基填筑 塘渣 | 100m3 | 0.9903731 | 9710.07 | 9616.59
129 | 50110 | 混凝土管安装 平段,公称直径400mm | 10m | 6.9 | 2150.32 | 14837.21
130 | 30011 | 干砌块石 基础 | 100m3 | 0.7098628 | 29590.73 | 21005.36
131 | 80091 | 水泥混凝土路面 厚度~15cm~纯混凝土C25 2级配 粒径40 水泥42.5 水灰比0.55 | 1000m2 | 0.256059 | 73543.37 | 18831.44
132 | 30002 | 人工铺筑 碎石垫层 | 100m3 | 0.03864 | 18323.72 | 708.03
133 | 40007 | 混凝土基础及垫层 混凝土基础、垫层﹥30cm~纯混凝土C25 2级配 粒径40 水泥42.5 水灰比0.55 | 100m3 | 0.11178 | 48322.48 | 5401.49
134 | 40092 | 现浇混凝土小型构件 大放脚~纯混凝土C25 2级配 粒径40 水泥42.5 水灰比0.55 | 100m3 | 0.02484 | 56392.32 | 1400.79
总计 | (2): -; (6): 2192502.26
填表说明：1.表中（6）=（4）×（5）； 2.表中（5）见表3-2。