## 表-01 工程项目招标控制价汇总表
工程项目招标控制价汇总表
工程名称:白水洋中学心理辅导站及围墙改造工程 |  |  |  |  | 第1页 共1页
序号 | 工程名称 | 金额(元) | 其中：（元）
|  |  | 暂估价 | 安全文明 施工基本费 | 规费 | 税金
1 | 白水洋中学心理辅导站及围墙改造工程 | 498666.78 |  | 6730.04 | 27554.32 | 41174.32
1.1 | 建筑 | 344754.66 |  | 5032.05 | 23612.56 | 28465.98
1.2 | 安装 | 12826.81 |  | 181.13 | 749.71 | 1059.09
1.3 | 市政 | 141085.31 |  | 1516.86 | 3192.05 | 11649.25
合计 |  | 498666.78 |  | 6730.04 | 27554.32 | 41174.32

## 0_1_表-02 【不含单列】专业工程造价计算程序表
专业工程造价计算程序表
单位工程（专业）:白水洋中学心理辅导站及围墙改造工程-建筑 |  |  | 第1页 共1页
序号 | 费用名称 | 计算方法 | 金额 (元)
一 | 分部分项工程费及施工技术措施费 | 表-6 | 287551.04
1 | 其中定额人工费 | 表-6 | 76553.43
2 | 其中人工价差 | 表-6 | 11149.35
3 | 其中材料费 | 表-6 | 171361.21
4 | 其中定额机械费 | 表-6 | 8018.77
5 | 其中机械费价差 | 表-6 | 1199.63
6 | 企业管理费 | 表-6 | 12821.13
7 | 利润 | 表-6 | 6444.38
二 | 施工组织措施费 | 8+9+10+11+12+13 | 5125.08
8 | 安全文明施工基本费 | (1+4)×5.95% | 5032.05
9 | 暂定标化工地增加费 | (1+4)×0%
10 | 提前竣工增加费 | (1+4)×0%
11 | 二次搬运费 | (1+4)×0%
12 | 冬雨季施工增加费 | (1+4)×0.11% | 93.03
13 | 其他施工组织费 | 计价时列岀具体费用名称
三 | 其他项目费 | 14+15
14 | 暂定优质工地增加费 | (六-14)×0%
15 | 总承包服务费 | 表-7
四 | 规费 | (1+4)×27.92% | 23612.56
五 | 税前工程造价 | 一+二+三+四 | 316288.68
六 | 税金 | 五×9% | 28465.98
七 | 建设工程造价 | 五+六 | 344754.66
表-02

## 0_1_表-06 分部分项工程及施工技术措施费计算表
分部分项工程及施工技术措施费计算表
单位工程（专业）:白水洋中学心理辅导站及围墙改造工程-建筑 | [11 empty] | 第1页 共8页
序号 | 定额编码 | 定额名称 | 单位 | 数量 | 综合单价 | 合价 | 合价组成
[7 empty] | 定额人工费 | 人工费价差 | 材料费 | 定额机械费 | 机械费价差 | 企业管理费 | 利润
分部分项工程
|  | 二层 |  |  |  | 43680.97 | 11206.15 | 1605.85 | 28262.9 | 43.13 | -0.07 | 1705.38 | 857.2
|  | 办公室 |  |  |  | 13962.06 | 3699.88 | 530.16 | 8871.89 | 13.84 |  | 563.01 | 282.99
|  | 墙面 |  |  |  | 8019.45 | 2965.12 | 424.76 | 3936.91 | 13.84 |  | 451.62 | 227
1 | 16-34 | 墙面抹灰面铲除（铲墙布及抹灰） | m2 | 83.206 | 9.36 | 778.81 | 565.8 | 84.04 |  |  |  | 85.78 | 43.12
2 | 16-50 | 金属门窗拆除 | m2 | 2.4 | 25.13 | 60.31 | 43.85 | 6.48 |  |  |  | 6.65 | 3.34
3 | 完成价 | 建筑垃圾装袋及外运处置费 | m3 | 0.435 | 90.00 | 39.15 |  |  | 39.15
4 | 12-1 | 内墙砂浆抹灰 14+6mm厚^DP M15 | m2 | 62.916 | 29.51 | 1856.65 | 942.48 | 134.01 | 548.63 | 13.84 |  | 144.98 | 72.87
5 | 14-141 | 抹灰面批刮腻子（满刮两遍） | m2 | 62.916 | 15.09 | 949.40 | 566.24 | 80.53 | 173.65 |  |  | 85.84 | 43.15
6 | 14-128 | 墙、柱、天棚面刷乳胶漆 ~二遍^彩色乳胶漆 | m2 | 62.916 | 18.21 | 1145.70 | 402.03 | 56.62 | 595.19 |  |  | 60.95 | 30.63
7 | 暂定价 | 柜子 | 处 | 1 | 1500.00 | 1500.00 |  |  | 1500
8 | 14-60 | 其他木材面刷聚脂清漆 ~三遍 | m2 | 17.82 | 36.98 | 658.98 | 393.29 | 55.78 | 120.29 |  |  | 59.62 | 29.97
9 | 8-33 | 成品套装木门安装 单扇门 | 樘 | 1 | 1030.45 | 1030.45 | 51.43 | 7.3 | 960 |  |  | 7.8 | 3.92
|  | 顶面 |  |  |  | 5942.61 | 734.76 | 105.4 | 4934.98 |  |  | 111.39 | 55.99
10 | 16-48 | 天棚金属龙骨及石膏面拆除 | m2 | 30.73 | 9.59 | 294.70 | 214.19 | 31.65 |  |  |  | 32.47 | 16.32
本页小计 | [5 empty] | 8314.15 | 3179.31 | 456.41 | 3936.91 | 13.84 |  | 484.09 | 243.32
表-06
分部分项工程及施工技术措施费计算表
单位工程（专业）:白水洋中学心理辅导站及围墙改造工程-建筑 | [11 empty] | 第2页 共8页
序号 | 定额编码 | 定额名称 | 单位 | 数量 | 综合单价 | 合价 | 合价组成
[7 empty] | 定额人工费 | 人工费价差 | 材料费 | 定额机械费 | 机械费价差 | 企业管理费 | 利润
11 | 完成价 | 建筑垃圾装袋及外运处置费 | m3 | 1.537 | 90.00 | 138.33 |  |  | 138.33
12 | 13-71 | 装配式成品铝方通天棚 间距150mm^铝方通50*100*1 70间距 | m2 | 30.73 | 179.29 | 5509.58 | 520.57 | 73.75 | 4796.65 |  |  | 78.92 | 39.67
|  | 团辅室 |  |  |  | 25822.89 | 5342.32 | 766.44 | 18474.78 | 18.35 | -0.07 | 812.66 | 408.48
|  | 地面 |  |  |  | 4845.79 | 665.51 | 94.86 | 3934.05 |  |  | 100.89 | 50.71
13 | 11-79 | 塑料卷材楼地面^3厚PVC塑胶地板 | m2 | 50.456 | 96.04 | 4845.79 | 665.51 | 94.86 | 3934.05 |  |  | 100.89 | 50.71
|  | 墙面 |  |  |  | 11161.68 | 3336.79 | 478.7 | 6563.49 | 18.26 | -0.01 | 508.61 | 255.65
14 | 16-34 | 墙面抹灰面铲除（铲瓷砖） | m2 | 38.724 | 9.36 | 362.46 | 263.32 | 39.11 |  |  |  | 39.92 | 20.07
15 | 16-34 | 墙面抹灰面铲除（铲涂料） | m2 | 36.592 | 9.36 | 342.50 | 248.83 | 36.96 |  |  |  | 37.72 | 18.96
16 | 16-50 | 金属门窗拆除 | m2 | 10.4 | 25.13 | 261.35 | 190.01 | 28.08 |  |  |  | 28.8 | 14.48
17 | 完成价 | 建筑垃圾装袋及外运处置费 | m3 | 0.897 | 90.00 | 80.73 |  |  | 80.73
18 | 4-45换 | 非黏土烧结多孔砖 零星砌体^干混砌筑砂浆 DM M5.0 | m3 | 0.672 | 471.42 | 316.79 | 103.6 | 15.35 | 172.94 | 1.07 | -0.01 | 15.87 | 7.98
19 | 12-1 | 内墙砂浆抹灰 14+6mm厚^DP M15 | m2 | 78.116 | 29.51 | 2305.20 | 1170.18 | 166.39 | 681.17 | 17.19 |  | 180 | 90.47
20 | 14-141 | 抹灰面批刮腻子（满刮两遍） | m2 | 78.116 | 15.09 | 1178.77 | 703.04 | 99.99 | 215.6 |  |  | 106.58 | 53.57
21 | 14-128 | 墙、柱、天棚面刷乳胶漆 ~二遍^彩色乳胶漆 | m2 | 78.116 | 18.21 | 1422.49 | 499.16 | 70.3 | 738.98 |  |  | 75.67 | 38.03
本页小计 | [5 empty] | 16763.99 | 4364.22 | 624.79 | 10758.45 | 18.26 | -0.01 | 664.37 | 333.94
表-06
分部分项工程及施工技术措施费计算表
单位工程（专业）:白水洋中学心理辅导站及围墙改造工程-建筑 | [11 empty] | 第3页 共8页
序号 | 定额编码 | 定额名称 | 单位 | 数量 | 综合单价 | 合价 | 合价组成
[7 empty] | 定额人工费 | 人工费价差 | 材料费 | 定额机械费 | 机械费价差 | 企业管理费 | 利润
22 | 8-110*A0.8换 | 隔热断桥铝合金推拉窗安装`设计为普通铝合金型材+单片玻璃时^断桥隔热推拉窗 1.4厚 5+9A+5中空玻璃 | m2 | 2.8 | 270.88 | 758.46 | 40.63 | 5.77 | 702.8 |  |  | 6.16 | 3.1
23 | 8-150 | 石材窗台板 干混砂浆铺贴^20厚大理石窗台板 中国黑 | m2 | 0.28 | 257.24 | 72.03 | 15.16 | 2.15 | 51.27 |  |  | 2.3 | 1.15
24 | 8-33 | 成品套装木门安装 单扇门 | 樘 | 2 | 1030.45 | 2060.90 | 102.86 | 14.6 | 1920 |  |  | 15.59 | 7.84
25 | 暂定价 | 教室内清理 | 项 | 1 | 500.00 | 500.00 |  |  | 500
26 | 暂定价 | 柜子 | 处 | 1 | 1500.00 | 1500.00 |  |  | 1500
|  | 顶面 |  |  |  | 9815.42 | 1340.02 | 192.88 | 7977.24 | 0.09 | -0.06 | 203.16 | 102.12
27 | 16-44 | 天棚抹灰面铲除 | m2 | 50.456 | 11.37 | 573.68 | 416.77 | 62.06 |  |  |  | 63.18 | 31.76
28 | 完成价 | 建筑垃圾装袋及外运处置费 | m3 | 0.252 | 90.00 | 22.68 |  |  | 22.68
29 | 13-71 | 装配式成品铝方通天棚 间距150mm | m2 | 50.456 | 179.29 | 9046.26 | 854.72 | 121.09 | 7875.68 |  |  | 129.58 | 65.13
30 | 13-10 | 轻钢龙骨（U50型）吊顶 平面 | m2 | 1 | 50.56 | 50.56 | 18.53 | 2.63 | 25.18 |  |  | 2.81 | 1.41
31 | 8-153 | 细木工板窗帘盒基层(直形 悬挂式)^纸面石膏板 1200×2400×9.5 | m2 | 1 | 122.24 | 122.24 | 50 | 7.1 | 53.7 | 0.09 | -0.06 | 7.59 | 3.82
|  | 走廊 |  |  |  | 3896.02 | 2163.95 | 309.25 | 916.23 | 10.94 |  | 329.71 | 165.73
|  | 墙面 |  |  |  | 3896.02 | 2163.95 | 309.25 | 916.23 | 10.94 |  | 329.71 | 165.73
本页小计 | [5 empty] | 14706.81 | 1498.67 | 215.40 | 12651.31 | 0.09 | -0.06 | 227.21 | 114.21
表-06
分部分项工程及施工技术措施费计算表
单位工程（专业）:白水洋中学心理辅导站及围墙改造工程-建筑 | [11 empty] | 第4页 共8页
序号 | 定额编码 | 定额名称 | 单位 | 数量 | 综合单价 | 合价 | 合价组成
[7 empty] | 定额人工费 | 人工费价差 | 材料费 | 定额机械费 | 机械费价差 | 企业管理费 | 利润
32 | 16-34 | 墙面抹灰面铲除（铲墙砖） | m2 | 21.876 | 9.36 | 204.76 | 148.76 | 22.09 |  |  |  | 22.55 | 11.34
33 | 16-34 | 墙面抹灰面铲除（铲涂料） | m2 | 27.861 | 9.36 | 260.78 | 189.45 | 28.14 |  |  |  | 28.72 | 14.44
34 | 完成价 | 建筑垃圾装袋及外运处置费 | m3 | 0.358 | 90.00 | 32.22 |  |  | 32.22
35 | 12-1 | 内墙砂浆抹灰 14+6mm厚^DP M15 | m2 | 49.737 | 29.51 | 1467.74 | 745.06 | 105.94 | 433.71 | 10.94 |  | 114.61 | 57.61
36 | 14-141 | 抹灰面批刮腻子（满刮两遍） | m2 | 66.337 | 15.09 | 1001.03 | 597.03 | 84.91 | 183.09 |  |  | 90.51 | 45.49
37 | 12-7 | 墙面贴玻璃纤维网格布 | m2 | 16.6 | 6.84 | 113.54 | 59.76 | 8.47 | 31.71 |  |  | 9.06 | 4.55
38 | 14-128 | 墙、柱、天棚面刷乳胶漆 ~二遍 | m2 | 66.337 | 12.30 | 815.95 | 423.89 | 59.7 | 235.5 |  |  | 64.26 | 32.3
|  | 围墙一 |  |  |  | 83175.08 | 26788.4 | 3896.59 | 42224.93 | 2860.46 | 650.75 | 4494.77 | 2259.22
39 | 1-68 | 挖掘机挖石渣 装车 | m3 | 131.282 | 9.12 | 1197.29 | 65.64 | 9.19 |  | 728.62 | 212.68 | 120.41 | 60.52
40 | 1-73+1-74*2换 | 自卸汽车运石渣 ~运距3000(m) | m3 | 131.282 | 17.37 | 2280.37 | 43.32 | 5.25 |  | 1461.17 | 427.98 | 228.08 | 114.65
41 | 1-24 | 挖掘机挖槽坑土方 装车 三类土 | m3 | 3.402 | 8.08 | 27.49 | 9.02 | 1.29 |  | 10.04 | 2.79 | 2.89 | 1.45
42 | 1-21 | 挖掘机挖槽坑土方 不装车 三类土 | m3 | 31.878 | 7.11 | 226.65 | 84.48 | 12.11 |  | 73.64 | 20.4 | 23.97 | 12.05
43 | 1-80 | 人工就地回填土 夯实 | m3 | 27.72 | 16.48 | 456.83 | 325.16 | 46.57 |  | 13.86 | -6.1 | 51.4 | 25.83
44 | 1-39+1-40*2换 | 自卸汽车运土 ~运距3000(m) | m3 | 5.33 | 13.82 | 73.66 | 1.76 | 0.21 |  | 46.9 | 13.7 | 7.38 | 3.71
45 | 5-1换 | 现浇混凝土 基础 垫层^非泵送商品混凝土 C20 | m3 | 6.5788 | 401.71 | 2642.77 | 268.94 | 39.8 | 2268.3 | 4.47 | -1.05 | 41.45 | 20.83
本页小计 | [5 empty] | 10801.08 | 2962.27 | 423.67 | 3184.53 | 2349.64 | 670.40 | 805.29 | 404.77
表-06
分部分项工程及施工技术措施费计算表
单位工程（专业）:白水洋中学心理辅导站及围墙改造工程-建筑 | [11 empty] | 第5页 共8页
序号 | 定额编码 | 定额名称 | 单位 | 数量 | 综合单价 | 合价 | 合价组成
[7 empty] | 定额人工费 | 人工费价差 | 材料费 | 定额机械费 | 机械费价差 | 企业管理费 | 利润
46 | 5-97 | 现浇混凝土模板 基础垫层模板 | m2 | 12.26 | 48.77 | 597.92 | 320.84 | 47.57 | 144.18 | 11.16 | -1.47 | 50.33 | 25.3
47 | 5-3换 | 现浇混凝土 基础 混凝土^非泵送商品混凝土 C25 | m3 | 14.4 | 393.47 | 5665.97 | 346.18 | 51.41 | 5187.6 | 3.6 | -2.45 | 53.03 | 26.65
48 | 5-101 | 现浇带形基础 有梁式 复合木模 | m2 | 48.48 | 45.59 | 2210.20 | 1002.08 | 148.35 | 755.8 | 49.93 | 14.54 | 159.48 | 80.16
49 | 5-7 | 现浇混凝土 构造柱^非泵送商品砼C25 | m3 | 4.3635 | 564.88 | 2464.85 | 648.77 | 96.08 | 1570.69 | 2.75 | -1.83 | 98.77 | 49.65
50 | 5-123 | 现浇混凝土 构造柱 | m2 | 43.92 | 49.94 | 2193.36 | 915.29 | 135.71 | 885.43 | 31.62 | 9.66 | 143.55 | 72.16
51 | 5-27换 | 现浇混凝土 扶手、压顶^非泵送商品混凝土 C25 | m3 | 3.24 | 559.74 | 1813.56 | 465.23 | 68.91 | 1172.3 | 2.04 | -1.36 | 70.84 | 35.61
52 | 5-179 | 现浇混凝土单独扶手压顶 复合模板 | m2 | 21.69 | 58.67 | 1272.55 | 719.02 | 106.5 | 275.9 | 4.77 | 1.52 | 109.73 | 55.15
53 | 5-39 | 现浇构件带肋钢筋 HRB400以内 直径（mm以内）18^热轧带肋钢筋 HRB400φ12 | t | 0.315 | 3965.79 | 1249.22 | 150.41 | 22.28 | 1031.22 | 21.3 | -15.11 | 26.03 | 13.08
54 | 5-39 | 现浇构件带肋钢筋 HRB400以内 直径（mm以内）18^热轧带肋钢筋 HRB400φ14 | t | 0.973 | 3901.21 | 3795.88 | 464.61 | 68.83 | 3122.5 | 65.79 | -46.68 | 80.41 | 40.42
55 | 5-46 | 箍筋 圆钢 HPB300 直径（mm以内）10 | t | 0.122 | 4842.75 | 590.82 | 126.08 | 18.68 | 411.76 | 6.45 | -2.34 | 20.09 | 10.1
56 | 5-53 | 砌体内加固钢筋 | t | 0.192 | 5629.94 | 1080.95 | 316.07 | 46.82 | 637.26 | 10.76 | -4.42 | 49.55 | 24.9
本页小计 | [5 empty] | 22935.28 | 5474.58 | 811.14 | 15194.64 | 210.17 | -49.94 | 861.81 | 433.18
表-06
分部分项工程及施工技术措施费计算表
单位工程（专业）:白水洋中学心理辅导站及围墙改造工程-建筑 | [11 empty] | 第6页 共8页
序号 | 定额编码 | 定额名称 | 单位 | 数量 | 综合单价 | 合价 | 合价组成
[7 empty] | 定额人工费 | 人工费价差 | 材料费 | 定额机械费 | 机械费价差 | 企业管理费 | 利润
57 | 4-1换 | 混凝土实心砖基础 墙厚1砖^干混砌筑砂浆 DM M7.5 | m3 | 5.328 | 467.98 | 2493.40 | 560.35 | 83.01 | 1707.89 | 11.88 | -0.11 | 86.75 | 43.6
58 | 4-6 | 混凝土实心砖 墙厚1砖^DM M7.5 | m3 | 47.952 | 519.34 | 24903.39 | 6693.62 | 991.65 | 15559.46 | 109.81 | -0.96 | 1031.4 | 518.42
59 | 12-1 | 内墙砂浆抹灰 14+6mm厚^DP M15 | m2 | 460.8 | 29.51 | 13598.21 | 6902.78 | 981.5 | 4018.18 | 101.38 |  | 1061.82 | 533.7
60 | 14-141 | 抹灰面批刮腻子（满刮两遍） | m2 | 219.6 | 15.09 | 3313.76 | 1976.4 | 281.09 | 606.1 |  |  | 299.62 | 150.6
61 | 14-146 | 外墙涂料 丙烯酸涂料 | m2 | 219.6 | 23.36 | 5129.86 | 2253.1 | 318.42 | 2044.48 |  |  | 341.57 | 171.68
62 | 9-44 | 砖基础上防水砂浆防潮层 | m2 | 14.4 | 10.37 | 149.33 |  |  | 145.73 | 3.02 | -0.14 | 0.46 | 0.23
63 | 18-45 | 内墙脚手架 高度3.6m以上 | m2 | 225 | 7.82 | 1759.50 | 1021.5 | 150.75 | 285.75 | 42.75 | 15.75 | 161.35 | 81.09
64 | 18-45*A0.8B0.3换 | 内墙脚手架 高度3.6m以上`砌筑围墙高度在2m以上者，如另一面需装饰时 | m2 | 225 | 5.68 | 1278.00 | 816.75 | 121.5 | 85.5 | 42.75 | 15.75 | 130.3 | 65.5
65 | D1-201 | 伸缩缝沥青板 | m2 | 4.65 | 123.48 | 574.18 | 229.76 | 34.04 | 258.03 |  |  | 34.83 | 17.51
66 | D1-164 | 护岸泄水孔^Pvc塑料管 φ50 | m | 10.8 | 12.51 | 135.11 | 61.24 | 9.07 | 50.87 |  |  | 9.28 | 4.67
|  | 围墙二长度60m |  |  |  | 156392.84 | 38018.88 | 5566.91 | 99569.43 | 3586.67 | 170.47 | 6307.39 | 3170.34
67 | 1-68 | 挖掘机挖石渣 装车 | m3 | 104.55 | 9.12 | 953.50 | 52.28 | 7.32 |  | 580.25 | 169.37 | 95.89 | 48.2
68 | 1-73+1-74*2换 | 自卸汽车运石渣 ~运距3000(m) | m3 | 104.55 | 17.37 | 1816.03 | 34.5 | 4.18 |  | 1163.64 | 340.83 | 181.63 | 91.3
69 | 1-24 | 挖掘机挖槽坑土方 装车 三类土 | m3 | 0.99 | 8.08 | 8.00 | 2.62 | 0.38 |  | 2.92 | 0.81 | 0.84 | 0.42
本页小计 | [5 empty] | 56112.27 | 20604.90 | 2982.91 | 24761.99 | 2058.40 | 541.30 | 3435.74 | 1726.92
表-06
分部分项工程及施工技术措施费计算表
单位工程（专业）:白水洋中学心理辅导站及围墙改造工程-建筑 | [11 empty] | 第7页 共8页
序号 | 定额编码 | 定额名称 | 单位 | 数量 | 综合单价 | 合价 | 合价组成
[7 empty] | 定额人工费 | 人工费价差 | 材料费 | 定额机械费 | 机械费价差 | 企业管理费 | 利润
70 | 1-21 | 挖掘机挖槽坑土方 不装车 三类土 | m3 | 68.31 | 7.11 | 485.68 | 181.02 | 25.96 |  | 157.8 | 43.72 | 51.36 | 25.82
71 | 1-80 | 人工就地回填土 夯实 | m3 | 59.4 | 16.48 | 978.91 | 696.76 | 99.79 |  | 29.7 | -13.07 | 110.13 | 55.35
72 | 1-39+1-40*2换 | 自卸汽车运土 ~运距3000(m) | m3 | 0.99 | 13.82 | 13.68 | 0.33 | 0.04 |  | 8.71 | 2.54 | 1.37 | 0.69
73 | 5-1换 | 现浇混凝土 基础 垫层^非泵送商品混凝土 C20 | m3 | 9.9 | 401.71 | 3976.93 | 404.71 | 59.9 | 3413.42 | 6.73 | -1.58 | 62.37 | 31.35
74 | 5-97 | 现浇混凝土模板 基础垫层模板 | m2 | 12.33 | 48.77 | 601.33 | 322.68 | 47.84 | 145 | 11.22 | -1.48 | 50.62 | 25.44
75 | 5-3换 | 现浇混凝土 基础 混凝土^非泵送商品混凝土 C25 | m3 | 34.8 | 393.47 | 13692.76 | 836.59 | 124.24 | 12536.7 | 8.7 | -5.92 | 128.15 | 64.41
76 | 5-99 | 现浇带形基础 无梁式 复合木模 | m2 | 49.16 | 44.47 | 2186.15 | 1067.26 | 157.8 | 680.87 | 26.05 | 4.92 | 165.75 | 83.31
77 | 5-14 | 现浇混凝土 直形、弧形墙 厚10以上^泵送商品砼C30 | m3 | 69.75 | 470.76 | 32835.51 | 3505.64 | 519.64 | 27995.56 | 29.3 | -19.53 | 535.9 | 269.36
78 | 5-155+5-165*1换 | 现浇混凝土直形墙 复合木模~支模高度4.6(m) | m2 | 560.325 | 46.16 | 25864.60 | 11951.73 | 1770.63 | 8528.15 | 582.74 | 173.7 | 1900.23 | 955.13
79 | 5-27换 | 现浇混凝土 扶手、压顶^非泵送商品混凝土 C25 | m3 | 3.24 | 559.74 | 1813.56 | 465.23 | 68.91 | 1172.3 | 2.04 | -1.36 | 70.84 | 35.61
80 | 5-179 | 现浇混凝土单独扶手压顶 复合模板 | m2 | 18 | 58.67 | 1056.06 | 596.7 | 88.38 | 228.96 | 3.96 | 1.26 | 91.06 | 45.77
81 | 5-48 | 箍筋 带肋钢筋 HRB400以内 直径（mm以内）10^热轧带肋钢筋 HRB400φ6 | t | 0.116 | 5206.62 | 603.97 | 127.96 | 18.96 | 422.27 | 6.54 | -2.4 | 20.39 | 10.25
本页小计 | [5 empty] | 84109.14 | 20156.61 | 2982.09 | 55123.23 | 873.49 | 180.80 | 3188.17 | 1602.49
表-06
分部分项工程及施工技术措施费计算表
单位工程（专业）:白水洋中学心理辅导站及围墙改造工程-建筑 | [11 empty] | 第8页 共8页
序号 | 定额编码 | 定额名称 | 单位 | 数量 | 综合单价 | 合价 | 合价组成
[7 empty] | 定额人工费 | 人工费价差 | 材料费 | 定额机械费 | 机械费价差 | 企业管理费 | 利润
82 | 5-39 | 现浇构件带肋钢筋 HRB400以内 直径（mm以内）18^热轧带肋钢筋 HRB400φ12 | t | 7.013 | 3965.79 | 27812.09 | 3348.71 | 496.1 | 22958.67 | 474.22 | -336.48 | 579.56 | 291.31
83 | 5-39 | 现浇构件带肋钢筋 HRB400以内 直径（mm以内）18^热轧带肋钢筋 HRB400φ14 | t | 4.087 | 3901.21 | 15944.25 | 1951.54 | 289.11 | 13115.8 | 276.36 | -196.09 | 337.75 | 169.77
84 | 5-39 | 现浇构件带肋钢筋 HRB400以内 直径（mm以内）18^热轧带肋钢筋 HRB400φ16 | t | 0.545 | 3901.21 | 2126.16 | 260.24 | 38.55 | 1748.99 | 36.85 | -26.15 | 45.04 | 22.64
85 | 12-1 | 内墙砂浆抹灰 14+6mm厚^DP M15 | m2 | 352.2 | 29.51 | 10393.42 | 5275.96 | 750.19 | 3071.18 | 77.48 |  | 811.57 | 407.92
86 | 14-141 | 抹灰面批刮腻子（满刮两遍） | m2 | 231.3 | 15.09 | 3490.32 | 2081.7 | 296.06 | 638.39 |  |  | 315.59 | 158.63
87 | 14-146 | 外墙涂料 丙烯酸涂料 | m2 | 231.3 | 23.36 | 5403.17 | 2373.14 | 335.39 | 2153.4 |  |  | 359.76 | 180.83
88 | 18-45 | 内墙脚手架 高度3.6m以上 | m2 | 267 | 7.82 | 2087.94 | 1212.18 | 178.89 | 339.09 | 50.73 | 18.69 | 191.47 | 96.23
89 | 18-45*A0.8B0.3换 | 内墙脚手架 高度3.6m以上`砌筑围墙高度在2m以上者，如另一面需装饰时 | m2 | 267 | 5.68 | 1516.56 | 969.21 | 144.18 | 101.46 | 50.73 | 18.69 | 154.62 | 77.72
90 | D1-201 | 伸缩缝沥青板 | m2 | 4.836 | 123.48 | 597.15 | 238.95 | 35.4 | 268.35 |  |  | 36.22 | 18.21
91 | D1-164 | 护岸泄水孔^Pvc塑料管 φ50 | m | 10.8 | 12.51 | 135.11 | 61.24 | 9.07 | 50.87 |  |  | 9.28 | 4.67
单项措施项目
92 | 3001 | 履带式挖掘机1M3以内 场外运输费用 | 台次 | 1 | 4302.15 | 4302.15 | 540 | 80 | 1303.95 | 1906.99 | 378.48 | 313.59 | 157.62
本页小计 | [5 empty] | 73808.32 | 18312.87 | 2652.94 | 45750.15 | 2494.88 | -142.86 | 3154.45 | 1585.55
表-06

## 0_1_表-10 人工、主要材料（设备）、机械台班费用
人工、主要材料（设备）、机械台班费用汇总表
单位工程（专业）:白水洋中学心理辅导站及围墙改造工程-建筑 | [5 empty] | 第1页 共7页
序号 | 编号 | 项 目 名 称 | 类别、规格、型号 | 单位 | 数量 | 单价(元) | 合价(元)
一 |  | 工程人工 |  | 元
1 | 0001110001 | 一类人工 |  | 工日 | 11.963 | 143 | 1710.71
2 | 0001110003 | 二类人工 |  | 工日 | 336.091 | 155 | 52094.11
3 | 0001110005 | 三类人工 |  | 工日 | 191.523 | 177 | 33899.57
小 计 | [6 empty] | 87704.39
二 |  | 主要材料（设备） |  | 元
1 | 0001110001 | 一类人工 |  | 工日 | 11.963 | 143 | 1710.71
2 | 0001110003 | 二类人工 |  | 工日 | 336.091 | 155 | 52094.11
3 | 0001110005 | 三类人工 |  | 工日 | 191.523 | 177 | 33899.57
4 | 0101120053 | 热轧带肋钢筋 | HRB400φ6 | t | 0.118 | 3514 | 414.65
5 | 0101120077 | 热轧带肋钢筋 | HRB400φ12 | t | 7.511 | 3130 | 23509.43
6 | 0101120079 | 热轧带肋钢筋 | HRB400φ14 | kg | 5186.5 | 3.067 | 15907.00
7 | 0101120085 | 热轧带肋钢筋 | HRB400φ16 | kg | 558.625 | 3.067 | 1713.30
8 | 0103120005 | 镀锌铁丝 | φ0.7-1.0 | kg | 49.594 | 5.58 | 276.73
9 | 0103120019 | 镀锌铁丝 | 综合 | kg | 5 | 5.75 | 28.75
10 | 0109120025 | 热轧光圆钢筋 | HPB300 φ10 | t | 0.124 | 3254 | 403.50
11 | 0109200003 | 热轧光圆钢筋 | HPB300 φ6 | t | 0.196 | 3254 | 637.78
12 | 0161120027 | 零星卡具 |  | kg | 231.438 | 5.998 | 1388.17
13 | 0209120019 | 塑料薄膜 |  | m2 | 214.942 | 0.21 | 45.14
14 | 0227120037 | 棉纱头 |  | kg | 1.009 | 10.547 | 10.64
15 | 0231120013 | 尼龙帽 |  | 个 | 422.271 | 0.612 | 258.43
16 | 0233120003 | 草袋 |  | 个 | 10 | 3.692 | 36.92
17 | 0301120295 | 垫圈 |  | 百个 | 0.044 | 17.585 | 0.77
18 | 0301120841 | 金属膨胀螺栓 | M10 | 套 | 1.1 | 0.66 | 0.73
19 | 0301120857 | 金属膨胀螺栓 | M8×80 | 套 | 132.119 | 0.48 | 63.42
表-10
人工、主要材料（设备）、机械台班费用汇总表
单位工程（专业）:白水洋中学心理辅导站及围墙改造工程-建筑 | [5 empty] | 第2页 共7页
序号 | 编号 | 项 目 名 称 | 类别、规格、型号 | 单位 | 数量 | 单价(元) | 合价(元)
20 | 0301121133 | 六角带帽螺栓 |  | kg | 30.314 | 5.579 | 169.12
21 | 0301121631 | 普碳钢六角螺母 | M8 | 百个 | 0.022 | 8.527 | 0.19
22 | 0301121635 | 普碳钢六角螺栓 | M6×35 | 百个 | 0.033 | 11.077 | 0.37
23 | 0301121881 | 圆钉 |  | kg | 119.775 | 5.75 | 688.71
24 | 0313120107 | 电焊条 | E43系列 | kg | 0.132 | 5.75 | 0.76
25 | 0313120199 | 合金钢钻头 | φ8 | 个 | 1.59 | 5.447 | 8.66
26 | 0313120293 | 木砂纸 |  | 张 | 107.301 | 1.051 | 112.77
27 | 0313120361 | 水砂纸 |  | 张 | 2.997 | 1.02 | 3.06
28 | 0325120041 | 镀锌铁丝 | 18# | kg | 13.944 | 5.75 | 80.18
29 | 0325120045 | 镀锌铁丝 | 22# | kg | 0.219 | 5.75 | 1.26
30 | 0401120015 | 复合硅酸盐水泥 | PC 32.5R综合 | kg | 8.556 | 0.261 | 2.23
31 | 0403120009 | 黄砂 | 净砂 | t | 0.02 | 104 | 2.08
32 | 0409120007 | 大白粉 |  | kg | 1.629 | 0.347 | 0.57
33 | 0409120071 | 石膏粉 |  | kg | 0.476 | 0.694 | 0.33
34 | 0409120097 | 羧甲基纤维素 |  | kg | 0.172 | 13.403 | 2.31
35 | 0413120067 | 非黏土烧结页岩多孔砖 | 240×115×90 | 千块 | 0.233 | 575 | 133.98
36 | 0413120137 | 混凝土实心砖 | 240×115×53 MU20 | 千块 | 28.329 | 451 | 12776.38
37 | 0431120035 | 泵送商品混凝土 | C30 | m3 | 70.448 | 397.38 | 27994.63
38 | 0431120177 | 非泵送商品混凝土 | C20 | m3 | 16.644 | 340.38 | 5665.28
39 | 0431120181 | 非泵送商品混凝土 | C25 | m3 | 60.643 | 356.38 | 21611.95
40 | 0433120003 | 干混地面砂浆 | DS M15.0 | kg | 516.528 | 0.222 | 114.67
41 | 0433120025 | 干混抹灰砂浆 | DP M15.0 | kg | 38424.277 | 0.227 | 8722.31
42 | 0433120027 | 干混抹灰砂浆 | DP M20.0 | kg | 13.999 | 0.24 | 3.36
43 | 0433120049 | 干混砌筑砂浆 | DM M5.0 | kg | 180.734 | 0.215 | 38.86
44 | 0433120051 | 干混砌筑砂浆 | DM M7.5 | kg | 20694.485 | 0.216 | 4470.01
表-10
人工、主要材料（设备）、机械台班费用汇总表
单位工程（专业）:白水洋中学心理辅导站及围墙改造工程-建筑 | [5 empty] | 第3页 共7页
序号 | 编号 | 项 目 名 称 | 类别、规格、型号 | 单位 | 数量 | 单价(元) | 合价(元)
45 | 0437120001 | 防水剂 |  | kg | 8.352 | 3.723 | 31.09
46 | 0501120015 | 杉板枋材 |  | m3 | 0.017 | 1657.5 | 28.18
47 | 0503120043 | 木板 | δ20 | m3 | 0.218 | 1670.76 | 364.23
48 | 0503120193 | 枕木 |  | m3 | 0.08 | 2506.14 | 200.49
49 | 0525120015 | 木柴 |  | kg | 75.47 | 0.163 | 12.30
50 | 0719120001 | 3厚PVC塑胶地板 |  | m2 | 55.502 | 63.72 | 3536.59
51 | 0800120013 | 20厚大理石窗台板 | 中国黑 | m2 | 0.283 | 167.28 | 47.34
52 | 0901120043 | 纸面石膏板 | 1200×2400×9.5 | m2 | 2.12 | 10.13 | 21.48
53 | 0937120011 | 铝方通50*100*1 | 70间距 | m2 | 85.246 | 140 | 11934.44
54 | 1001120105 | 轻钢龙骨 | C75-1 | m | 83.622 | 6.854 | 573.15
55 | 1001120201 | 轻型龙骨 | U50 | m2 | 1.03 | 20.35 | 20.96
56 | 1101120027 | 单扇套装平开门 | 实木 | 樘 | 3 | 960 | 2880.00
57 | 1109120293 | 普通铝合金推拉窗 | 1.4厚 5+9A+5中空玻璃 | m2 | 2.8 | 251 | 702.80
58 | 1301120157 | 聚氨酯漆稀释剂 |  | kg | 0.399 | 12.311 | 4.91
59 | 1301120161 | 聚醋酸乙烯乳液 |  | kg | 0.983 | 5.712 | 5.61
60 | 1301120171 | 聚酯清漆 |  | kg | 5.595 | 17.146 | 95.93
61 | 1301120227 | 乳胶漆 |  | kg | 19.132 | 11.504 | 220.09
62 | 1301120227 | 彩色乳胶漆 |  | kg | 40.674 | 32 | 1301.57
63 | 1303120027 | 成品腻子粉 |  | kg | 1983.543 | 0.877 | 1739.57
64 | 1303120099 | 聚氨酯丙烯酸外墙涂料 |  | kg | 207.414 | 19.788 | 4104.31
65 | 1305120079 | 红丹防锈漆 |  | kg | 4.544 | 7.038 | 31.98
66 | 1331120023 | 石油沥青 |  | kg | 31.304 | 4.575 | 143.22
67 | 1339120025 | 清油 |  | kg | 0.319 | 14.504 | 4.63
68 | 1339120029 | 色粉 |  | kg | 0.378 | 3.254 | 1.23
69 | 1339120035 | 熟桐油 |  | kg | 0.618 | 11.393 | 7.04
表-10
人工、主要材料（设备）、机械台班费用汇总表
单位工程（专业）:白水洋中学心理辅导站及围墙改造工程-建筑 | [5 empty] | 第4页 共7页
序号 | 编号 | 项 目 名 称 | 类别、规格、型号 | 单位 | 数量 | 单价(元) | 合价(元)
70 | 1401120021 | 溶剂油 |  | kg | 1.052 | 2.336 | 2.46
71 | 1435120055 | 隔离剂 |  | kg | 73.958 | 4.763 | 352.26
72 | 1441120145 | 氯丁橡胶粘接剂 |  | kg | 22.705 | 15.106 | 342.98
73 | 1443120043 | 塑料粘胶带 | 20mm×50m | 卷 | 2.09 | 15.677 | 32.76
74 | 1507120053 | 耐碱玻璃纤维网格布 |  | m2 | 17.43 | 1.74 | 30.33
75 | 1725121133 | Pvc塑料管 | φ50 | m | 22.032 | 4.62 | 101.79
76 | 2561120019 | 吊杆 |  | kg | 15.808 | 5.273 | 83.36
77 | 3301120055 | 钢支撑 |  | kg | 239.428 | 3.43 | 821.24
78 | 3400120001 | 其他材料费 |  | 元 | 225.973 | 1.02 | 230.49
79 | 3405120003 | 草板纸 | 80# | 张 | 197.39 | 2.723 | 537.49
80 | 3411120015 | 水 |  | m3 | 44.429
81 | 3501120021 | 复合模板 | 综合 | m2 | 152.387 | 32.37 | 4932.77
82 | 3501120043 | 木模板 |  | m3 | 1.256 | 1681 | 2111.34
83 | 3503120025 | 脚手架钢管 |  | kg | 87.829 | 3.43 | 301.25
84 | 3503120029 | 脚手架钢管底座 |  | 个 | 1.088 | 5.804 | 6.31
85 | 3503120031 | 脚手架扣件 |  | 只 | 29.678 | 6.05 | 179.55
86 | 3503120053 | 木支撑 |  | m3 | 0.168 | 1583.04 | 265.95
87 | 3503120069 | 竹脚手片 |  | m2 | 23.026 | 8.354 | 192.36
88 | 7901120001 | 回库维修费 |  | 元 | 82.585 | 1.02 | 84.24
89 | B03111501 | 电焊条 | E50系列 | kg | 69.838 | 8.354 | 583.43
90 | BTJ110776 | 石材填缝剂 |  | kg | 0.028 | 2.642 | 0.07
91 | ZC00006 | 柜子 |  | 处 | 2 | 1500 | 3000.00
92 | 主材0008 | 建筑垃圾装袋及外运处置费 |  | m3 | 3.479 | 90 | 313.11
93 | 主材0010 | 教室内清理 |  | 项 | 1 | 500 | 500.00
表-10
人工、主要材料（设备）、机械台班费用汇总表
单位工程（专业）:白水洋中学心理辅导站及围墙改造工程-建筑 | [5 empty] | 第5页 共7页
序号 | 编号 | 项 目 名 称 | 类别、规格、型号 | 单位 | 数量 | 单价(元) | 合价(元)
94 | 8001160009 | 干混地面砂浆 | DS M15.0 | m3 | 0.304 | 377.4 | 114.73
95 | 8001160019 | 干混抹灰砂浆 | DP M15.0 | m3 | 16.302 | 374.55 | 6105.91
96 | 8001160019b | 干混抹灰砂浆 | DP M15.0 | m3 | 6.986 | 374.55 | 2616.61
97 | 8001160021 | 干混抹灰砂浆 | DP M20.0 | m3 | 0.008 | 396 | 3.17
98 | 8001160023 | 干混砌筑砂浆 | DM M5.0 | m3 | 0.11 | 354.75 | 39.02
99 | 8001160025 | 干混砌筑砂浆 | DM M7.5 | m3 | 12.542 | 356.4 | 4469.97
100 | 9901140007 | 履带式推土机 | 90kW | 台班 | 0.613 | 951.63 | 583.35
101 | 9901140115 | 履带式单斗液压挖掘机 | 1m3 | 台班 | 1.718 | 1166.36 | 2003.81
102 | 9901140191 | 电动夯实机 | 250N·m | 台班 | 1.568 | 15.38 | 24.12
103 | 9907140005 | 载货汽车 | 4t | 台班 | 2.009 | 493.46 | 991.36
104 | 9907140033 | 自卸汽车 | 15t | 台班 | 3.377 | 1026.13 | 3465.24
105 | 9907140045 | 平板拖车组 | 40t | 台班 | 1 | 1323.81 | 1323.81
106 | 9911140117 | 干混砂浆罐式搅拌机 | 20000L | 台班 | 1.814 | 192.32 | 348.87
107 | 9913140001 | 钢筋调直机 | 14mm | 台班 | 0.205 | 29.26 | 6.00
108 | 9913140003 | 钢筋切断机 | 40mm | 台班 | 1.468 | 18.6 | 27.30
109 | 9913140005 | 钢筋弯曲机 | 40mm | 台班 | 3.294 | 16.73 | 55.11
110 | 9913140023 | 木工圆锯机 | 500mm | 台班 | 1.325 | 8.96 | 11.87
111 | 9917140025 | 直流弧焊机 | 32kW | 台班 | 5.82 | 24.58 | 143.06
112 | 9917140043 | 对焊机 | 75kV·A | 台班 | 1.423 | 24.57 | 34.96
113 | 9917140075 | 电焊条烘干箱 | 45×35×45cm3 | 台班 | 0.583 | 3.84 | 2.24
114 | 99Z5064 | 混凝土振捣器 | 平板式 | 台班 | 0.89 | 9.61 | 8.55
115 | 99Z5065 | 混凝土振捣器 | 插入式 | 台班 | 10.41 | 1.56 | 16.24
116 | B99110513 | 汽车式起重机 | 5t | 台班 | 0.368 | 470.97 | 173.32
117 | ZJ_02ZJ | 折旧费(机械) |  | 元 | 1282.138 | 1.02 | 1307.78
118 | ZJ_03JX | 检修费(机械) |  | 元 | 343.354 | 1.02 | 350.22
表-10
人工、主要材料（设备）、机械台班费用汇总表
单位工程（专业）:白水洋中学心理辅导站及围墙改造工程-建筑 | [5 empty] | 第6页 共7页
序号 | 编号 | 项 目 名 称 | 类别、规格、型号 | 单位 | 数量 | 单价(元) | 合价(元)
119 | ZJ_04WH | 维护费(机械) |  | 元 | 1027.577 | 1.02 | 1048.13
120 | ZJ_05RG | 机械人工 |  | 工日 | 15.275 | 155 | 2367.63
121 | ZJ_07QT | 其他费用(机械) |  | 元 | 93.9 | 1.02 | 95.78
122 | ZJ_08QY | 汽油(机械) |  | kg | 51.195 | 10.15 | 519.63
123 | ZJ_09CY | 柴油(机械) |  | kg | 389.041 | 8.62 | 3353.53
124 | ZJ_10D | 电(机械) |  | kW·h | 968.605
125 | ZJ_15CAF | 安拆及场外运输费(机械) |  | 元 | 171.996 | 1.02 | 175.44
126 | YLB110154 | 回程费 |  | % | 1 | 766.188 | 766.19
127 | ZJ_57 | 架线 |  | 次 | 0.7 | 388 | 271.60
小 计 | [6 empty] | 290846.95
三 |  | 主要机械台班费 |  | 元
1 | 9901140007 | 履带式推土机 | 90kW | 台班 | 0.613 | 951.63 | 583.35
2 | 9901140115 | 履带式单斗液压挖掘机 | 1m3 | 台班 | 1.718 | 1166.36 | 2003.81
3 | 9901140191 | 电动夯实机 | 250N·m | 台班 | 1.568 | 15.38 | 24.12
4 | 9907140005 | 载货汽车 | 4t | 台班 | 2.009 | 493.46 | 991.36
5 | 9907140033 | 自卸汽车 | 15t | 台班 | 3.377 | 1026.13 | 3465.24
6 | 9907140045 | 平板拖车组 | 40t | 台班 | 1 | 1323.81 | 1323.81
7 | 9911140117 | 干混砂浆罐式搅拌机 | 20000L | 台班 | 1.814 | 192.32 | 348.87
8 | 9913140001 | 钢筋调直机 | 14mm | 台班 | 0.205 | 29.26 | 6.00
9 | 9913140003 | 钢筋切断机 | 40mm | 台班 | 1.468 | 18.6 | 27.30
10 | 9913140005 | 钢筋弯曲机 | 40mm | 台班 | 3.294 | 16.73 | 55.11
11 | 9913140023 | 木工圆锯机 | 500mm | 台班 | 1.325 | 8.96 | 11.87
12 | 9917140025 | 直流弧焊机 | 32kW | 台班 | 5.82 | 24.58 | 143.06
13 | 9917140043 | 对焊机 | 75kV·A | 台班 | 1.423 | 24.57 | 34.96
14 | 9917140075 | 电焊条烘干箱 | 45×35×45cm3 | 台班 | 0.583 | 3.84 | 2.24
表-10
人工、主要材料（设备）、机械台班费用汇总表
单位工程（专业）:白水洋中学心理辅导站及围墙改造工程-建筑 | [5 empty] | 第7页 共7页
序号 | 编号 | 项 目 名 称 | 类别、规格、型号 | 单位 | 数量 | 单价(元) | 合价(元)
15 | 99Z5064 | 混凝土振捣器 | 平板式 | 台班 | 0.89 | 9.61 | 8.55
16 | 99Z5065 | 混凝土振捣器 | 插入式 | 台班 | 10.41 | 1.56 | 16.24
17 | B99110513 | 汽车式起重机 | 5t | 台班 | 0.368 | 470.97 | 173.32
小 计 | [6 empty] | 9219.20
合计 | [6 empty] | 387770.61
四 |  | 其中机械人工、燃料费
1 | ZJ_05RG | 机械人工 |  | 工日 | 15.275 | 155 | 2367.63
2 | ZJ_08QY | 汽油(机械) |  | kg | 51.195 | 10.15 | 519.63
3 | ZJ_09CY | 柴油(机械) |  | kg | 389.041 | 8.62 | 3353.53
4 | ZJ_10D | 电(机械) |  | kW·h | 968.605 | 0 | 0.00
表-10

## 0_2_表-02 【不含单列】专业工程造价计算程序表
专业工程造价计算程序表
单位工程（专业）:白水洋中学心理辅导站及围墙改造工程-安装 |  |  | 第1页 共1页
序号 | 费用名称 | 计算方法 | 金额 (元)
一 | 分部分项工程费及施工技术措施费 | 表-6 | 10833.7
1 | 其中定额人工费 | 表-6 | 2428.21
2 | 其中人工价差 | 表-6 | 358.15
3 | 其中材料费 | 表-6 | 7241.06
4 | 其中定额机械费 | 表-6 | 19.43
5 | 其中机械费价差 | 表-6 | 0.31
6 | 企业管理费 | 表-6 | 531.63
7 | 利润 | 表-6 | 254.54
二 | 施工组织措施费 | 8+9+10+11+12+13 | 184.31
8 | 安全文明施工基本费 | (1+4)×7.4% | 181.13
9 | 暂定标化工地增加费 | (1+4)×0%
10 | 提前竣工增加费 | (1+4)×0%
11 | 二次搬运费 | (1+4)×0%
12 | 冬雨季施工增加费 | (1+4)×0.13% | 3.18
13 | 其他施工组织费 | 计价时列岀具体费用名称
三 | 其他项目费 | 14+15
14 | 暂定优质工地增加费 | (六-14)×0%
15 | 总承包服务费 | 表-7
四 | 规费 | (1+4)×30.63% | 749.71
五 | 税前工程造价 | 一+二+三+四 | 11767.72
六 | 税金 | 五×9% | 1059.09
七 | 建设工程造价 | 五+六 | 12826.81
表-02

## 0_2_表-06 分部分项工程及施工技术措施费计算表
分部分项工程及施工技术措施费计算表
单位工程（专业）:白水洋中学心理辅导站及围墙改造工程-安装 | [11 empty] | 第1页 共3页
序号 | 定额编码 | 定额名称 | 单位 | 数量 | 综合单价 | 合价 | 合价组成
[7 empty] | 定额人工费 | 人工费价差 | 材料费 | 定额机械费 | 机械费价差 | 企业管理费 | 利润
分部分项工程
|  | 3#教学楼二层电气工程 |  |  |  | 8558.08 | 1878.55 | 278 | 5797.14 | 0.46 |  | 408.12 | 195.41
1 | 补008 | 配电箱装饰封板^配电箱装饰封板 | 处 | 1 | 100.00 | 100.00 |  |  | 100
2 | 4-11-144 | 砖、混凝土结构暗配刚性阻燃管 公称直径（mm）20 | m | 43.2 | 7.15 | 308.88 | 168.91 | 25.06 | 60.48 |  |  | 36.69 | 17.57
3 | 4-12-5 | 穿照明线 铜芯导线截面（mm2以内）2.5^铜芯塑料绝缘线 BV2.5 | m | 88.4 | 4.20 | 371.28 | 53.92 | 7.96 | 291.72 |  |  | 11.71 | 5.6
4 | 4-12-5 | 穿照明线 铜芯导线截面（mm2以内）2.5^铜芯塑料绝缘线 BVR2.5 | m | 35.7 | 4.52 | 161.36 | 21.78 | 3.21 | 129.23 |  |  | 4.73 | 2.26
5 | 4-13-207 | 荧光灯具安装 铝方通日光灯 | 套 | 20 | 122.16 | 2443.20 | 300.8 | 44.6 | 2001.2 |  |  | 65.33 | 31.28
6 | 4-13-163 | 点光源艺术装饰灯具安装 嵌入式筒灯灯具直径φ75^筒灯 | 套 | 18 | 66.78 | 1202.04 | 309.42 | 45.72 | 747.54 |  |  | 67.21 | 32.18
7 | 4-13-137 | 天棚荧光灯带 | m | 63.3 | 56.19 | 3556.83 | 859.61 | 127.23 | 2293.99 |  |  | 186.71 | 89.4
8 | 4-13-301 | 跷板暗开关单控 ≤3联^双联单控开关 | 套 | 3 | 16.93 | 50.79 | 19.86 | 2.94 | 21.6 |  |  | 4.31 | 2.07
9 | 4-11-211 | 开关盒、插座盒安装 | 个 | 3 | 6.09 | 18.27 | 8.79 | 1.29 | 5.37 |  |  | 1.91 | 0.91
10 | 4-11-212 | 暗装接线盒 | 个 | 38 | 6.35 | 241.30 | 105.64 | 15.58 | 86.26 |  |  | 22.94 | 10.99
本页小计 | [5 empty] | 8453.95 | 1848.73 | 273.59 | 5737.39 |  |  | 401.54 | 192.26
表-06
分部分项工程及施工技术措施费计算表
单位工程（专业）:白水洋中学心理辅导站及围墙改造工程-安装 | [11 empty] | 第2页 共3页
序号 | 定额编码 | 定额名称 | 单位 | 数量 | 综合单价 | 合价 | 合价组成
[7 empty] | 定额人工费 | 人工费价差 | 材料费 | 定额机械费 | 机械费价差 | 企业管理费 | 利润
11 | 13-1-142*J0.2换 | 混凝土刨沟槽 管径(mm以内)20`二次精装修工程，在原粉刷层上进行砖墙开凿，砖墙开凿增加费 | m | 6.6 | 2.73 | 18.02 | 11.22 | 1.65 | 0.92 | 0.46 |  | 2.54 | 1.22
12 | 13-2-4 | 脚手架搭拆费第四册 | 工日 | 13.778308 | 6.25 | 86.11 | 18.6 | 2.76 | 58.83 |  |  | 4.04 | 1.93
|  | 室外给水 |  |  |  | 2156.72 | 478.51 | 69.62 | 1429.56 | 18.97 | 0.31 | 108.06 | 51.73
13 | 10-1-62 | 室外塑料给水管（热熔连接） 公称直径 （mm以内）100 | m | 7 | 74.93 | 524.51 | 32.62 | 4.83 | 475.16 | 1.26 | -0.21 | 7.36 | 3.52
14 | 10-2-39 | 焊接法兰阀门安装 公称直径（mm以内）100 | 个 | 1 | 830.75 | 830.75 | 62.1 | 9.2 | 718.84 | 15.51 | 0.17 | 16.86 | 8.07
15 | D6-249 | 井 垫层混凝土^非泵送商品混凝土 C15 | m3 | 0.07708 | 426.50 | 32.87 | 4.77 | 0.71 | 25.8 | 0.06 | -0.01 | 1.05 | 0.5
16 | D6-252 | 井砌筑 砖砌矩形 | m3 | 0.160704 | 409.79 | 65.85 | 14.23 | 2.11 | 42.99 | 1.31 | 0.22 | 3.38 | 1.62
17 | D6-261 | 砖墙 抹灰井底 | m2 | 1.08 | 27.56 | 29.76 | 13.02 | 1.92 | 9.4 | 0.83 | 0.14 | 3.01 | 1.44
18 | D6-276 | 检查井盖混凝土井盖安装 500*500 | 套 | 1 | 222.87 | 222.87 | 44.58 | 6.6 | 157.37 |  |  | 9.68 | 4.64
19 | D1-5 | 人工挖一般土方 三类土 深度在（m以内）2 | m3 | 4.9 | 19.70 | 96.53 | 65.86 | 9.51 |  |  |  | 14.3 | 6.85
20 | D1-17 | 人工挖沟槽、基坑土方 三类土深度在(m以内)2 | m3 | 4.9 | 37.27 | 182.62 | 124.66 | 17.93 |  |  |  | 27.08 | 12.96
21 | D1-53 | 人工 填土夯实槽、坑 | m3 | 4.9 | 34.89 | 170.96 | 116.67 | 16.81 |  |  |  | 25.34 | 12.13
本页小计 | [5 empty] | 2260.85 | 508.33 | 74.03 | 1489.31 | 19.43 | 0.31 | 114.64 | 54.88
表-06
分部分项工程及施工技术措施费计算表
单位工程（专业）:白水洋中学心理辅导站及围墙改造工程-安装 | [11 empty] | 第3页 共3页
序号 | 定额编码 | 定额名称 | 单位 | 数量 | 综合单价 | 合价 | 合价组成
[7 empty] | 定额人工费 | 人工费价差 | 材料费 | 定额机械费 | 机械费价差 | 企业管理费 | 利润
|  | 拆除 |  |  |  | 118.9 | 71.15 | 10.53 | 14.36 |  |  | 15.45 | 7.4
22 | 4-13-205*A0.5B0.3C0.3换 | 荧光灯具安装 吸顶式双管`人工*0.5;材料*0.3;机械*0.3 | 套 | 4 | 14.91 | 59.64 | 37.84 | 5.6 | 4.04 |  |  | 8.22 | 3.94
23 | 4-4-136*A0.5B0.3C0.3换 | 风扇安装吊风扇`人工*0.5;材料*0.3;机械*0.3 | 台 | 2 | 23.67 | 47.34 | 29.84 | 4.42 | 3.5 |  |  | 6.48 | 3.1
24 | 5-5-195*A0.5B0.3C0.3换 | 投影仪普通`人工*0.5;材料*0.3;机械*0.3 | 台 | 1 | 8.66 | 8.66 | 2.77 | 0.41 | 4.59 |  |  | 0.6 | 0.29
25 | 13-2-4 | 脚手架搭拆费第四册 | 工日 | 0.5217 | 6.25 | 3.26 | 0.7 | 0.1 | 2.23 |  |  | 0.15 | 0.07
单项措施项目
本页小计 | [5 empty] | 118.9 | 71.15 | 10.53 | 14.36 |  |  | 15.45 | 7.40
表-06

## 0_2_表-10 人工、主要材料（设备）、机械台班费用
人工、主要材料（设备）、机械台班费用汇总表
单位工程（专业）:白水洋中学心理辅导站及围墙改造工程-安装 | [5 empty] | 第1页 共4页
序号 | 编号 | 项 目 名 称 | 类别、规格、型号 | 单位 | 数量 | 单价(元) | 合价(元)
一 |  | 工程人工 |  | 元
1 | 0001110001 | 一类人工 |  | 工日 | 2.457 | 143 | 351.35
2 | 0001110003 | 二类人工 |  | 工日 | 15.711 | 155 | 2435.21
小 计 | [6 empty] | 2786.56
二 |  | 主要材料（设备） |  | 元
1 | 0001110001 | 一类人工 |  | 工日 | 2.457 | 143 | 351.35
2 | 0001110003 | 二类人工 |  | 工日 | 15.711 | 155 | 2435.21
3 | 0103120011 | 镀锌铁丝 | φ1.2-1.8 | kg | 0.346 | 5.75 | 1.99
4 | 0103120025 | 钢丝 | φ1.2-1.8 | kg | 0.09 | 3.579 | 0.32
5 | 0201120021 | 石棉橡胶板 | 低压δ0.8-6 | kg | 0.29 | 5.365 | 1.56
6 | 0301120689 | 镀锌锁紧螺母 | DN15×3 | 10个 | 8.783 | 2.989 | 26.25
7 | 0301120733 | 镀锌自攻螺钉 | ST4-6×10-16 | 个 | 105.078 | 0.061 | 6.41
8 | 0301120837 | 金属膨胀螺栓 | M8 | 套 | 1.836 | 0.316 | 0.58
9 | 0301121117 | 六角带帽螺栓 | M20×85-100 | 套 | 16.48 | 2.264 | 37.31
10 | 0301121425 | 木螺钉 | d2-4×6-65 | 个 | 2.496 | 0.071 | 0.18
11 | 0301121749 | 塑料胀管 | φ6-8 | 个 | 2.64 | 0.041 | 0.11
12 | 0303120135 | 风扇吊钩 |  | 个 | 0.612 | 3.519 | 2.15
13 | 0313120035 | 冲击钻头 | φ6-8 | 个 | 0.017 | 4.57 | 0.08
14 | 0313120045 | 冲击钻头 | φ10 | 个 | 0.233 | 4.223 | 0.98
15 | 0313120081 | 低碳钢焊条 | J422 φ3.2 | kg | 0.313 | 4.835 | 1.51
16 | 0313120151 | 钢锯条 |  | 条 | 0.432 | 2.642 | 1.14
17 | 0313120253 | 锯条 | (各种规格) | 根 | 0.408 | 0.673 | 0.27
18 | 0313120335 | 砂轮片 | φ100 | 片 | 0.116 | 4.396 | 0.51
19 | 0401120015 | 复合硅酸盐水泥 | PC 32.5R综合 | kg | 0.898 | 0.261 | 0.23
20 | 0401120021 | 普通硅酸盐水泥 | PO 42.5综合 | kg | 7.465 | 0.319 | 2.38
表-10
人工、主要材料（设备）、机械台班费用汇总表
单位工程（专业）:白水洋中学心理辅导站及围墙改造工程-安装 | [5 empty] | 第2页 共4页
序号 | 编号 | 项 目 名 称 | 类别、规格、型号 | 单位 | 数量 | 单价(元) | 合价(元)
21 | 0403120009 | 黄砂 | 净砂 | t | 0.047 | 104 | 4.89
22 | 0403120015 | 黄砂 | 净砂(中粗砂) | m3 | 0.002 | 171.2 | 0.34
23 | 0405120115 | 碎石 | 综合 | m3 | 0.003 | 103.493 | 0.31
24 | 0413120137 | 混凝土实心砖 | 240×115×53 MU10 | 千块 | 0.088 | 336 | 29.57
25 | 0431120173 | 非泵送商品混凝土 | C15 | m3 | 0.078 | 328.38 | 25.61
26 | 0433120027 | 干混抹灰砂浆 | DP M20.0 | kg | 85.601 | 0.24 | 20.54
27 | 0433120051 | 干混砌筑砂浆 | DM M7.5 | kg | 60.616 | 0.216 | 13.09
28 | 1301120025 | 白铅油 |  | kg | 0.17 | 8.507 | 1.45
29 | 1401120011 | 机油 | 综合 | kg | 0.016 | 2.968 | 0.05
30 | 1435120187 | 乙炔气 |  | kg | 0.007 | 7.752 | 0.05
31 | 1439120029 | 氧气 |  | m3 | 0.021 | 3.692 | 0.08
32 | 1441120213 | 粘合剂 |  | kg | 0.043 | 26.816 | 1.15
33 | 2717120001 | 电气绝缘胶带 | 18mm×10m×0.13mm | 卷 | 0.372 | 2.642 | 0.98
34 | 2801120899 | 铜芯塑料绝缘线 | BV2.5 | m | 249.013 | 2.833 | 705.45
35 | 2906120259 | 塑料护口(钢管用) | DN15-20 | 个 | 87.64 | 0.092 | 8.06
36 | 2906120319 | 金属软管 | D15 | m | 13.04 | 2.509 | 32.72
37 | 2906120347 | 金属软管接头 | DN15 | 个 | 65.199 | 0.806 | 52.55
38 | 2906120577 | 难燃塑料管接头 | 20 | 个 | 11.157 | 0.265 | 2.96
39 | 3400120001 | 其他材料费 |  | 元 | 8.255 | 1.02 | 8.42
40 | 3411120015 | 水 |  | m3 | 0.462
41 | 3799120047 | VGA插头 |  | 个 | 0.3 | 4.927 | 1.48
42 | 7901120027 | 周转性材料费 |  | 元 | 59.884 | 1.02 | 61.08
43 | 7901120033 | 其他材料费 |  | 元 | 8.549 | 1.02 | 8.72
44 | B18111029 | 室外塑料给水管热熔管件 | DN100 | 个 | 1.911 | 60.231 | 115.10
45 | BWB110435 | RS232接头 |  | 个 | 0.3 | 1.754 | 0.53
表-10
人工、主要材料（设备）、机械台班费用汇总表
单位工程（专业）:白水洋中学心理辅导站及围墙改造工程-安装 | [5 empty] | 第3页 共4页
序号 | 编号 | 项 目 名 称 | 类别、规格、型号 | 单位 | 数量 | 单价(元) | 合价(元)
46 | BWB110552 | 专业视频头 |  | 个 | 0.6 | 1.754 | 1.05
47 | CL00001 | 配电箱装饰封板 |  | 元 | 1 | 100 | 100.00
48 | 1725330055~9 | PE100给水管 | DN100 | m | 7.105 | 50.26 | 357.10
49 | 1900120035~10 | 阀门 | DN100 | 个 | 1 | 569 | 569.00
50 | 2001330051~7 | 平焊法兰 | DN100 | 片 | 2 | 53.501 | 107.00
51 | 2500120001~1 | 筒灯 |  | 套 | 18.18 | 39.82 | 723.93
52 | 2500120001~1 | 铝方通日光灯 |  | 套 | 20.2 | 96 | 1939.20
53 | 2605120033~1 | 双联单控开关 |  | 只 | 3.06 | 5.77 | 17.66
54 | 2801120885~1 | 铜芯塑料绝缘线 | BVR2.5 | m | 41.412 | 3.108 | 128.71
55 | 2801120885~1 | 铜芯塑料绝缘线 | BV2.5 | m | 102.544 | 2.833 | 290.51
56 | 2906120285~2 | 刚性阻燃管 | DN20 | m | 45.792 | 0.99 | 45.33
57 | 2911120055~1 | 接线盒 |  | 个 | 41.82 | 1.29 | 53.95
58 | 3601120123~1 | 混凝土井盖 | 500*500 | 套 | 1 | 146 | 146.00
59 | 主材0009 | 天棚荧光灯带 |  | m | 63.3 | 25 | 1582.50
60 | 8001160021 | 干混抹灰砂浆 | DP M20.0 | m3 | 0.051 | 396 | 20.20
61 | 8001160025 | 干混砌筑砂浆 | DM M7.5 | m3 | 0.037 | 356.4 | 13.19
62 | 8001160055 | 水泥砂浆 | M10.0 | m3 | 0.031 | 234.12 | 7.26
63 | 4001120009 | 其他机械费 |  | 元 | 0.475 | 1.02 | 0.48
64 | 9907140059 | 机动翻斗车 | 1t | 台班 | 0.008 | 239.28 | 1.91
65 | 9911140117 | 干混砂浆罐式搅拌机 | 20000L | 台班 | 0.002 | 192.32 | 0.38
66 | 9917140079 | 电焊条烘干箱 | 60×50×75cm3 | 台班 | 0.013 | 6.12 | 0.08
67 | 9917200001 | 热熔焊机 | 160mm | 台班 | 0.067 | 15.15 | 1.02
68 | 99Z5064 | 混凝土振捣器 | 平板式 | 台班 | 0.005 | 9.61 | 0.05
表-10
人工、主要材料（设备）、机械台班费用汇总表
单位工程（专业）:白水洋中学心理辅导站及围墙改造工程-安装 | [5 empty] | 第4页 共4页
序号 | 编号 | 项 目 名 称 | 类别、规格、型号 | 单位 | 数量 | 单价(元) | 合价(元)
69 | 99Z7072 | 试压泵 | 3MPa | 台班 | 0.001 | 10.36 | 0.01
70 | B99110448 | 电焊机 （综合） |  | 台班 | 0.133 | 117.3 | 15.60
71 | ZJ_02ZJ | 折旧费(机械) |  | 元 | 0.28 | 1.02 | 0.29
72 | ZJ_03JX | 检修费(机械) |  | 元 | 0.074 | 1.02 | 0.08
73 | ZJ_04WH | 维护费(机械) |  | 元 | 0.182 | 1.02 | 0.19
74 | ZJ_05RG | 机械人工 |  | 工日 | 0.01 | 155 | 1.55
75 | ZJ_09CY | 柴油(机械) |  | kg | 0.052 | 8.62 | 0.45
76 | ZJ_10D | 电(机械) |  | kW·h | 0.545
77 | ZJ_15CAF | 安拆及场外运输费(机械) |  | 元 | 0.955 | 1.02 | 0.97
小 计 | [6 empty] | 10091.35
三 |  | 主要机械台班费 |  | 元
1 | 4001120009 | 其他机械费 |  | 元 | 0.475 | 1.02 | 0.48
2 | 9907140059 | 机动翻斗车 | 1t | 台班 | 0.008 | 239.28 | 1.91
3 | 9911140117 | 干混砂浆罐式搅拌机 | 20000L | 台班 | 0.002 | 192.32 | 0.38
4 | 9917140079 | 电焊条烘干箱 | 60×50×75cm3 | 台班 | 0.013 | 6.12 | 0.08
5 | 9917200001 | 热熔焊机 | 160mm | 台班 | 0.067 | 15.15 | 1.02
6 | 99Z5064 | 混凝土振捣器 | 平板式 | 台班 | 0.005 | 9.61 | 0.05
7 | 99Z7072 | 试压泵 | 3MPa | 台班 | 0.001 | 10.36 | 0.01
8 | B99110448 | 电焊机 （综合） |  | 台班 | 0.133 | 117.3 | 15.60
小 计 | [6 empty] | 19.54
合计 | [6 empty] | 12897.44
四 |  | 其中机械人工、燃料费
1 | ZJ_05RG | 机械人工 |  | 工日 | 0.01 | 155 | 1.55
2 | ZJ_09CY | 柴油(机械) |  | kg | 0.052 | 8.62 | 0.45
3 | ZJ_10D | 电(机械) |  | kW·h | 0.545 | 0 | 0.00
表-10

## 0_3_表-02 【不含单列】专业工程造价计算程序表
专业工程造价计算程序表
单位工程（专业）:白水洋中学心理辅导站及围墙改造工程-市政 |  |  | 第1页 共1页
序号 | 费用名称 | 计算方法 | 金额 (元)
一 | 分部分项工程费及施工技术措施费 | 表-6 | 124705.02
1 | 其中定额人工费 | 表-6 | 15423.86
2 | 其中人工价差 | 表-6 | 2286.79
3 | 其中材料费 | 表-6 | 101082.54
4 | 其中定额机械费 | 表-6 | 1600.43
5 | 其中机械费价差 | 表-6 | -290.48
6 | 企业管理费 | 表-6 | 2900.91
7 | 利润 | 表-6 | 1700.72
二 | 施工组织措施费 | 8+9+10+11+12+13+14 | 1538.99
8 | 安全文明施工基本费 | (1+4)×8.91% | 1516.86
9 | 暂定标化工地增加费 | (1+4)×0%
10 | 提前竣工增加费 | (1+4)×0%
11 | 二次搬运费 | (1+4)×0%
12 | 冬雨季施工增加费 | (1+4)×0.13% | 22.13
13 | 行车、行人干扰增加费 | (1+4)×0%
14 | 其他施工组织费 | 计价时列岀具体费用名称
三 | 其他项目费 | 15+16
15 | 暂定优质工地增加费 | (六-15)×0%
16 | 总承包服务费 | 表-7
四 | 规费 | (1+4)×18.75% | 3192.05
五 | 税前工程造价 | 一+二+三+四 | 129436.06
六 | 税金 | 五×9% | 11649.25
七 | 建设工程造价 | 五+六 | 141085.31
表-02

## 0_3_表-06 分部分项工程及施工技术措施费计算表
分部分项工程及施工技术措施费计算表
单位工程（专业）:白水洋中学心理辅导站及围墙改造工程-市政 | [11 empty] | 第1页 共4页
序号 | 定额编码 | 定额名称 | 单位 | 数量 | 综合单价 | 合价 | 合价组成
[7 empty] | 定额人工费 | 人工费价差 | 材料费 | 定额机械费 | 机械费价差 | 企业管理费 | 利润
分部分项工程
|  | 塑胶跑道修复 |  |  |  | 68088 | 218.4 | 32.4 | 67765.2 | 24 | -18 | 41.3 | 24.22
1 | 2-219 | 锯缝机切缝缝~深（cm）5 | m | 120 | 3.40 | 408.00 | 218.4 | 32.4 | 85.2 | 24 | -18 | 41.3 | 24.22
2 | 暂定价 | 塑胶跑道面层拆除及外运 | m2 | 360 | 3.00 | 1080.00 |  |  | 1080
3 | 暂定价 | 场地打磨 | m2 | 360 | 5.00 | 1800.00 |  |  | 1800
4 | 补011 | 13mm厚透气型塑胶跑道（含划线、场地打磨） | m2 | 360 | 180.00 | 64800.00 |  |  | 64800
|  | 围墙一排水沟94m |  |  |  | 33446.37 | 9251.28 | 1371.73 | 19516.82 | 743.87 | -138.84 | 1703.15 | 998.51
5 | 2-371 | 碎石垫层 | m3 | 6.768 | 223.80 | 1514.68 | 365.47 | 54.14 | 996.25 |  |  | 62.28 | 36.51
6 | 6-318换 | 渠道砌筑 沟底板^非泵送商品混凝土 C25 | m3 | 8.648 | 413.50 | 3575.95 | 291.87 | 43.24 | 3156.52 | 6.75 | -3.11 | 50.88 | 29.83
7 | 6-319 | 渠道砌筑 壁板^非泵送商品混凝土 C20 | m3 | 8.46 | 413.29 | 3496.43 | 378.25 | 56.09 | 2957.02 | 4.65 | -3.05 | 65.25 | 38.25
8 | 6-1142 | 现浇混凝土模板 管、渠道平基复合木模 | m2 | 122.2 | 49.94 | 6102.67 | 2303.47 | 342.16 | 2545.43 | 183.3 | 56.21 | 423.74 | 248.43
9 | 6-312 | 渠道砌筑 墙身砖砌 | m3 | 6.768 | 447.64 | 3029.63 | 836.12 | 123.85 | 1828.92 | 11.71 | -0.14 | 144.47 | 84.7
10 | 6-327 | 渠道抹灰 砖墙墙面 | m2 | 56.4 | 27.93 | 1575.25 | 664.96 | 98.7 | 567.95 | 44.56 | 7.33 | 120.9 | 70.88
本页小计 | [5 empty] | 87382.61 | 5058.54 | 750.58 | 79817.29 | 274.97 | 39.24 | 908.82 | 532.82
表-06
分部分项工程及施工技术措施费计算表
单位工程（专业）:白水洋中学心理辅导站及围墙改造工程-市政 | [11 empty] | 第2页 共4页
序号 | 定额编码 | 定额名称 | 单位 | 数量 | 综合单价 | 合价 | 合价组成
[7 empty] | 定额人工费 | 人工费价差 | 材料费 | 定额机械费 | 机械费价差 | 企业管理费 | 利润
11 | 6-356 | 渠道盖板安装 矩形盖板（单块体积：m3）0.1以内 | m3 | 8.46 | 282.14 | 2386.90 | 1356.9 | 201.09 | 451.17 | 8.71 | -0.08 | 232.7 | 136.43
12 | 6-347换 | 钢筋混凝土盖板预制 矩形盖板（板厚：cm）20以内^非泵送商品混凝土 C25 | m3 | 8.46 | 506.27 | 4283.04 | 829.16 | 122.84 | 3101.61 | 6.6 | -3.05 | 142.41 | 83.49
13 | 6-1166 | 预制混凝土模板 地沟盖板木模 | m3 | 8.46 | 91.71 | 775.87 | 385.1 | 57.11 | 228.59 | 1.78 | -1.27 | 65.92 | 38.65
14 | 1-399 | 拆除混凝土障碍物 风镐拆除无筋 | m3 | 8.648 | 224.68 | 1943.03 | 1183.39 | 175.29 | 2.77 | 369.1 | -207.12 | 264.54 | 155.09
15 | 1-88 | 装载机装松散土 | m3 | 8.648 | 2.84 | 24.56 | 3.11 | 0.43 |  | 12.11 | 4.76 | 2.59 | 1.52
16 | 1-94+1-95*2换 | 自卸汽车运土方~运距3(km) | m3 | 8.648 | 13.56 | 117.27 |  |  |  | 75.06 | 21.88 | 12.79 | 7.5
17 | A5-1换 | 现浇混凝土 基础 垫层^非泵送商品混凝土 C25 | m3 | 4.5 | 419.63 | 1888.34 | 183.96 | 27.23 | 1624.28 | 3.06 | -0.72 | 31.87 | 18.68
18 | 1-269 | 普通钢筋制作、安装 带肋钢筋 | t | 0.645976 | 4230.42 | 2732.75 | 469.52 | 69.56 | 2056.31 | 16.48 | -10.48 | 82.81 | 48.55
|  | 围墙二排水沟60m |  |  |  | 21800.19 | 5857.8 | 868.39 | 12842.78 | 652.39 | -180.73 | 1109.34 | 650.36
19 | 6-318换 | 渠道砌筑 沟底板^非泵送商品混凝土 C25 | m3 | 9.45 | 413.50 | 3907.58 | 318.94 | 47.25 | 3449.25 | 7.37 | -3.4 | 55.6 | 32.6
20 | 6-319 | 渠道砌筑 壁板^非泵送商品混凝土 C20 | m3 | 4.5 | 413.29 | 1859.81 | 201.2 | 29.84 | 1572.89 | 2.48 | -1.62 | 34.71 | 20.35
21 | 6-1142 | 现浇混凝土模板 管、渠道平基复合木模 | m2 | 60 | 49.94 | 2996.40 | 1131 | 168 | 1249.8 | 90 | 27.6 | 208.06 | 121.98
本页小计 | [5 empty] | 22915.55 | 6062.28 | 898.64 | 13736.67 | 592.75 | -173.50 | 1134.00 | 664.84
表-06
分部分项工程及施工技术措施费计算表
单位工程（专业）:白水洋中学心理辅导站及围墙改造工程-市政 | [11 empty] | 第3页 共4页
序号 | 定额编码 | 定额名称 | 单位 | 数量 | 综合单价 | 合价 | 合价组成
[7 empty] | 定额人工费 | 人工费价差 | 材料费 | 定额机械费 | 机械费价差 | 企业管理费 | 利润
22 | 6-312 | 渠道砌筑 墙身砖砌 | m3 | 3.6 | 447.64 | 1611.50 | 444.74 | 65.88 | 972.83 | 6.23 | -0.07 | 76.85 | 45.05
23 | 6-327 | 渠道抹灰 砖墙墙面 | m2 | 30 | 27.93 | 837.90 | 353.7 | 52.5 | 302.1 | 23.7 | 3.9 | 64.31 | 37.7
24 | 6-356 | 渠道盖板安装 矩形盖板（单块体积：m3）0.1以内 | m3 | 5.4 | 282.14 | 1523.56 | 866.11 | 128.36 | 287.98 | 5.56 | -0.05 | 148.53 | 87.08
25 | 6-347换 | 钢筋混凝土盖板预制 矩形盖板（板厚：cm）20以内^非泵送商品混凝土 C25 | m3 | 5.4 | 506.27 | 2733.86 | 529.25 | 78.41 | 1979.75 | 4.21 | -1.94 | 90.9 | 53.29
26 | 6-1166 | 预制混凝土模板 地沟盖板木模 | m3 | 5.4 | 91.71 | 495.23 | 245.81 | 36.45 | 145.91 | 1.13 | -0.81 | 42.08 | 24.67
27 | 1-399 | 拆除混凝土障碍物 风镐拆除无筋 | m3 | 9.45 | 224.68 | 2123.23 | 1293.14 | 191.55 | 3.02 | 403.33 | -226.33 | 289.08 | 169.48
28 | 1-88 | 装载机装松散土 | m3 | 9.45 | 2.84 | 26.84 | 3.4 | 0.47 |  | 13.23 | 5.2 | 2.83 | 1.66
29 | 1-94+1-95*2换 | 自卸汽车运土方~运距3(km) | m3 | 9.45 | 13.56 | 128.14 |  |  |  | 82.03 | 23.91 | 13.98 | 8.19
30 | A5-1换 | 现浇混凝土 基础 垫层^非泵送商品混凝土 C25 | m3 | 4.5 | 419.63 | 1888.34 | 183.96 | 27.23 | 1624.28 | 3.06 | -0.72 | 31.87 | 18.68
31 | 1-269 | 普通钢筋制作、安装 带肋钢筋 | t | 0.39424 | 4230.42 | 1667.80 | 286.55 | 42.45 | 1254.97 | 10.06 | -6.4 | 50.54 | 29.63
|  | 路面修复 |  |  |  | 1370.46 | 96.38 | 14.27 | 957.74 | 180.17 | 47.09 | 47.12 | 27.63
32 | 1-347+1-348*3换 | 岩石破碎机拆除混凝土类路面层 无筋~厚18(cm) | m2 | 10.5 | 24.27 | 254.84 | 16.7 | 2.42 |  | 149.94 | 40.74 | 28.39 | 16.65
33 | 2-219 | 锯缝机切缝缝~深（cm）5 | m | 7 | 3.40 | 23.80 | 12.74 | 1.89 | 4.97 | 1.4 | -1.05 | 2.41 | 1.41
本页小计 | [5 empty] | 13315.04 | 4236.10 | 627.61 | 6575.81 | 703.88 | -163.62 | 841.77 | 493.49
表-06
分部分项工程及施工技术措施费计算表
单位工程（专业）:白水洋中学心理辅导站及围墙改造工程-市政 | [11 empty] | 第4页 共4页
序号 | 定额编码 | 定额名称 | 单位 | 数量 | 综合单价 | 合价 | 合价组成
[7 empty] | 定额人工费 | 人工费价差 | 材料费 | 定额机械费 | 机械费价差 | 企业管理费 | 利润
34 | 1-88 | 装载机装松散土 | m3 | 1.89 | 2.84 | 5.37 | 0.68 | 0.09 |  | 2.65 | 1.04 | 0.57 | 0.33
35 | 1-94+1-95*2换 | 自卸汽车运土方~运距3(km) | m3 | 1.89 | 13.56 | 25.63 |  |  |  | 16.41 | 4.78 | 2.8 | 1.64
36 | 2-105+2-106*-10换 | 碎石底层 人机配合~厚10(cm) | m2 | 10.5 | 21.21 | 222.71 | 10.92 | 1.68 | 195.09 | 7.77 | 2.21 | 3.18 | 1.87
37 | 2-213+2-214*-2换 | 水泥混凝土路面 道路混凝土~厚度18(cm)^非泵送道路混凝土 4.5MPa | m2 | 10.5 | 79.82 | 838.11 | 55.34 | 8.19 | 757.68 | 2 | -0.63 | 9.77 | 5.73
单项措施项目
本页小计 | [5 empty] | 1091.82 | 66.94 | 9.96 | 952.77 | 28.83 | 7.40 | 16.32 | 9.57
表-06

## 0_3_表-10 人工、主要材料（设备）、机械台班费用
人工、主要材料（设备）、机械台班费用汇总表
单位工程（专业）:白水洋中学心理辅导站及围墙改造工程-市政 | [5 empty] | 第1页 共4页
序号 | 编号 | 项 目 名 称 | 类别、规格、型号 | 单位 | 数量 | 单价(元) | 合价(元)
一 |  | 工程人工 |  | 元
1 | 0001110001 | 一类人工 |  | 工日 | 0.057 | 143 | 8.15
2 | 0001110003 | 二类人工 |  | 工日 | 114.206 | 155 | 17701.93
小 计 | [6 empty] | 17710.08
二 |  | 主要材料（设备） |  | 元
1 | 0001110001 | 一类人工 |  | 工日 | 0.057 | 143 | 8.15
2 | 0001110003 | 二类人工 |  | 工日 | 114.206 | 155 | 17701.93
3 | 0101120031 | 热轧带肋钢筋 | HRB400综合 | t | 1.061 | 3090 | 3278.49
4 | 0103120005 | 镀锌铁丝 | φ0.7-1.0 | kg | 5.13 | 5.58 | 28.63
5 | 0115120001 | 六角空心钢 | 综合 | kg | 0.579 | 2.53 | 1.46
6 | 0161120027 | 零星卡具 |  | kg | 40.16 | 5.998 | 240.88
7 | 0209120019 | 塑料薄膜 |  | m2 | 314.059 | 0.21 | 65.95
8 | 0301121881 | 圆钉 |  | kg | 40.912 | 5.75 | 235.24
9 | 0313120093 | 低碳钢焊条 | 综合 | kg | 1.451 | 5.75 | 8.34
10 | 0313120219 | 合金钢钻头 | 一字型 | 个 | 0.362 | 8.792 | 3.18
11 | 0313120323 | 切缝机片 |  | 片 | 0.559 | 158.1 | 88.38
12 | 0405120169 | 碎石 | 5-70 | t | 12.514 | 79.61 | 996.24
13 | 0413120137 | 混凝土实心砖 | 240×115×53 MU10 | 千块 | 5.553 | 336 | 1865.81
14 | 0431120177 | 非泵送商品混凝土 | C20 | m3 | 13.09 | 340.38 | 4455.57
15 | 0431120181 | 非泵送商品混凝土 | C25 | m3 | 41.368 | 356.38 | 14742.73
16 | 0433120027 | 干混抹灰砂浆 | DP M20.0 | kg | 3181.068 | 0.24 | 763.46
17 | 0433120051 | 干混砌筑砂浆 | DM M7.5 | kg | 4191.264 | 0.216 | 905.31
18 | 0433120053 | 干混砌筑砂浆 | DM M10.0 | kg | 3338.874 | 0.219 | 731.21
19 | 0437120001 | 防水剂 |  | kg | 30.992 | 3.723 | 115.38
20 | 1435120153 | 脱模剂 |  | kg | 27.368 | 1.571 | 43.00
表-10
人工、主要材料（设备）、机械台班费用汇总表
单位工程（专业）:白水洋中学心理辅导站及围墙改造工程-市政 | [5 empty] | 第2页 共4页
序号 | 编号 | 项 目 名 称 | 类别、规格、型号 | 单位 | 数量 | 单价(元) | 合价(元)
21 | 1727120011 | 高压胶皮风管 | φ25-6P-20m | m | 0.073 | 15.83 | 1.16
22 | 3400120001 | 其他材料费 |  | 元 | 252.977 | 1.02 | 258.04
23 | 3405120003 | 草板纸 | 80# | 张 | 54.66 | 2.723 | 148.84
24 | 3411120015 | 水 |  | m3 | 47.359
25 | 3501120043 | 木模板 |  | m3 | 0.459 | 1681 | 771.58
26 | 3502120003 | 复合木模板面板 |  | m2 | 30.063 | 32.37 | 973.14
27 | 3503120053 | 木支撑 |  | m3 | 1.095 | 1583.04 | 1733.43
28 | 补009 | 塑胶跑道面层拆除及外运 |  | m2 | 360 | 3 | 1080.00
29 | 补010 | 场地打磨 |  | m2 | 360 | 5 | 1800.00
30 | ZC00011 | 13mm厚透气型塑胶跑道（含划线） |  | m2 | 360 | 180 | 64800.00
31 | 8001160021 | 干混抹灰砂浆 | DP M20.0 | m3 | 1.928 | 396 | 763.49
32 | 8001160025 | 干混砌筑砂浆 | DM M7.5 | m3 | 2.54 | 356.4 | 905.26
33 | 8001160027 | 干混砌筑砂浆 | DM M10.0 | m3 | 2.023 | 361.35 | 731.01
34 | 9901140073 | 轮胎式装载机 | 1.5m3 | 台班 | 0.042 | 824.59 | 34.63
35 | 9901140207 | 手持式风动凿岩机 |  | 台班 | 10.461 | 12.61 | 131.91
36 | 9905140059 | 汽车式起重机 | 8t | 台班 | 0.13 | 793.51 | 103.16
37 | 9907140007 | 载货汽车 | 5t | 台班 | 0.492 | 517.6 | 254.66
38 | 9907140033 | 自卸汽车 | 15t | 台班 | 0.197 | 1026.13 | 202.15
39 | 9907140059 | 机动翻斗车 | 1t | 台班 | 0.271 | 239.28 | 64.84
40 | 9911140099 | 混凝土切缝机 | 7.5kW | 台班 | 0.794 | 8.26 | 6.56
41 | 9911140117 | 干混砂浆罐式搅拌机 | 20000L | 台班 | 0.243 | 192.32 | 46.73
42 | 9913140003 | 钢筋切断机 | 40mm | 台班 | 0.093 | 18.6 | 1.73
43 | 9913140005 | 钢筋弯曲机 | 40mm | 台班 | 0.221 | 16.73 | 3.70
44 | 9913140023 | 木工圆锯机 | 500mm | 台班 | 0.122 | 8.96 | 1.09
表-10
人工、主要材料（设备）、机械台班费用汇总表
单位工程（专业）:白水洋中学心理辅导站及围墙改造工程-市政 | [5 empty] | 第3页 共4页
序号 | 编号 | 项 目 名 称 | 类别、规格、型号 | 单位 | 数量 | 单价(元) | 合价(元)
45 | 9913140035 | 木工压刨床 | 单面600mm | 台班 | 0.049 | 9.29 | 0.46
46 | 9917140025 | 直流弧焊机 | 32kW | 台班 | 0.172 | 24.58 | 4.23
47 | 9919140035 | 电动空气压缩机 | 3m3/min | 台班 | 5.249 | 39.46 | 207.13
48 | 99Z5064 | 混凝土振捣器 | 平板式 | 台班 | 1.429 | 9.61 | 13.73
49 | 99Z5065 | 混凝土振捣器 | 插入式 | 台班 | 4.364 | 1.56 | 6.81
50 | ZJ_02ZJ | 折旧费(机械) |  | 元 | 210.459 | 1.02 | 214.67
51 | ZJ_03JX | 检修费(机械) |  | 元 | 68.338 | 1.02 | 69.70
52 | ZJ_04WH | 维护费(机械) |  | 元 | 207.49 | 1.02 | 211.64
53 | ZJ_05RG | 机械人工 |  | 工日 | 1.885 | 155 | 292.18
54 | ZJ_07QT | 其他费用(机械) |  | 元 | 10.016 | 1.02 | 10.22
55 | ZJ_09CY | 柴油(机械) |  | kg | 46.403 | 8.62 | 399.99
56 | ZJ_10D | 电(机械) |  | kW·h | 646.287
57 | ZJ_15CAF | 安拆及场外运输费(机械) |  | 元 | 110.001 | 1.02 | 112.20
小 计 | [6 empty] | 122639.40
三 |  | 主要机械台班费 |  | 元
1 | 9901140057 | 平地机 | 90kW | 台班 | 0.006 | 716.02 | 4.30
2 | 9901140073 | 轮胎式装载机 | 1.5m3 | 台班 | 0.042 | 824.59 | 34.63
3 | 9901140073 | 轮胎式装载机 | 1.5m3 | 台班 | 0.004 | 824.59 | 3.30
4 | 9901140151 | 钢轮内燃压路机 | 8t | 台班 | 0.003 | 446.04 | 1.34
5 | 9901140155 | 钢轮内燃压路机 | 15t | 台班 | 0.006 | 712.85 | 4.28
6 | 9901140207 | 手持式风动凿岩机 |  | 台班 | 10.461 | 12.61 | 131.91
7 | 9905140059 | 汽车式起重机 | 8t | 台班 | 0.13 | 793.51 | 103.16
8 | 9907140007 | 载货汽车 | 5t | 台班 | 0.492 | 517.6 | 254.66
9 | 9907140033 | 自卸汽车 | 15t | 台班 | 0.197 | 1026.13 | 202.15
10 | 9907140033 | 自卸汽车 | 15t | 台班 | 0.021 | 1026.13 | 21.55
表-10
人工、主要材料（设备）、机械台班费用汇总表
单位工程（专业）:白水洋中学心理辅导站及围墙改造工程-市政 | [5 empty] | 第4页 共4页
序号 | 编号 | 项 目 名 称 | 类别、规格、型号 | 单位 | 数量 | 单价(元) | 合价(元)
11 | 9907140059 | 机动翻斗车 | 1t | 台班 | 0.271 | 239.28 | 64.84
12 | 9911140099 | 混凝土切缝机 | 7.5kW | 台班 | 0.794 | 8.26 | 6.56
13 | 9911140117 | 干混砂浆罐式搅拌机 | 20000L | 台班 | 0.243 | 192.32 | 46.73
14 | 9913140003 | 钢筋切断机 | 40mm | 台班 | 0.093 | 18.6 | 1.73
15 | 9913140005 | 钢筋弯曲机 | 40mm | 台班 | 0.221 | 16.73 | 3.70
16 | 9913140023 | 木工圆锯机 | 500mm | 台班 | 0.122 | 8.96 | 1.09
17 | 9913140035 | 木工压刨床 | 单面600mm | 台班 | 0.049 | 9.29 | 0.46
18 | 9917140025 | 直流弧焊机 | 32kW | 台班 | 0.172 | 24.58 | 4.23
19 | 9919140035 | 电动空气压缩机 | 3m3/min | 台班 | 5.249 | 39.46 | 207.13
20 | 99Z110315 | 水泥混凝土真空吸水机 |  | 台班 | 0.037 | 16.92 | 0.63
21 | 99Z1605 | 履带式单头岩石破碎机 | 105kW | 台班 | 0.122 | 1565.71 | 191.02
22 | 99Z5064 | 混凝土振捣器 | 平板式 | 台班 | 1.429 | 9.61 | 13.73
23 | 99Z5064 | 混凝土振捣器 | 平板式 | 台班 | 0.062 | 9.61 | 0.60
24 | 99Z5065 | 混凝土振捣器 | 插入式 | 台班 | 0.127 | 1.56 | 0.20
25 | 99Z5065 | 混凝土振捣器 | 插入式 | 台班 | 4.364 | 1.56 | 6.81
小 计 | [6 empty] | 1310.71
合计 | [6 empty] | 141660.23
四 |  | 其中机械人工、燃料费
1 | ZJ_05RG | 机械人工 |  | 工日 | 1.885 | 155 | 292.18
2 | ZJ_09CY | 柴油(机械) |  | kg | 46.403 | 8.62 | 399.99
3 | ZJ_10D | 电(机械) |  | kW·h | 646.287 | 0 | 0.00
表-10