## 表3 工程施工费预算汇总表
表3
工程施工费预算汇总表
项目名称：临海市桃渚镇龙头村土地整治项目(三期) |  |  |  | 金额单位：万元
序号 | 单项名称 | 预算金额 | 各项费用占工程施工费的比例(%)
| (1) | (2) | (3)
1 | 土地平整工程 | 42.8263 | 20.54
2 | 农田水利工程 | 64.6813 | 31.02
3 | 田间道路工程 | 101.0056 | 48.44
总计 | - | 208.5133
填表说明：表中预算金额（2）见表3-1。

## 表3-1 工程施工费预算表
表3-1
工程施工费预算表
项目名称：临海市桃渚镇龙头村土地整治项目(三期) | [5 empty] | 金额单位：元
序号 | 定额编号 | 单项名称 | 单位 | 工程量 | 综合单价 | 合计
| (1) | (2) | (3) | (4) | (5) | (6)
1 | (2): 土地平整工程; (6): 428262.97
1.1 | (2): 土地平整; (6): 176312.94
1 | 10323 | 推土机推土(一、二类土) 推土距离40～50m~推土机40～55KW(推土整平) | 100m3 | 273.54 | 644.56 | 176312.94
1.2 | (2): 土地翻耕、捡石; (6): 242464.13
2 | 20348 | 人工清理碎石 | 亩 | 300.594 | 580.47 | 174485.8
3 | 10041 | 土地翻耕（三铧犁)一、二类土 | hm2 | 20.0396 | 3392.2 | 67978.33
1.3 | (2): 田埂，15条，合计1549.3m; (6): 9485.9
4 | 10040 | 田埂修筑 机械修筑 | 100m3 | 6.97185 | 1360.6 | 9485.9
2 | (2): 农田水利工程; (6): 646813.4
2.1 | (2): 农渠-1 规格40*40cm，长度461.4m; (6): 52495.13
5 | 10317 | 小型挖掘机挖沟渠土方(一、二类土) | 100m3 | 0.729012 | 613.56 | 447.29
6 | 10351 | 建筑物土方回填 机械夯实 | 100m3 | 0.09228 | 1451.25 | 133.92
7 | 30002 | 人工铺筑 碎石垫层 | 100m3 | 0.341436 | 19188.25 | 6551.56
8 | 40039 | 涵洞底板~纯混凝土C25 2级配 粒径40 水泥42.5 水灰比0.55 | 100m3 | 0.295296 | 54274.71 | 16027.1
9 | 40016 | 现浇混凝土渠道 明渠（边坡陡于1：0.5） 衬砌厚度10～15cm~纯混凝土C25 2级配 粒径40 水泥42.5 水灰比0.55 | 100m3 | 0.442944 | 61661.57 | 27312.62
10 | 40318 | 伸缩缝 沥青木板 | 100m2 | 0.0736 | 14573.91 | 1072.64
11 |  | 闸门板（PP板材，尺寸400*400mm) | 个 | 10 | 95 | 950
2.2 | (2): 农渠-2 规格40*40cm，长度592.8m; (6): 67172.12
12 | 10317 | 小型挖掘机挖沟渠土方(一、二类土) | 100m3 | 0.936624 | 613.56 | 574.68
13 | 10351 | 建筑物土方回填 机械夯实 | 100m3 | 0.11856 | 1451.25 | 172.06
14 | 30002 | 人工铺筑 碎石垫层 | 100m3 | 0.438672 | 19188.25 | 8417.35
15 | 40039 | 涵洞底板~纯混凝土C25 2级配 粒径40 水泥42.5 水灰比0.55 | 100m3 | 0.379392 | 54274.71 | 20591.39
16 | 40016 | 现浇混凝土渠道 明渠（边坡陡于1：0.5） 衬砌厚度10～15cm~纯混凝土C25 2级配 粒径40 水泥42.5 水灰比0.55 | 100m3 | 0.569088 | 61661.57 | 35090.86
17 | 40318 | 伸缩缝 沥青木板 | 100m2 | 0.0944 | 14573.91 | 1375.78
填表说明：1.表中（6）=（4）×（5）； 2.表中（5）见表3-2。
表3-1
工程施工费预算表
项目名称：临海市桃渚镇龙头村土地整治项目(三期) | (6): 金额单位：元
序号 | 定额编号 | 单项名称 | 单位 | 工程量 | 综合单价 | 合计
| (1) | (2) | (3) | (4) | (5) | (6)
18 |  | 闸门板（PP板材，尺寸400*400mm) | 个 | 10 | 95 | 950
2.3 | (2): 农渠-3 规格40*40cm，长度598.4m; (6): 67784.69
19 | 10317 | 小型挖掘机挖沟渠土方(一、二类土) | 100m3 | 0.945472 | 613.56 | 580.1
20 | 10351 | 建筑物土方回填 机械夯实 | 100m3 | 0.11968 | 1451.25 | 173.69
21 | 30002 | 人工铺筑 碎石垫层 | 100m3 | 0.442816 | 19188.25 | 8496.86
22 | 40039 | 涵洞底板~纯混凝土C25 2级配 粒径40 水泥42.5 水灰比0.55 | 100m3 | 0.382976 | 54274.71 | 20785.91
23 | 40016 | 现浇混凝土渠道 明渠（边坡陡于1：0.5） 衬砌厚度10～15cm~纯混凝土C25 2级配 粒径40 水泥42.5 水灰比0.55 | 100m3 | 0.574464 | 61661.57 | 35422.35
24 | 40318 | 伸缩缝 沥青木板 | 100m2 | 0.0944 | 14573.91 | 1375.78
25 |  | 闸门板（PP板材，尺寸400*400mm) | 个 | 10 | 95 | 950
2.4 | (2): 农渠-4 规格40*40cm，长度585m; (6): 66295.55
26 | 10317 | 小型挖掘机挖沟渠土方(一、二类土) | 100m3 | 0.9243 | 613.56 | 567.11
27 | 10351 | 建筑物土方回填 机械夯实 | 100m3 | 0.117 | 1451.25 | 169.8
28 | 30002 | 人工铺筑 碎石垫层 | 100m3 | 0.4329 | 19188.25 | 8306.59
29 | 40039 | 涵洞底板~纯混凝土C25 2级配 粒径40 水泥42.5 水灰比0.55 | 100m3 | 0.3744 | 54274.71 | 20320.45
30 | 40016 | 现浇混凝土渠道 明渠（边坡陡于1：0.5） 衬砌厚度10～15cm~纯混凝土C25 2级配 粒径40 水泥42.5 水灰比0.55 | 100m3 | 0.5616 | 61661.57 | 34629.14
31 | 40318 | 伸缩缝 沥青木板 | 100m2 | 0.0928 | 14573.91 | 1352.46
32 |  | 闸门板（PP板材，尺寸400*400mm) | 个 | 10 | 95 | 950
2.5 | (2): 农渠-5 规格40*40cm，长度585.9m; (6): 65634
33 | 10317 | 小型挖掘机挖沟渠土方(一、二类土) | 100m3 | 0.925722 | 613.56 | 567.99
34 | 10351 | 建筑物土方回填 机械夯实 | 100m3 | 0.11718 | 1451.25 | 170.06
35 | 30002 | 人工铺筑 碎石垫层 | 100m3 | 0.433566 | 19188.25 | 8319.37
36 | 40039 | 涵洞底板~纯混凝土C25 2级配 粒径40 水泥42.5 水灰比0.55 | 100m3 | 0.374976 | 54274.71 | 20351.71
37 | 40016 | 现浇混凝土渠道 明渠（边坡陡于1：0.5） 衬砌厚度10～15cm~纯混凝土C25 2级配 粒径40 水泥42.5 水灰比0.55 | 100m3 | 0.562464 | 61661.57 | 34682.41
填表说明：1.表中（6）=（4）×（5）； 2.表中（5）见表3-2。
表3-1
工程施工费预算表
项目名称：临海市桃渚镇龙头村土地整治项目(三期) | (6): 金额单位：元
序号 | 定额编号 | 单项名称 | 单位 | 工程量 | 综合单价 | 合计
| (1) | (2) | (3) | (4) | (5) | (6)
38 | 40318 | 伸缩缝 沥青木板 | 100m2 | 0.0928 | 14573.91 | 1352.46
39 |  | 闸门板（PP板材，尺寸400*400mm) | 个 | 2 | 95 | 190
2.6 | (2): 农沟-1 规格50*50cm，长度91.3m; (6): 17643.88
40 | 10317 | 小型挖掘机挖沟渠土方(一、二类土) | 100m3 | 0.786093 | 613.56 | 482.32
41 | 10351 | 建筑物土方回填 机械夯实 | 100m3 | 0.241945 | 1451.25 | 351.12
42 | 30002 | 人工铺筑 碎石垫层 | 100m3 | 0.0913 | 19188.25 | 1751.89
43 | 40039 | 涵洞底板~纯混凝土C25 2级配 粒径40 水泥42.5 水灰比0.55 | 100m3 | 0.07304 | 54274.71 | 3964.22
44 | 40016 | 现浇混凝土渠道 明渠（边坡陡于1：0.5） 衬砌厚度10～15cm~纯混凝土C25 2级配 粒径40 水泥42.5 水灰比0.55 | 100m3 | 0.16434 | 61661.57 | 10133.46
45 | 40318 | 伸缩缝 沥青木板 | 100m2 | 0.0234 | 14573.91 | 341.03
46 |  | 闸门板（PP板材，尺寸400*300mm) | 个 | 3 | 72 | 216
47 | 40103 | 预制混凝土拱肋、横系梁、腹拱肋 横系梁~纯混凝土C25 2级配 粒径40 水泥42.5 水灰比0.55 | 100m3 | 0.00189 | 72029.74 | 136.14
48 | 40163 | 双胶轮车运小型预制混凝土构件 装运50m | 100m3 | 0.00189 | 2049.68 | 3.87
49 | 40180 | 预制混凝土梁安装(单个构件体积0～2m3)~纯混凝土C25 2级配 粒径40 水泥42.5 水灰比0.55 | 100m3 | 0.00189 | 28307.55 | 53.5
50 | 40269 | 钢筋制作安装 其他(机械) | t | 0.03906 | 5384.7 | 210.33
2.7 | (2): 农沟-2 规格50*50cm，长度537.6m; (6): 103867.13
51 | 10317 | 小型挖掘机挖沟渠土方(一、二类土) | 100m3 | 4.628736 | 613.56 | 2840.01
52 | 10351 | 建筑物土方回填 机械夯实 | 100m3 | 1.42464 | 1451.25 | 2067.51
53 | 30002 | 人工铺筑 碎石垫层 | 100m3 | 0.5376 | 19188.25 | 10315.6
54 | 40039 | 涵洞底板~纯混凝土C25 2级配 粒径40 水泥42.5 水灰比0.55 | 100m3 | 0.43008 | 54274.71 | 23342.47
55 | 40016 | 现浇混凝土渠道 明渠（边坡陡于1：0.5） 衬砌厚度10～15cm~纯混凝土C25 2级配 粒径40 水泥42.5 水灰比0.55 | 100m3 | 0.96768 | 61661.57 | 59668.67
56 | 40318 | 伸缩缝 沥青木板 | 100m2 | 0.1378 | 14573.91 | 2008.28
57 |  | 闸门板（PP板材，尺寸400*300mm) | 个 | 17 | 72 | 1224
填表说明：1.表中（6）=（4）×（5）； 2.表中（5）见表3-2。
表3-1
工程施工费预算表
项目名称：临海市桃渚镇龙头村土地整治项目(三期) | (6): 金额单位：元
序号 | 定额编号 | 单项名称 | 单位 | 工程量 | 综合单价 | 合计
| (1) | (2) | (3) | (4) | (5) | (6)
58 | 40103 | 预制混凝土拱肋、横系梁、腹拱肋 横系梁~纯混凝土C25 2级配 粒径40 水泥42.5 水灰比0.55 | 100m3 | 0.011235 | 72029.74 | 809.25
59 | 40163 | 双胶轮车运小型预制混凝土构件 装运50m | 100m3 | 0.011235 | 2049.68 | 23.03
60 | 40180 | 预制混凝土梁安装(单个构件体积0～2m3)~纯混凝土C25 2级配 粒径40 水泥42.5 水灰比0.55 | 100m3 | 0.011235 | 28307.55 | 318.04
61 | 40269 | 钢筋制作安装 其他(机械) | t | 0.23219 | 5384.7 | 1250.27
2.8 | (2): 泵房新增水泵; (6): 15960
62 | 补 | 水泵（含电机等全套设备）200HW-8S(8HBC-35) | 台 | 1 | 15960 | 15960
2.9 | (2): 出水口阀门井，5处; (6): 42012.94
64 | 30002 | 人工铺筑 碎石垫层 | 100m3 | 0.01189 | 19188.25 | 228.15
63 | 40005 | 混凝土基础及垫层 混凝土基础、垫层≤15cm~纯混凝土C20 2级配 粒径40 水泥42.5 水灰比0.6 | 100m3 | 0.01189 | 51179.96 | 608.53
65 | 30068 | 浆砌砖 砌筑砂浆 M10 水泥32.5 | 100m3 | 0.04506528 | 37147.01 | 1674.04
66 | 30076 | 砌体砂浆抹面 立面,厚~1.5cm | 100m2 | 0.375544 | 1318.52 | 495.16
| [安装]10-2-43 | 焊接法兰阀门安装 公称直径（mm以内）250 | 个 | 5 | 6760.9 | 33804.5
69 | 40269 | 钢筋制作安装 其他(机械) | t | 0.1395 | 5384.7 | 751.17
70 | [18市]6-277 | φ500轻型复合材料井盖 | 10套 | 0.5 | 1991.46 | 995.73
| 40095 | 现浇混凝土小型构件 其他小型构件~纯混凝土C25 2级配 粒径40 水泥42.5 水灰比0.55 | 100m3 | 0.0551675 | 62639.43 | 3455.66
2.10 | (2): De250PE管1条，长444.7米; (6): 120636.27
72 | 10203 | 挖掘机挖土(一、二类土)~单斗挖掘机 油动 斗容1m3 | 100m3 | 2.348016 | 277.85 | 652.4
73 | 10351 | 建筑物土方回填 机械夯实 | 100m3 | 2.1298350625 | 1451.25 | 3090.92
| [安装]10-1-65 | 室外塑料给水管（热熔连接） 公称直径 （mm以内）200 | 10m | 44.47 | 2628.58 | 116892.95
2.11 | (2): 新建φ30涵洞,共30处,合计60米; (6): 21784.17
75 | 10203 | 挖掘机挖土(一、二类土)~单斗挖掘机 油动 斗容1m3 | 100m3 | 0.6462 | 277.85 | 179.55
76 | 80007 | 路基填筑 塘渣 | 100m3 | 0.4668 | 11896.99 | 5553.51
77 | 30002 | 人工铺筑 碎石垫层 | 100m3 | 0.0324 | 19188.25 | 621.7
填表说明：1.表中（6）=（4）×（5）； 2.表中（5）见表3-2。
表3-1
工程施工费预算表
项目名称：临海市桃渚镇龙头村土地整治项目(三期) | (6): 金额单位：元
序号 | 定额编号 | 单项名称 | 单位 | 工程量 | 综合单价 | 合计
| (1) | (2) | (3) | (4) | (5) | (6)
| 40006 | 混凝土基础及垫层 混凝土基础、垫层15～30cm~纯混凝土C25 2级配 粒径40 水泥42.5 水灰比0.55 | 100m3 | 0.0924 | 50566.82 | 4672.37
79 | 50110 | 混凝土管安装 平段,公称直径300mm以内~砌筑砂浆 M10 水泥32.5 | 10m | 6 | 1792.84 | 10757.04
2.12 | (2): 新建φ60涵洞,共2处,合计8米; (6): 5527.52
80 | 10203 | 挖掘机挖土(一、二类土)~单斗挖掘机 油动 斗容1m3 | 100m3 | 0.19328 | 277.85 | 53.7
81 | 80007 | 路基填筑 塘渣 | 100m3 | 0.13872 | 11896.99 | 1650.35
82 | 30002 | 人工铺筑 碎石垫层 | 100m3 | 0.00672 | 19188.25 | 128.95
83 | 40007 | 混凝土基础及垫层 混凝土基础、垫层﹥30cm~纯混凝土C25 2级配 粒径40 水泥42.5 水灰比0.55 | 100m3 | 0.02208 | 49059.68 | 1083.24
84 | 50111 | 混凝土管安装 平段,公称直径600mm以内 | 10m | 0.8 | 3264.1 | 2611.28
3 | (2): 田间道路工程; (6): 1010056.37
3.1 | (2): 田间道-1 宽3.0m 长585.2m; (6): 961210.08
85 | 10203 | 挖掘机挖土(一、二类土)~单斗挖掘机 油动 斗容1m3 | 100m3 | 29.505784 | 277.85 | 8198.18
86 | 10351 | 建筑物土方回填 机械夯实 | 100m3 | 0.4980052 | 1451.25 | 722.73
87 | 80007 | 路基填筑 塘渣 | 100m3 | 13.863388 | 11896.99 | 164932.59
88 | 80001 | 路床（槽）压实 路床碾压 | 1000m2 | 1.135288 | 1853.69 | 2104.47
89 | 30013 | 干砌块石 挡土墙 | 100m3 | 13.775608 | 30312.32 | 417570.64
90 | 80015 | 碎石路基~厚度~10cm | 1000m2 | 1.1704 | 21794.42 | 25508.19
91 | 80091 | 水泥混凝土路面 厚度~15cm~纯混凝土C25 2级配 粒径40 水泥42.5 水灰比0.55 | 1000m2 | 1.7556 | 74634.04 | 131027.52
92 | 80098 | 混凝土路面切缝与刻防滑槽 锯缝机锯缝 | 10延长米 | 43.8 | 129.31 | 5663.78
93 | 80099 | 混凝土路面切缝与刻防滑槽 路面防滑槽 | 100m2 | 17.556 | 305.46 | 5362.66
94 | 800967 | 伸缩缝嵌缝 缩缝,沥青玛蹄脂 | 10m2 | 1.752 | 832.32 | 1458.22
95 | 100067 | 拔打圆木桩、毛竹桩 陆上挖掘机打拔 打6m以内(Ⅰ、Ⅱ类土) | 10m3 | 9.0644 | 21916.63 | 198661.1
3.2 | (2): 下田埠（Ⅰ型），11处; (6): 26642.75
96 | 10203 | 挖掘机挖土(一、二类土)~单斗挖掘机 油动 斗容1m3 | 100m3 | 0.4653 | 277.85 | 129.28
填表说明：1.表中（6）=（4）×（5）； 2.表中（5）见表3-2。
表3-1
工程施工费预算表
项目名称：临海市桃渚镇龙头村土地整治项目(三期) | (6): 金额单位：元
序号 | 定额编号 | 单项名称 | 单位 | 工程量 | 综合单价 | 合计
| (1) | (2) | (3) | (4) | (5) | (6)
97 | 10351 | 建筑物土方回填 机械夯实 | 100m3 | 0.037125 | 1451.25 | 53.88
98 | 80015 | 碎石路基~厚度~10cm | 1000m2 | 0.05786 | 21794.42 | 1261.03
99 | 80007 | 路基填筑 塘渣 | 100m3 | 0.2616625 | 11896.99 | 3113
100 | 30011 | 干砌块石 基础 | 100m3 | 0.18755 | 29590.73 | 5549.74
101 | 80091 | 水泥混凝土路面 厚度~15cm~纯混凝土C25 2级配 粒径40 水泥42.5 水灰比0.55 | 1000m2 | 0.09372 | 74634.04 | 6994.7
102 | 40092 | 现浇混凝土小型构件 大放脚~纯混凝土C25 2级配 粒径40 水泥42.5 水灰比0.55 | 100m3 | 0.01188 | 57131.73 | 678.72
103 | 50110 | 混凝土管安装 平段,公称直径400mm以内 | 10m | 3.3 | 2150.32 | 7096.06
106 | 30002 | 人工铺筑 碎石垫层 | 100m3 | 0.01848 | 19188.25 | 354.6
110 | 40007 | 混凝土基础及垫层 混凝土基础、垫层﹥30cm~纯混凝土C25 2级配 粒径40 水泥42.5 水灰比0.55 | 100m3 | 0.028776 | 49059.68 | 1411.74
3.3 | (2): 下田埠(Ⅱ型)，10处; (6): 22203.54
104 | 10203 | 挖掘机挖土(一、二类土)~单斗挖掘机 油动 斗容1m3 | 100m3 | 0.4296 | 277.85 | 119.36
105 | 10351 | 建筑物土方回填 机械夯实 | 100m3 | 0.2092 | 1451.25 | 303.6
106 | 30002 | 人工铺筑 碎石垫层 | 100m3 | 0.0340096 | 19188.25 | 652.58
107 | 50110 | 混凝土管安装 平段,公称直径400mm以内 | 10m | 4 | 2150.32 | 8601.28
108 | 80091 | 水泥混凝土路面 厚度~15cm~纯混凝土C25 2级配 粒径40 水泥42.5 水灰比0.55 | 1000m2 | 0.040608 | 74634.04 | 3030.74
109 | 40016 | 现浇混凝土渠道 明渠（边坡陡于1：0.5） 衬砌厚度10～15cm~纯混凝土C25 2级配 粒径40 水泥42.5 水灰比0.55 | 100m3 | 0.023466 | 61661.57 | 1446.95
110 | 40007 | 混凝土基础及垫层 混凝土基础、垫层﹥30cm~纯混凝土C25 2级配 粒径40 水泥42.5 水灰比0.55 | 100m3 | 0.10336 | 49059.68 | 5070.81
111 | 40005 | 混凝土基础及垫层 混凝土基础、垫层≤15cm~纯混凝土C25 2级配 粒径40 水泥42.5 水灰比0.55 | 100m3 | 0.0340096 | 52198.52 | 1775.25
112 | 40092 | 现浇混凝土小型构件 大放脚~纯混凝土C25 2级配 粒径40 水泥42.5 水灰比0.55 | 100m3 | 0.021056 | 57131.73 | 1202.97
总计 | (2): -; (6): 2085132.74
填表说明：1.表中（6）=（4）×（5）； 2.表中（5）见表3-2。

## 附表2 主要材料预算价格计算表
主要材料预算价格计算表
编 号 | 名称及 规格 | 单位 | 原价 依据 | 单位 毛重 （t） | 每吨 运费 （元） | 价 格（元）
[6 empty] | 原价 | 运杂费 | 采购及 保管费 | 到工地价格 | 运 输 保险费 | 预算 价格
00020 | 甲类工 | 工日 | [8 empty] | 72.72
00050 | 乙类工 | 工日 | [8 empty] | 52.79
00060 | 机械工 | 工日 | [8 empty] | 72.72
ZBCL0001 | 二类人工 | 工日 | [8 empty] | 72.72
00100 | 柴油 | kg | [8 empty] | 8.62
00110 | 电 | kw.h | [8 empty] | 0.69
00120 | 风 | m3 | [8 empty] | 0.12
00130 | 水 | m3 | [8 empty] | 0.64
00150 | 木柴 | t | [8 empty] | 160
00260 | 块石 | t | [8 empty] | 97.09
00270 | 碎石 | t | [8 empty] | 84.47
00350 | 卡扣件 | kg | [8 empty] | 4.16
00500 | 沥青 | t | [8 empty] | 4575
00770 | 组合钢模板 | kg | [8 empty] | 3.97
00790 | 板枋材 | m3 | [8 empty] | 1681
00870 | 水泥32.5 | kg | [8 empty] | 0.26
00890 | 水泥42.5 | kg | [8 empty] | 0.32
01260 | 铁件 | kg | [8 empty] | 4.25
01270 | 预埋铁件 | kg | [8 empty] | 4.25
01280 | 铁丝 | kg | [8 empty] | 5.58
01740 | 电焊条 | kg | [8 empty] | 5.75
03520 | 型钢 | kg | [8 empty] | 3.24
09180 | 碎石40 | m3 | [8 empty] | 135.15
09210 | 中砂 | m3 | [8 empty] | 125.05
00140-1 | 煤 | t | [8 empty] | 603
B50007 | 塘渣 | t | [8 empty] | 44.66

## 附表3 次要材料预算价格表
附表3
次要材料预算价格表
序号 | 名称及规格 | 单位 | 预算价格
1 | 汽油 | kg | 10.15
2 | 标准砖 | 千块 | 336
3 | 钢筋 | t | 3090
4 | 铁钉 | kg | 5.75
5 | 铁垫块 | kg | 4.25
6 | 氧气 | m3 | 3.88
7 | 锯材 | m3 | 1681
8 | 木柴 | kg | 0.16
9 | 专用钢模 | kg | 3.97
10 | 石油沥青 | t | 4575
11 | 石棉 | kg | 3.92
12 | 切缝机片 | 片 | 155
13 | 锯纹机刀片 | 套 | 862
14 | 锯条(各种规格) | 根 | 0.66
15 | 其他材料费 | 元 | 1
16 | 石棉橡胶板低压δ0.8-6 | kg | 5.26
17 | 六角带帽螺栓M27×120-140 | 套 | 6.81
18 | 低碳钢焊条J422 φ3.2 | kg | 5.75
19 | 白铅油 | kg | 8.34
20 | 机油综合 | kg | 2.91
21 | 乙炔气 | kg | 7.6
22 | PE给水管PN0.8De250 | m | 186
23 | 法兰阀门Z41T-16Q DN250 | 个 | 4947
24 | 平焊法兰DN250 | 片 | 105
25 | 轻型复合材料井盖φ500 | 套 | 137
26 | 室外塑料给水管热熔管件De250 | 个 | 120
27 | 松木桩 | m3 | 1514

## 附表5 混凝土、砂浆单价计算表
附表5
混凝土、砂浆单价计算表
编号 | 砼强度 等级 | 水泥强 度等级 | 级 配 | 水泥 |  | 砂 |  | 碎石 |  | 水 |  | 外加剂 |  | 材料 价差 | 单价 （元）
|  |  |  | kg | 单价 | m3 | 单价 | m3 | 单价 | m3 | 单价 | kg | 单价
1 | 纯混凝土C20 2级配 粒径40 水泥42.5 水灰比0.6 | 42.5 | 2 | 307.197 | 0.319 | 0.5498 | 89.6 | 0.8414 | 102.4 | 0.1766 | 0.636 |  |  | 47.05 | 280.58
2 | 纯混凝土C25 2级配 粒径40 水泥42.5 水灰比0.55 | 42.5 | 2 | 340.153 | 0.319 | 0.5282 | 89.6 | 0.8414 | 102.4 | 0.1766 | 0.636 |  |  | 46.28 | 288.39
3 | 砌筑砂浆 M10 水泥32.5 | 32.5 |  | 358.985 | 0.261 | 1.1858 | 89.6 |  |  | 0.2154 | 0.636 |  |  | 42.03 | 242.11
4 | 砌筑砂浆 M15 水泥32.5 | 32.5 |  | 476.685 | 0.261 | 1.1535 | 89.6 |  |  | 0.286 | 0.636 |  |  | 40.88 | 268.83

## 附表6 工程施工费单价分析表
附表6
工程施工费单价分析表
定额编号： | 10323推土机推土(一、二类土) 推土距离40～50m~推土机40～55KW(推土整平) |  |  | 金额单位：元/100m3
序号 | 项目名称 | 单位 | 数量 | 单价 | 小计
一 | 直接费 |  |  |  | 472.61
（一） | 直接工程费 |  |  |  | 459.96
1 | 人工费 |  |  |  | 16.63
| 乙类工 | 工日 | 0.3 | 52.79 | 15.837
| 其他人工费 | % | 5 | 15.837 | 0.79
2 | 材料费
3 | 机械费 |  |  |  | 443.33
| 推土机 功率 40～55kw | 台班 | 0.9 | 469.13 | 422.217
| 其他机械费 | % | 5 | 422.217 | 21.11
（二） | 措施费 | % | 2.75 | 459.96 | 12.65
二 | 间接费 | % | 5.8 | 472.61 | 27.41
三 | 利润 | % | 3 | 500.02 | 15
四 | 材料价差 | 元 |  |  | 76.32
| 柴油 | kg | 36 | 2.12 | 76.32
五 | 税金 | % | 9 | 591.34 | 53.22
合 计 |  | - | - | - | 644.56
注：1. 材料价差=∑（材料预算价格-限价）×定额数量； 2. 未计价材料费是指安装工程中只计取材料费和税金的管材、管件、闸阀、法兰、出水栓等构件的材料费； 3. 税金=综合税率×（一~五之和）
附表6
工程施工费单价分析表
定额编号： | 20348 人工清理碎石 |  |  | 金额单位：元/亩
序号 | 项目名称 | 单位 | 数量 | 单价 | 小计
一 | 直接费 |  |  |  | 484.11
（一） | 直接工程费 |  |  |  | 471.15
1 | 人工费 |  |  |  | 471.15
| 乙类工 | 工日 | 8.5 | 52.79 | 448.715
| 其他人工费 | % | 5 | 448.715 | 22.44
2 | 材料费
3 | 机械费
（二） | 措施费 | % | 2.75 | 471.15 | 12.96
二 | 间接费 | % | 6.8 | 484.11 | 32.92
三 | 利润 | % | 3 | 517.03 | 15.51
四 | 材料价差 | 元
五 | 税金 | % | 9 | 532.54 | 47.93
合 计 |  | - | - | - | 580.47
注：1. 材料价差=∑（材料预算价格-限价）×定额数量； 2. 未计价材料费是指安装工程中只计取材料费和税金的管材、管件、闸阀、法兰、出水栓等构件的材料费； 3. 税金=综合税率×（一~五之和）
附表6
工程施工费单价分析表
定额编号： | 10041土地翻耕（三铧犁)一、二类土 |  |  | 金额单位：元/hm2
序号 | 项目名称 | 单位 | 数量 | 单价 | 小计
一 | 直接费 |  |  |  | 2534.83
（一） | 直接工程费 |  |  |  | 2466.99
1 | 人工费 |  |  |  | 648.67
| 甲类工 | 工日 | 0.6 | 72.72 | 43.632
| 乙类工 | 工日 | 11.4 | 52.79 | 601.806
| 其他人工费 | % | 0.5 | 645.438 | 3.23
2 | 材料费
3 | 机械费 |  |  |  | 1818.32
| 履带式拖拉机 功率59kw | 台班 | 3 | 592.74 | 1778.22
| 无头三铧犁 | 台班 | 3 | 10.35 | 31.05
| 其他机械费 | % | 0.5 | 1809.27 | 9.05
（二） | 措施费 | % | 2.75 | 2466.99 | 67.84
二 | 间接费 | % | 5.8 | 2534.83 | 147.02
三 | 利润 | % | 3 | 2681.85 | 80.46
四 | 材料价差 | 元 |  |  | 349.8
| 柴油 | kg | 165 | 2.12 | 349.8
五 | 税金 | % | 9 | 3112.11 | 280.09
合 计 |  | - | - | - | 3392.2
注：1. 材料价差=∑（材料预算价格-限价）×定额数量； 2. 未计价材料费是指安装工程中只计取材料费和税金的管材、管件、闸阀、法兰、出水栓等构件的材料费； 3. 税金=综合税率×（一~五之和）
附表6
工程施工费单价分析表
定额编号： | 10040田埂修筑 机械修筑 |  |  | 金额单位：元/100m3
序号 | 项目名称 | 单位 | 数量 | 单价 | 小计
一 | 直接费 |  |  |  | 1130.71
（一） | 直接工程费 |  |  |  | 1100.45
1 | 人工费 |  |  |  | 946.71
| 甲类工 | 工日 | 1.8 | 72.72 | 130.896
| 乙类工 | 工日 | 14.6 | 52.79 | 770.734
| 其他人工费 | % | 5 | 901.63 | 45.08
2 | 材料费
3 | 机械费 |  |  |  | 153.74
| 小型挖掘机 油动 斗容0.25m3 | 台班 | 0.37 | 395.74 | 146.4238
| 其他机械费 | % | 5 | 146.4238 | 7.32
（二） | 措施费 | % | 2.75 | 1100.45 | 30.26
二 | 间接费 | % | 5.8 | 1130.71 | 65.58
三 | 利润 | % | 3 | 1196.29 | 35.89
四 | 材料价差 | 元 |  |  | 16.08
| 柴油 | kg | 7.585 | 2.12 | 16.08
五 | 税金 | % | 9 | 1248.26 | 112.34
合 计 |  | - | - | - | 1360.6
注：1. 材料价差=∑（材料预算价格-限价）×定额数量； 2. 未计价材料费是指安装工程中只计取材料费和税金的管材、管件、闸阀、法兰、出水栓等构件的材料费； 3. 税金=综合税率×（一~五之和）
附表6
工程施工费单价分析表
定额编号： | 10317小型挖掘机挖沟渠土方(一、二类土) |  |  | 金额单位：元/100m3
序号 | 项目名称 | 单位 | 数量 | 单价 | 小计
一 | 直接费 |  |  |  | 500.19
（一） | 直接工程费 |  |  |  | 486.8
1 | 人工费 |  |  |  | 323.74
| 甲类工 | 工日 | 0.8 | 72.72 | 58.176
| 乙类工 | 工日 | 5 | 52.79 | 263.95
| 其他人工费 | % | 0.5 | 322.126 | 1.61
2 | 材料费
3 | 机械费 |  |  |  | 163.06
| 小型挖掘机 油动 斗容0.25m3 | 台班 | 0.41 | 395.74 | 162.2534
| 其他机械费 | % | 0.5 | 162.2534 | 0.81
（二） | 措施费 | % | 2.75 | 486.8 | 13.39
二 | 间接费 | % | 5.8 | 500.19 | 29.01
三 | 利润 | % | 3 | 529.2 | 15.88
四 | 材料价差 | 元 |  |  | 17.82
| 柴油 | kg | 8.405 | 2.12 | 17.82
五 | 税金 | % | 9 | 562.9 | 50.66
合 计 |  | - | - | - | 613.56
注：1. 材料价差=∑（材料预算价格-限价）×定额数量； 2. 未计价材料费是指安装工程中只计取材料费和税金的管材、管件、闸阀、法兰、出水栓等构件的材料费； 3. 税金=综合税率×（一~五之和）
附表6
工程施工费单价分析表
定额编号： | 10351建筑物土方回填 机械夯实 |  |  | 金额单位：元/100m3
序号 | 项目名称 | 单位 | 数量 | 单价 | 小计
一 | 直接费 |  |  |  | 1221.78
（一） | 直接工程费 |  |  |  | 1189.08
1 | 人工费 |  |  |  | 948.96
| 甲类工 | 工日 | 0.8 | 72.72 | 58.176
| 乙类工 | 工日 | 16.1 | 52.79 | 849.919
| 其他人工费 | % | 4.5 | 908.095 | 40.86
2 | 材料费
3 | 机械费 |  |  |  | 240.12
| 蛙式打夯机 功率2.8kw | 台班 | 1.4 | 164.13 | 229.782
| 其他机械费 | % | 4.5 | 229.782 | 10.34
（二） | 措施费 | % | 2.75 | 1189.08 | 32.7
二 | 间接费 | % | 5.8 | 1221.78 | 70.86
三 | 利润 | % | 3 | 1292.64 | 38.78
四 | 材料价差 | 元
五 | 税金 | % | 9 | 1331.42 | 119.83
合 计 |  | - | - | - | 1451.25
注：1. 材料价差=∑（材料预算价格-限价）×定额数量； 2. 未计价材料费是指安装工程中只计取材料费和税金的管材、管件、闸阀、法兰、出水栓等构件的材料费； 3. 税金=综合税率×（一~五之和）
附表6
工程施工费单价分析表
定额编号： | 30002人工铺筑 碎石垫层 |  |  | 金额单位：元/100m3
序号 | 项目名称 | 单位 | 数量 | 单价 | 小计
一 | 直接费 |  |  |  | 13088.63
（一） | 直接工程费 |  |  |  | 12738.33
1 | 人工费 |  |  |  | 2189.08
| 甲类工 | 工日 | 2.8 | 72.72 | 203.616
| 乙类工 | 工日 | 37.2 | 52.79 | 1963.788
| 其他人工费 | % | 1 | 2167.404 | 21.67
2 | 材料费 |  |  |  | 10549.25
| 碎石 | t | 163.2 | 64.00 | 10444.80
| 其他材料费 | % | 1 | 10444.8 | 104.45
3 | 机械费
（二） | 措施费 | % | 2.75 | 12738.33 | 350.3
二 | 间接费 | % | 5.8 | 13088.63 | 759.14
三 | 利润 | % | 3 | 13847.77 | 415.43
四 | 材料价差 | 元 |  |  | 3340.7
| 碎石 | t | 163.2 | 20.47 | 3340.7
五 | 税金 | % | 9 | 17603.9 | 1584.35
合 计 |  | - | - | - | 19188.25
注：1. 材料价差=∑（材料预算价格-限价）×定额数量； 2. 未计价材料费是指安装工程中只计取材料费和税金的管材、管件、闸阀、法兰、出水栓等构件的材料费； 3. 税金=综合税率×（一~五之和）
附表6
工程施工费单价分析表
定额编号： | 40039换涵洞底板~纯混凝土C25 2级配 粒径40 水泥42.5 水灰比0.55 |  |  | 金额单位：元/100m3
序号 | 项目名称 | 单位 | 数量 | 单价 | 小计
一 | 直接费 |  |  |  | 40921.36
（一） | 直接工程费 |  |  |  | 39633.28
1 | 人工费 |  |  |  | 7592.28
| 甲类工 | 工日 | 27.9 | 72.72 | 2028.888
| 乙类工 | 工日 | 98.8 | 52.79 | 5215.652
| 其他人工费 | % | 4.8 | 7244.54 | 347.74
2 | 材料费 |  |  |  | 26507.54
| 锯材 | m3 | 0.14 | 1600.00 | 224.00
| 组合钢模板 | kg | 2.93 | 3.97 | 11.6321
| 型钢 | kg | 7 | 3.239 | 22.673
| 卡扣件 | kg | 9.42 | 4.16 | 39.1872
| 铁件 | kg | 0.22 | 4.25 | 0.935
| 电焊条 | kg | 0.08 | 5.75 | 0.46
| 纯混凝土C25 2级配 粒径40 水泥42.5 水灰比0.55 | m3 | 103 | 242.11 | 24937.33
| 水 | m3 | 90 | 0.636 | 57.24
| 其他材料费 | % | 4.8 | 25293.4573 | 1214.09
3 | 机械费 |  |  |  | 700.7
| 电焊机 直流30kVA | 台班 | 0.06 | 196.27 | 11.7762
| 插入式振捣器 2.2kw | 台班 | 8.9 | 21.38 | 190.282
| 风水(砂)枪 耗风量2～6m3/min | 台班 | 3.73 | 125.08 | 466.5484
| 其他机械费 | % | 4.8 | 668.6066 | 32.09
| 混凝土拌制 | m3 | 103 | 32.98 | 3396.94
| 混凝土运输 | m3 | 103 | 13.25 | 1364.75
注：1. 材料价差=∑（材料预算价格-限价）×定额数量； 2. 未计价材料费是指安装工程中只计取材料费和税金的管材、管件、闸阀、法兰、出水栓等构件的材料费； 3. 税金=综合税率×（一~五之和）
附表6
工程施工费单价分析表
定额编号： | 40039换涵洞底板~纯混凝土C25 2级配 粒径40 水泥42.5 水灰比0.55 |  |  | 金额单位：元/100m3
（二） | 措施费 | % | 3.25 | 39633.28 | 1288.08
二 | 间接费 | % | 6.8 | 40921.36 | 2782.65
三 | 利润 | % | 3 | 43704.01 | 1311.12
四 | 材料价差 | 元 |  |  | 4778.18
| 混凝土运输 | m3 | 103 | 0.69 | 71.07
| 锯材 | m3 | 0.14 | 81 | 11.34
| 中砂 | m3 | 54.40666 | 35.45 | 1928.61
| 碎石40 | m3 | 86.667084 | 32.75 | 2838.52
五 | 税金 | % | 9 | 49793.31 | 4481.4
合 计 |  | - | - | - | 54274.71
注：1. 材料价差=∑（材料预算价格-限价）×定额数量； 2. 未计价材料费是指安装工程中只计取材料费和税金的管材、管件、闸阀、法兰、出水栓等构件的材料费； 3. 税金=综合税率×（一~五之和）
附表6
工程施工费单价分析表
定额编号： | 40016换现浇混凝土渠道 明渠（边坡陡于1：0.5） 衬砌厚度10～15cm~纯混凝土C25 2级配 粒径40 水泥42.5 水灰比0.55 |  |  | 金额单位：元/100m3
序号 | 项目名称 | 单位 | 数量 | 单价 | 小计
一 | 直接费 |  |  |  | 47011.3
（一） | 直接工程费 |  |  |  | 45531.53
1 | 人工费 |  |  |  | 9444.19
| 甲类工 | 工日 | 38.7 | 72.72 | 2814.264
| 乙类工 | 工日 | 122.6 | 52.79 | 6472.054
| 其他人工费 | % | 1.7 | 9286.318 | 157.87
2 | 材料费 |  |  |  | 28099.09
| 锯材 | m3 | 1.1 | 1600.00 | 1760.00
| 组合钢模板 | kg | 26.88 | 3.97 | 106.7136
| 型钢 | kg | 64.25 | 3.239 | 208.1058
| 卡扣件 | kg | 13.44 | 4.16 | 55.9104
| 铁件 | kg | 2 | 4.25 | 8.50
| 预埋铁件 | kg | 100.26 | 4.25 | 426.105
| 电焊条 | kg | 2.13 | 5.75 | 12.2475
| 纯混凝土C25 2级配 粒径40 水泥42.5 水灰比0.55 | m3 | 103 | 242.11 | 24937.33
| 水 | m3 | 180 | 0.636 | 114.48
| 其他材料费 | % | 1.7 | 27629.3923 | 469.70
3 | 机械费 |  |  |  | 3155.49
| 电焊机 直流30kVA | 台班 | 0.59 | 196.27 | 115.7993
| 插入式振捣器 2.2kw | 台班 | 11 | 21.38 | 235.18
| 风水(砂)枪 耗风量2～6m3/min | 台班 | 22 | 125.08 | 2751.76
| 其他机械费 | % | 1.7 | 3102.7393 | 52.75
| 混凝土拌制 | m3 | 103 | 32.98 | 3396.94
| 混凝土运输 | m3 | 103 | 13.25 | 1364.75
注：1. 材料价差=∑（材料预算价格-限价）×定额数量； 2. 未计价材料费是指安装工程中只计取材料费和税金的管材、管件、闸阀、法兰、出水栓等构件的材料费； 3. 税金=综合税率×（一~五之和）
附表6
工程施工费单价分析表
定额编号： | 40016换现浇混凝土渠道 明渠（边坡陡于1：0.5） 衬砌厚度10～15cm~纯混凝土C25 2级配 粒径40 水泥42.5 水灰比0.55 |  |  | 金额单位：元/100m3
（二） | 措施费 | % | 3.25 | 45531.53 | 1479.77
二 | 间接费 | % | 6.8 | 47011.3 | 3196.77
三 | 利润 | % | 3 | 50208.07 | 1506.24
四 | 材料价差 | 元 |  |  | 4855.94
| 混凝土运输 | m3 | 103 | 0.69 | 71.07
| 锯材 | m3 | 1.1 | 81 | 89.1
| 中砂 | m3 | 54.40666 | 35.45 | 1928.61
| 碎石40 | m3 | 86.667084 | 32.75 | 2838.52
五 | 税金 | % | 9 | 56570.25 | 5091.32
合 计 |  | - | - | - | 61661.57
注：1. 材料价差=∑（材料预算价格-限价）×定额数量； 2. 未计价材料费是指安装工程中只计取材料费和税金的管材、管件、闸阀、法兰、出水栓等构件的材料费； 3. 税金=综合税率×（一~五之和）
附表6
工程施工费单价分析表
定额编号： | 40318伸缩缝 沥青木板 |  |  | 金额单位：元/100m2
序号 | 项目名称 | 单位 | 数量 | 单价 | 小计
一 | 直接费 |  |  |  | 12154.62
（一） | 直接工程费 |  |  |  | 11772.03
1 | 人工费 |  |  |  | 2274.52
| 甲类工 | 工日 | 26.3 | 72.72 | 1912.536
| 乙类工 | 工日 | 6.6 | 52.79 | 348.414
| 其他人工费 | % | 0.6 | 2260.95 | 13.57
2 | 材料费 |  |  |  | 9495.03
| 板枋材 | m3 | 2.2 | 1681.00 | 3698.20
| 沥青 | t | 1.24 | 4575.00 | 5673.00
| 木柴 | t | 0.42 | 160.00 | 67.20
| 其他材料费 | % | 0.6 | 9438.4 | 56.63
3 | 机械费 |  |  |  | 2.48
| 双胶轮车 | 台班 | 0.84 | 2.93 | 2.4612
| 其他机械费 | % | 0.6 | 2.4612 | 0.01
（二） | 措施费 | % | 3.25 | 11772.03 | 382.59
二 | 间接费 | % | 6.8 | 12154.62 | 826.51
三 | 利润 | % | 3 | 12981.13 | 389.43
四 | 材料价差 | 元
五 | 税金 | % | 9 | 13370.56 | 1203.35
合 计 |  | - | - | - | 14573.91
注：1. 材料价差=∑（材料预算价格-限价）×定额数量； 2. 未计价材料费是指安装工程中只计取材料费和税金的管材、管件、闸阀、法兰、出水栓等构件的材料费； 3. 税金=综合税率×（一~五之和）
附表6
工程施工费单价分析表
定额编号： | 40103换预制混凝土拱肋、横系梁、腹拱肋 横系梁~纯混凝土C25 2级配 粒径40 水泥42.5 水灰比0.55 |  |  | 金额单位：元/100m3
序号 | 项目名称 | 单位 | 数量 | 单价 | 小计
一 | 直接费 |  |  |  | 55709.88
（一） | 直接工程费 |  |  |  | 53956.3
1 | 人工费 |  |  |  | 13527.73
| 甲类工 | 工日 | 81.9 | 72.72 | 5955.768
| 乙类工 | 工日 | 139.4 | 52.79 | 7358.926
| 其他人工费 | % | 1.6 | 13314.694 | 213.04
2 | 材料费 |  |  |  | 38610.69
| 锯材 | m3 | 0.4 | 1600.00 | 640.00
| 专用钢模 | kg | 122.4 | 3.97 | 485.928
| 铁件 | kg | 40.9 | 4.25 | 173.825
| 预埋铁件 | kg | 2735 | 4.25 | 11623.75
| 电焊条 | kg | 9.59 | 5.75 | 55.1425
| 铁钉 | kg | 1.8 | 5.75 | 10.35
| 纯混凝土C25 2级配 粒径40 水泥42.5 水灰比0.55 | m3 | 103 | 242.11 | 24937.33
| 水 | m3 | 120 | 0.636 | 76.32
| 其他材料费 | % | 1.6 | 38002.6455 | 608.04
3 | 机械费 |  |  |  | 1817.88
| 电焊机 直流30kVA | 台班 | 2.74 | 196.27 | 537.7798
| 混凝土搅拌机 0.4m3 | 台班 | 4 | 237.08 | 948.32
| 插入式振捣器 2.2kw | 台班 | 11 | 21.38 | 235.18
| 双胶轮车 | 台班 | 23.2 | 2.93 | 67.976
| 其他机械费 | % | 1.6 | 1789.2558 | 28.63
注：1. 材料价差=∑（材料预算价格-限价）×定额数量； 2. 未计价材料费是指安装工程中只计取材料费和税金的管材、管件、闸阀、法兰、出水栓等构件的材料费； 3. 税金=综合税率×（一~五之和）
附表6
工程施工费单价分析表
定额编号： | 40103换预制混凝土拱肋、横系梁、腹拱肋 横系梁~纯混凝土C25 2级配 粒径40 水泥42.5 水灰比0.55 |  |  | 金额单位：元/100m3
（二） | 措施费 | % | 3.25 | 53956.3 | 1753.58
二 | 间接费 | % | 6.8 | 55709.88 | 3788.27
三 | 利润 | % | 3 | 59498.15 | 1784.94
四 | 材料价差 | 元 |  |  | 4799.24
| 锯材 | m3 | 0.4 | 81 | 32.4
| 中砂 | m3 | 54.40666 | 35.45 | 1928.61
| 碎石40 | m3 | 86.667084 | 32.75 | 2838.52
五 | 税金 | % | 9 | 66082.33 | 5947.41
合 计 |  | - | - | - | 72029.74
注：1. 材料价差=∑（材料预算价格-限价）×定额数量； 2. 未计价材料费是指安装工程中只计取材料费和税金的管材、管件、闸阀、法兰、出水栓等构件的材料费； 3. 税金=综合税率×（一~五之和）
附表6
工程施工费单价分析表
定额编号： | 40163双胶轮车运小型预制混凝土构件 装运50m |  |  | 金额单位：元/100m3
序号 | 项目名称 | 单位 | 数量 | 单价 | 小计
一 | 直接费 |  |  |  | 1709.43
（一） | 直接工程费 |  |  |  | 1655.62
1 | 人工费 |  |  |  | 1593.15
| 乙类工 | 工日 | 29.3 | 52.79 | 1546.747
| 其他人工费 | % | 3 | 1546.747 | 46.4
2 | 材料费
3 | 机械费 |  |  |  | 62.47
| 双胶轮车 | 台班 | 20.7 | 2.93 | 60.651
| 其他机械费 | % | 3 | 60.651 | 1.82
（二） | 措施费 | % | 3.25 | 1655.62 | 53.81
二 | 间接费 | % | 6.8 | 1709.43 | 116.24
三 | 利润 | % | 3 | 1825.67 | 54.77
四 | 材料价差 | 元
五 | 税金 | % | 9 | 1880.44 | 169.24
合 计 |  | - | - | - | 2049.68
注：1. 材料价差=∑（材料预算价格-限价）×定额数量； 2. 未计价材料费是指安装工程中只计取材料费和税金的管材、管件、闸阀、法兰、出水栓等构件的材料费； 3. 税金=综合税率×（一~五之和）
附表6
工程施工费单价分析表
定额编号： | 40180换预制混凝土梁安装(单个构件体积0～2m3)~纯混凝土C25 2级配 粒径40 水泥42.5 水灰比0.55 |  |  | 金额单位：元/100m3
序号 | 项目名称 | 单位 | 数量 | 单价 | 小计
一 | 直接费 |  |  |  | 22858.65
（一） | 直接工程费 |  |  |  | 22139.13
1 | 人工费 |  |  |  | 8074.55
| 甲类工 | 工日 | 64.4 | 72.72 | 4683.168
| 乙类工 | 工日 | 59.5 | 52.79 | 3141.005
| 其他人工费 | % | 3.2 | 7824.173 | 250.37
2 | 材料费 |  |  |  | 6114.11
| 锯材 | m3 | 0.9 | 1600.00 | 1440.00
| 铁垫块 | kg | 98 | 4.25 | 416.50
| 电焊条 | kg | 278 | 5.75 | 1598.50
| 纯混凝土C25 2级配 粒径40 水泥42.5 水灰比0.55 | m3 | 10.2 | 242.11 | 2469.522
| 其他材料费 | % | 3.2 | 5924.522 | 189.58
3 | 机械费 |  |  |  | 7950.47
| 电焊机 直流30kVA | 台班 | 28.8 | 196.27 | 5652.576
| 混凝土搅拌机 0.4m3 | 台班 | 0.5 | 237.08 | 118.54
| 双胶轮车 | 台班 | 2 | 2.93 | 5.86
| 油动履带起重机 柴油型 起重量15t | 台班 | 3.3 | 583.93 | 1926.969
| 其他机械费 | % | 3.2 | 7703.945 | 246.53
注：1. 材料价差=∑（材料预算价格-限价）×定额数量； 2. 未计价材料费是指安装工程中只计取材料费和税金的管材、管件、闸阀、法兰、出水栓等构件的材料费； 3. 税金=综合税率×（一~五之和）
附表6
工程施工费单价分析表
定额编号： | 40180换预制混凝土梁安装(单个构件体积0～2m3)~纯混凝土C25 2级配 粒径40 水泥42.5 水灰比0.55 |  |  | 金额单位：元/100m3
（二） | 措施费 | % | 3.25 | 22139.13 | 719.52
二 | 间接费 | % | 6.8 | 22858.65 | 1554.39
三 | 利润 | % | 3 | 24413.04 | 732.39
四 | 材料价差 | 元 |  |  | 824.8
| 锯材 | m3 | 0.9 | 81 | 72.9
| 中砂 | m3 | 5.387844 | 35.45 | 190.99
| 碎石40 | m3 | 8.582566 | 32.75 | 281.1
| 柴油 | kg | 132 | 2.12 | 279.84
五 | 税金 | % | 9 | 25970.23 | 2337.32
合 计 |  | - | - | - | 28307.55
注：1. 材料价差=∑（材料预算价格-限价）×定额数量； 2. 未计价材料费是指安装工程中只计取材料费和税金的管材、管件、闸阀、法兰、出水栓等构件的材料费； 3. 税金=综合税率×（一~五之和）
附表6
工程施工费单价分析表
定额编号： | 40269钢筋制作安装 其他(机械) |  |  | 金额单位：元/t
序号 | 项目名称 | 单位 | 数量 | 单价 | 小计
一 | 直接费 |  |  |  | 4488.25
（一） | 直接工程费 |  |  |  | 4346.97
1 | 人工费 |  |  |  | 785.13
| 甲类工 | 工日 | 5.1 | 72.72 | 370.872
| 乙类工 | 工日 | 7.7 | 52.79 | 406.483
| 其他人工费 | % | 1 | 777.355 | 7.77
2 | 材料费 |  |  |  | 3247.79
| 钢筋 | t | 1.02 | 3090.00 | 3151.80
| 铁丝 | kg | 4 | 5.58 | 22.32
| 电焊条 | kg | 7.22 | 5.75 | 41.515
| 其他材料费 | % | 1 | 3215.635 | 32.16
3 | 机械费 |  |  |  | 314.05
| 钢筋调直机 功率4～14kw | 台班 | 0.12 | 104.20 | 12.504
| 风水(砂)枪 耗风量2～6m3/min | 台班 | 0.3 | 125.08 | 37.524
| 钢筋切断机 功率20kw | 台班 | 0.08 | 155.43 | 12.4344
| 钢筋弯曲机 直径6～40mm | 台班 | 0.08 | 104.77 | 8.3816
| 电焊机 直流30kVA | 台班 | 1 | 196.27 | 196.27
| 对焊机 电弧型150kVA | 台班 | 0.08 | 411.52 | 32.9216
| 载重汽车 汽油型 载重量5t | 台班 | 0.03 | 363.46 | 10.9038
| 其他机械费 | % | 1 | 310.9394 | 3.11
（二） | 措施费 | % | 3.25 | 4346.97 | 141.28
二 | 间接费 | % | 6.8 | 4488.25 | 305.2
三 | 利润 | % | 3 | 4793.45 | 143.8
四 | 材料价差 | 元 |  |  | 2.84
| 汽油 | kg | 0.9 | 3.15 | 2.84
五 | 税金 | % | 9 | 4940.09 | 444.61
合 计 |  | - | - | - | 5384.7
注：1. 材料价差=∑（材料预算价格-限价）×定额数量； 2. 未计价材料费是指安装工程中只计取材料费和税金的管材、管件、闸阀、法兰、出水栓等构件的材料费； 3. 税金=综合税率×（一~五之和）
附表6
工程施工费单价分析表
定额编号： | 40005换混凝土基础及垫层 混凝土基础、垫层≤15cm~纯混凝土C20 2级配 粒径40 水泥42.5 水灰比0.6 |  |  | 金额单位：元/100m3
序号 | 项目名称 | 单位 | 数量 | 单价 | 小计
一 | 直接费 |  |  |  | 38256.46
（一） | 直接工程费 |  |  |  | 37052.26
1 | 人工费 |  |  |  | 6833.31
| 甲类工 | 工日 | 29.3 | 72.72 | 2130.696
| 乙类工 | 工日 | 87.8 | 52.79 | 4634.962
| 其他人工费 | % | 1 | 6765.658 | 67.66
2 | 材料费 |  |  |  | 25038.52
| 锯材 | m3 | 0.3 | 1600.00 | 480.00
| 铁件 | kg | 50 | 4.25 | 212.50
| 纯混凝土C20 2级配 粒径40 水泥42.5 水灰比0.6 | m3 | 103 | 233.53 | 24053.59
| 水 | m3 | 70 | 0.636 | 44.52
| 其他材料费 | % | 1 | 24790.61 | 247.91
3 | 机械费 |  |  |  | 347.67
| 平板式振捣器 2.2kw | 台班 | 5.2 | 18.09 | 94.068
| 风水(砂)枪 耗风量2～6m3/min | 台班 | 2 | 125.08 | 250.16
| 其他机械费 | % | 1 | 344.228 | 3.44
| 混凝土拌制 | m3 | 103 | 32.98 | 3396.94
| 混凝土运输 | m3 | 103 | 13.25 | 1364.75
（二） | 措施费 | % | 3.25 | 37052.26 | 1204.2
二 | 间接费 | % | 6.8 | 38256.46 | 2601.44
三 | 利润 | % | 3 | 40857.9 | 1225.74
四 | 材料价差 | 元 |  |  | 4870.45
| 混凝土运输 | m3 | 103 | 0.69 | 71.07
| 锯材 | m3 | 0.3 | 81 | 24.3
| 中砂 | m3 | 56.62734 | 35.45 | 2007.33
| 碎石40 | m3 | 86.667084 | 32.75 | 2838.52
五 | 税金 | % | 9 | 46954.09 | 4225.87
合 计 |  | - | - | - | 51179.96
注：1. 材料价差=∑（材料预算价格-限价）×定额数量； 2. 未计价材料费是指安装工程中只计取材料费和税金的管材、管件、闸阀、法兰、出水栓等构件的材料费； 3. 税金=综合税率×（一~五之和）
附表6
工程施工费单价分析表
定额编号： | 30068换浆砌砖 砌筑砂浆 M10 水泥32.5 |  |  | 金额单位：元/100m3
序号 | 项目名称 | 单位 | 数量 | 单价 | 小计
一 | 直接费 |  |  |  | 30320.71
（一） | 直接工程费 |  |  |  | 29509.21
1 | 人工费 |  |  |  | 6370.01
| 甲类工 | 工日 | 5.86 | 72.72 | 426.1392
| 乙类工 | 工日 | 111.4 | 52.79 | 5880.806
| 其他人工费 | % | 1 | 6306.9452 | 63.07
2 | 材料费 |  |  |  | 22977.48
| 标准砖 | 千块 | 53 | 336.00 | 17808.00
| 砌筑砂浆 M10 水泥32.5 | m3 | 24.7 | 200.08 | 4941.976
| 其他材料费 | % | 1 | 22749.976 | 227.50
3 | 机械费 |  |  |  | 161.72
| 砂浆拌和机 | 台班 | 1.4 | 114.37 | 160.118
| 其他机械费 | % | 1 | 160.118 | 1.6
（二） | 措施费 | % | 2.75 | 29509.21 | 811.5
二 | 间接费 | % | 5.8 | 30320.71 | 1758.6
三 | 利润 | % | 3 | 32079.31 | 962.38
四 | 材料价差 | 元 |  |  | 1038.14
| 中砂 | m3 | 29.28926 | 35.45 | 1038.25
五 | 税金 | % | 9 | 34079.83 | 3067.18
合 计 |  | - | - | - | 37147.01
注：1. 材料价差=∑（材料预算价格-限价）×定额数量； 2. 未计价材料费是指安装工程中只计取材料费和税金的管材、管件、闸阀、法兰、出水栓等构件的材料费； 3. 税金=综合税率×（一~五之和）
附表6
工程施工费单价分析表
定额编号： | 30076换砌体砂浆抹面 立面,厚~1.5cm |  |  | 金额单位：元/100m2
序号 | 项目名称 | 单位 | 数量 | 单价 | 小计
一 | 直接费 |  |  |  | 1041.02
（一） | 直接工程费 |  |  |  | 1013.16
1 | 人工费 |  |  |  | 657.92
| 甲类工 | 工日 | 0.6 | 72.72 | 43.632
| 乙类工 | 工日 | 11.25 | 52.79 | 593.8875
| 其他人工费 | % | 3.2 | 637.5195 | 20.4
2 | 材料费 |  |  |  | 355.24
| 砌筑砂浆 M10 水泥32.5 | m3 | 2.3 | 200.08 | 460.184
| 其他材料费 | % | 3.2 | 460.184 | 14.73
| 砌筑砂浆 M15 水泥32.5 | m3 | -0.525 | 227.95 | -119.6738
3 | 机械费
（二） | 措施费 | % | 2.75 | 1013.16 | 27.86
二 | 间接费 | % | 5.8 | 1041.02 | 60.38
三 | 利润 | % | 3 | 1101.4 | 33.04
四 | 材料价差 | 元 |  |  | 75.21
| 中砂 | m3 | 2.121774 | 35.45 | 75.21
五 | 税金 | % | 9 | 1209.65 | 108.87
合 计 |  | - | - | - | 1318.52
注：1. 材料价差=∑（材料预算价格-限价）×定额数量； 2. 未计价材料费是指安装工程中只计取材料费和税金的管材、管件、闸阀、法兰、出水栓等构件的材料费； 3. 税金=综合税率×（一~五之和）
附表6
工程施工费单价分析表
定额编号： | [安装]10-2-43焊接法兰阀门安装 公称直径（mm以内）250 |  |  | 金额单位：元/个
序号 | 项目名称 | 单位 | 数量 | 单价 | 小计
一 | 直接费 |  |  |  | 5691.87
（一） | 直接工程费 |  |  |  | 5539.53
1 | 人工费 |  |  |  | 83.85
| 二类人工 | 工日 | 1.153 | 72.72 | 83.8462
2 | 材料费 |  |  |  | 5350.66
| 石棉橡胶板 | kg | 0.63 | 5.26 | 3.3138
| 六角带帽螺栓 | 套 | 24.72 | 6.81 | 168.3432
| 低碳钢焊条 | kg | 2.3 | 5.75 | 13.225
| 白铅油 | kg | 0.3 | 8.34 | 2.502
| 机油 | kg | 0.037 | 2.91 | 0.1077
| 乙炔气 | kg | 0.072 | 7.60 | 0.5472
| 氧气 | m3 | 0.216 | 3.88 | 0.8381
| 法兰阀门 | 个 | 1 | 4947.00 | 4947.00
| 平焊法兰 | 片 | 2 | 105.00 | 210.00
| 其他材料费 | 元 | 4.76 | 1.00 | 4.76
| 水 | m3 | 0.034 | 0.636 | 0.0216
3 | 机械费 |  |  |  | 105.02
| 吊装机械(综合) | 台班 | 0.063 | 532.00 | 33.516
| 电焊机 （综合） | 台班 | 0.606 | 115.00 | 69.69
| 载货汽车 | 台班 | 0.002 | 433.65 | 0.8673
| 电焊条烘干箱 | 台班 | 0.061 | 15.59 | 0.951
（二） | 措施费 | % | 2.75 | 5539.53 | 152.34
二 | 间接费 | % | 5.8 | 5691.87 | 330.13
三 | 利润 | % | 3 | 6022 | 180.66
四 | 材料价差 | 元
五 | 税金 | % | 9 | 6202.66 | 558.24
合 计 |  | - | - | - | 6760.9
注：1. 材料价差=∑（材料预算价格-限价）×定额数量； 2. 未计价材料费是指安装工程中只计取材料费和税金的管材、管件、闸阀、法兰、出水栓等构件的材料费； 3. 税金=综合税率×（一~五之和）
附表6
工程施工费单价分析表
定额编号： | [18市]6-277换φ500轻型复合材料井盖 |  |  | 金额单位：元/10套
序号 | 项目名称 | 单位 | 数量 | 单价 | 小计
一 | 直接费 |  |  |  | 1665.61
（一） | 直接工程费 |  |  |  | 1621.03
1 | 人工费 |  |  |  | 193
| 二类人工 | 工日 | 2.654 | 72.72 | 192.9989
2 | 材料费 |  |  |  | 1428.03
| 其他材料费 | 元 | 1.21 | 1.00 | 1.21
| 轻型复合材料井盖 | 套 | 10 | 137.00 | 1370.00
| 砌筑砂浆 M10 水泥32.5 | m3 | 0.284 | 200.08 | 56.8227
3 | 机械费
（二） | 措施费 | % | 2.75 | 1621.03 | 44.58
二 | 间接费 | % | 5.8 | 1665.61 | 96.61
三 | 利润 | % | 3 | 1762.22 | 52.87
四 | 材料价差 | 元 |  |  | 11.94
| 中砂 | m3 | 0.336767 | 35.45 | 11.94
五 | 税金 | % | 9 | 1827.03 | 164.43
合 计 |  | - | - | - | 1991.46
注：1. 材料价差=∑（材料预算价格-限价）×定额数量； 2. 未计价材料费是指安装工程中只计取材料费和税金的管材、管件、闸阀、法兰、出水栓等构件的材料费； 3. 税金=综合税率×（一~五之和）
附表6
工程施工费单价分析表
定额编号： | 40095换现浇混凝土小型构件 其他小型构件~纯混凝土C25 2级配 粒径40 水泥42.5 水灰比0.55 |  |  | 金额单位：元/100m3
序号 | 项目名称 | 单位 | 数量 | 单价 | 小计
一 | 直接费 |  |  |  | 47778.97
（一） | 直接工程费 |  |  |  | 46275.03
1 | 人工费 |  |  |  | 12486.92
| 甲类工 | 工日 | 67.18 | 72.72 | 4885.3296
| 乙类工 | 工日 | 142.82 | 52.79 | 7539.4678
| 其他人工费 | % | 0.5 | 12424.7974 | 62.12
2 | 材料费 |  |  |  | 28324.35
| 锯材 | m3 | 1.75 | 1600.00 | 2800.00
| 铁件 | kg | 90 | 4.25 | 382.50
| 纯混凝土C25 2级配 粒径40 水泥42.5 水灰比0.55 | m3 | 103 | 242.11 | 24937.33
| 水 | m3 | 100 | 0.636 | 63.60
| 其他材料费 | % | 0.5 | 28183.43 | 140.92
3 | 机械费 |  |  |  | 631
| 插入式振捣器 2.2kw | 台班 | 12 | 21.38 | 256.56
| 双胶轮车 | 台班 | 20 | 2.93 | 58.60
| 风水(砂)枪 耗风量2～6m3/min | 台班 | 2.5 | 125.08 | 312.70
| 其他机械费 | % | 0.5 | 627.86 | 3.14
| 混凝土拌制 | m3 | 103 | 32.98 | 3396.94
| 混凝土运输 | m3 | 103 | 13.25 | 1364.75
注：1. 材料价差=∑（材料预算价格-限价）×定额数量； 2. 未计价材料费是指安装工程中只计取材料费和税金的管材、管件、闸阀、法兰、出水栓等构件的材料费； 3. 税金=综合税率×（一~五之和）
附表6
工程施工费单价分析表
定额编号： | 40095换现浇混凝土小型构件 其他小型构件~纯混凝土C25 2级配 粒径40 水泥42.5 水灰比0.55 |  |  | 金额单位：元/100m3
（二） | 措施费 | % | 3.25 | 46275.03 | 1503.94
二 | 间接费 | % | 6.8 | 47778.97 | 3248.97
三 | 利润 | % | 3 | 51027.94 | 1530.84
四 | 材料价差 | 元 |  |  | 4908.59
| 混凝土运输 | m3 | 103 | 0.69 | 71.07
| 锯材 | m3 | 1.75 | 81 | 141.75
| 中砂 | m3 | 54.40666 | 35.45 | 1928.61
| 碎石40 | m3 | 86.667084 | 32.75 | 2838.52
五 | 税金 | % | 9 | 57467.37 | 5172.06
合 计 |  | - | - | - | 62639.43
注：1. 材料价差=∑（材料预算价格-限价）×定额数量； 2. 未计价材料费是指安装工程中只计取材料费和税金的管材、管件、闸阀、法兰、出水栓等构件的材料费； 3. 税金=综合税率×（一~五之和）
附表6
工程施工费单价分析表
定额编号： | 10203换挖掘机挖土(一、二类土)~单斗挖掘机 油动 斗容1m3 |  |  | 金额单位：元/100m3
序号 | 项目名称 | 单位 | 数量 | 单价 | 小计
一 | 直接费 |  |  |  | 211.51
（一） | 直接工程费 |  |  |  | 205.85
1 | 人工费 |  |  |  | 36.43
| 乙类工 | 工日 | 0.6 | 52.79 | 31.674
| 其他人工费 | % | 15 | 31.674 | 4.75
2 | 材料费
3 | 机械费 |  |  |  | 169.42
| 单斗挖掘机 油动 斗容1m3 | 台班 | 0.16 | 920.78 | 147.3248
| 其他机械费 | % | 15 | 147.3248 | 22.1
（二） | 措施费 | % | 2.75 | 205.85 | 5.66
二 | 间接费 | % | 5.8 | 211.51 | 12.27
三 | 利润 | % | 3 | 223.78 | 6.71
四 | 材料价差 | 元 |  |  | 24.42
| 柴油 | kg | 11.52 | 2.12 | 24.42
五 | 税金 | % | 9 | 254.91 | 22.94
合 计 |  | - | - | - | 277.85
注：1. 材料价差=∑（材料预算价格-限价）×定额数量； 2. 未计价材料费是指安装工程中只计取材料费和税金的管材、管件、闸阀、法兰、出水栓等构件的材料费； 3. 税金=综合税率×（一~五之和）
附表6
工程施工费单价分析表
定额编号： | [安装]10-1-65室外塑料给水管（热熔连接） 公称直径 （mm以内）200 |  |  | 金额单位：元/10m
序号 | 项目名称 | 单位 | 数量 | 单价 | 小计
一 | 直接费 |  |  |  | 2212.95
（一） | 直接工程费 |  |  |  | 2153.72
1 | 人工费 |  |  |  | 49.16
| 二类人工 | 工日 | 0.676 | 72.72 | 49.1587
2 | 材料费 |  |  |  | 2099.11
| 锯条 | 根 | 1.574 | 0.66 | 1.0388
| PE给水管PN0.8 | m | 10.15 | 186.00 | 1887.90
| 其他材料费 | 元 | 4.12 | 1.00 | 4.12
| 水 | m3 | 1.346 | 0.636 | 0.8561
| 室外塑料给水管热熔管件 | 个 | 1.71 | 120.00 | 205.20
3 | 机械费 |  |  |  | 5.45
| 热熔焊机 | 台班 | 0.26 | 20.74 | 5.3924
| 试压泵 | 台班 | 0.003 | 17.66 | 0.053
（二） | 措施费 | % | 2.75 | 2153.72 | 59.23
二 | 间接费 | % | 5.8 | 2212.95 | 128.35
三 | 利润 | % | 3 | 2341.3 | 70.24
四 | 材料价差 | 元
五 | 税金 | % | 9 | 2411.54 | 217.04
合 计 |  | - | - | - | 2628.58
注：1. 材料价差=∑（材料预算价格-限价）×定额数量； 2. 未计价材料费是指安装工程中只计取材料费和税金的管材、管件、闸阀、法兰、出水栓等构件的材料费； 3. 税金=综合税率×（一~五之和）
附表6
工程施工费单价分析表
定额编号： | 80007路基填筑 塘渣 |  |  | 金额单位：元/100m3
序号 | 项目名称 | 单位 | 数量 | 单价 | 小计
一 | 直接费 |  |  |  | 9950.3
（一） | 直接工程费 |  |  |  | 9683.99
1 | 人工费 |  |  |  | 143.1
| 乙类工 | 工日 | 2.7 | 52.79 | 142.533
| 其他人工费 | % | 0.4 | 142.533 | 0.57
2 | 材料费 |  |  |  | 9156.05
| 塘渣 | t | 204.2 | 44.66 | 9119.572
| 其他材料费 | % | 0.4 | 9119.572 | 36.48
3 | 机械费 |  |  |  | 384.84
| 履带式推土机 功率 75kw | 台班 | 0.29 | 597.17 | 173.1793
| 内燃压路机15t | 台班 | 0.42 | 500.31 | 210.1302
| 其他机械费 | % | 0.4 | 383.3095 | 1.53
（二） | 措施费 | % | 2.75 | 9683.99 | 266.31
二 | 间接费 | % | 5.8 | 9950.3 | 577.12
三 | 利润 | % | 3 | 10527.42 | 315.82
四 | 材料价差 | 元 |  |  | 71.43
| 柴油 | kg | 33.6961 | 2.12 | 71.44
五 | 税金 | % | 9 | 10914.67 | 982.32
合 计 |  | - | - | - | 11896.99
注：1. 材料价差=∑（材料预算价格-限价）×定额数量； 2. 未计价材料费是指安装工程中只计取材料费和税金的管材、管件、闸阀、法兰、出水栓等构件的材料费； 3. 税金=综合税率×（一~五之和）
附表6
工程施工费单价分析表
定额编号： | 40006换混凝土基础及垫层 混凝土基础、垫层15～30cm~纯混凝土C25 2级配 粒径40 水泥42.5 水灰比0.55 |  |  | 金额单位：元/100m3
序号 | 项目名称 | 单位 | 数量 | 单价 | 小计
一 | 直接费 |  |  |  | 37817.21
（一） | 直接工程费 |  |  |  | 36626.84
1 | 人工费 |  |  |  | 5671.64
| 甲类工 | 工日 | 24.3 | 72.72 | 1767.096
| 乙类工 | 工日 | 72.9 | 52.79 | 3848.391
| 其他人工费 | % | 1 | 5615.487 | 56.15
2 | 材料费 |  |  |  | 25845.24
| 锯材 | m3 | 0.3 | 1600.00 | 480.00
| 铁件 | kg | 30 | 4.25 | 127.50
| 纯混凝土C25 2级配 粒径40 水泥42.5 水灰比0.55 | m3 | 103 | 242.11 | 24937.33
| 水 | m3 | 70 | 0.636 | 44.52
| 其他材料费 | % | 1 | 25589.35 | 255.89
3 | 机械费 |  |  |  | 277.2
| 平板式振捣器 2.2kw | 台班 | 4.8 | 18.09 | 86.832
| 风水(砂)枪 耗风量2～6m3/min | 台班 | 1.5 | 125.08 | 187.62
| 其他机械费 | % | 1 | 274.452 | 2.74
| 混凝土拌制 | m3 | 103 | 32.98 | 3396.94
| 混凝土运输 | m3 | 103 | 13.25 | 1364.75
（二） | 措施费 | % | 3.25 | 36626.84 | 1190.37
二 | 间接费 | % | 6.8 | 37817.21 | 2571.57
三 | 利润 | % | 3 | 40388.78 | 1211.66
四 | 材料价差 | 元 |  |  | 4791.14
| 混凝土运输 | m3 | 103 | 0.69 | 71.07
| 锯材 | m3 | 0.3 | 81 | 24.3
| 中砂 | m3 | 54.40666 | 35.45 | 1928.61
| 碎石40 | m3 | 86.667084 | 32.75 | 2838.52
五 | 税金 | % | 9 | 46391.58 | 4175.24
合 计 |  | - | - | - | 50566.82
注：1. 材料价差=∑（材料预算价格-限价）×定额数量； 2. 未计价材料费是指安装工程中只计取材料费和税金的管材、管件、闸阀、法兰、出水栓等构件的材料费； 3. 税金=综合税率×（一~五之和）
附表6
工程施工费单价分析表
定额编号： | 50110换混凝土管安装 平段,公称直径300mm以内~砌筑砂浆 M10 水泥32.5 |  |  | 金额单位：元/10m
序号 | 项目名称 | 单位 | 数量 | 单价 | 小计
一 | 直接费 |  |  |  | 1500.3
（一） | 直接工程费 |  |  |  | 1460.15
1 | 人工费 |  |  |  | 150.73
| 甲类工 | 工日 | 1 | 72.72 | 72.72
| 乙类工 | 工日 | 1.4 | 52.79 | 73.906
| 其他人工费 | % | 2.8 | 146.626 | 4.11
2 | 材料费 |  |  |  | 1276.27
| 钢筋砼承插管（II级） | m | 10.1 | 112.00 | 1131.20
| 锯材 | m3 | 0.07 | 1600.00 | 112.00
| 型钢 | kg | 0.4 | 3.239 | 1.2956
| 铁丝 | kg | 1.4 | 5.58 | 7.812
| 砌筑砂浆 M10 水泥32.5 | m3 | 0.1 | 200.08 | 20.008
| 其他材料费 | % | 2.8 | 1272.3156 | 3.95
3 | 机械费 |  |  |  | 33.15
| 卷扬机 牵引力3t | 台班 | 0.22 | 103.79 | 22.8338
| 电动葫芦 起重量3t | 台班 | 0.5 | 18.82 | 9.41
| 其他机械费 | % | 2.8 | 32.2438 | 0.9
（二） | 措施费 | % | 2.75 | 1460.15 | 40.15
二 | 间接费 | % | 5.8 | 1500.3 | 87.02
三 | 利润 | % | 3 | 1587.32 | 47.62
四 | 材料价差 | 元 |  |  | 9.87
| 锯材 | m3 | 0.07 | 81 | 5.67
| 中砂 | m3 | 0.11858 | 35.45 | 4.2
五 | 税金 | % | 9 | 1644.81 | 148.03
合 计 |  | - | - | - | 1792.84
注：1. 材料价差=∑（材料预算价格-限价）×定额数量； 2. 未计价材料费是指安装工程中只计取材料费和税金的管材、管件、闸阀、法兰、出水栓等构件的材料费； 3. 税金=综合税率×（一~五之和）
附表6
工程施工费单价分析表
定额编号： | 40007换混凝土基础及垫层 混凝土基础、垫层﹥30cm~纯混凝土C25 2级配 粒径40 水泥42.5 水灰比0.55 |  |  | 金额单位：元/100m3
序号 | 项目名称 | 单位 | 数量 | 单价 | 小计
一 | 直接费 |  |  |  | 36567.61
（一） | 直接工程费 |  |  |  | 35416.57
1 | 人工费 |  |  |  | 4732.71
| 甲类工 | 工日 | 20.3 | 72.72 | 1476.216
| 乙类工 | 工日 | 60.8 | 52.79 | 3209.632
| 其他人工费 | % | 1 | 4685.848 | 46.86
2 | 材料费 |  |  |  | 25640.72
| 锯材 | m3 | 0.2 | 1600.00 | 320.00
| 铁件 | kg | 20 | 4.25 | 85.00
| 纯混凝土C25 2级配 粒径40 水泥42.5 水灰比0.55 | m3 | 103 | 242.11 | 24937.33
| 水 | m3 | 70 | 0.636 | 44.52
| 其他材料费 | % | 1 | 25386.85 | 253.87
3 | 机械费 |  |  |  | 210.38
| 平板式振捣器 2.2kw | 台班 | 4.6 | 18.09 | 83.214
| 风水(砂)枪 耗风量2～6m3/min | 台班 | 1 | 125.08 | 125.08
| 其他机械费 | % | 1 | 208.294 | 2.08
| 混凝土拌制 | m3 | 103 | 32.98 | 3396.94
| 混凝土运输 | m3 | 103 | 13.25 | 1364.75
（二） | 措施费 | % | 3.25 | 35416.57 | 1151.04
二 | 间接费 | % | 6.8 | 36567.61 | 2486.6
三 | 利润 | % | 3 | 39054.21 | 1171.63
四 | 材料价差 | 元 |  |  | 4783.04
| 混凝土运输 | m3 | 103 | 0.69 | 71.07
| 锯材 | m3 | 0.2 | 81 | 16.2
| 中砂 | m3 | 54.40666 | 35.45 | 1928.61
| 碎石40 | m3 | 86.667084 | 32.75 | 2838.52
五 | 税金 | % | 9 | 45008.88 | 4050.8
合 计 |  | - | - | - | 49059.68
注：1. 材料价差=∑（材料预算价格-限价）×定额数量； 2. 未计价材料费是指安装工程中只计取材料费和税金的管材、管件、闸阀、法兰、出水栓等构件的材料费； 3. 税金=综合税率×（一~五之和）
附表6
工程施工费单价分析表
定额编号： | 50111混凝土管安装 平段,公称直径600mm以内 |  |  | 金额单位：元/10m
序号 | 项目名称 | 单位 | 数量 | 单价 | 小计
一 | 直接费 |  |  |  | 2738.93
（一） | 直接工程费 |  |  |  | 2665.63
1 | 人工费 |  |  |  | 224.05
| 甲类工 | 工日 | 1.4 | 72.72 | 101.808
| 乙类工 | 工日 | 2.2 | 52.79 | 116.138
| 其他人工费 | % | 2.8 | 217.946 | 6.1
2 | 材料费 |  |  |  | 2391.95
| 钢筋砼承插管（II级） | m | 10.1 | 222.00 | 2242.20
| 锯材 | m3 | 0.07 | 1600.00 | 112.00
| 型钢 | kg | 0.6 | 3.239 | 1.9434
| 铁丝 | kg | 2.1 | 5.58 | 11.718
| 砌筑砂浆 M10 水泥32.5 | m3 | 0.1 | 200.08 | 20.008
| 其他材料费 | % | 2.8 | 2387.8694 | 4.08
3 | 机械费 |  |  |  | 49.63
| 卷扬机 牵引力3t | 台班 | 0.36 | 103.79 | 37.3644
| 电动葫芦 起重量3t | 台班 | 0.58 | 18.82 | 10.9156
| 其他机械费 | % | 2.8 | 48.28 | 1.35
（二） | 措施费 | % | 2.75 | 2665.63 | 73.3
二 | 间接费 | % | 5.8 | 2738.93 | 158.86
三 | 利润 | % | 3 | 2897.79 | 86.93
四 | 材料价差 | 元 |  |  | 9.87
| 锯材 | m3 | 0.07 | 81 | 5.67
| 中砂 | m3 | 0.11858 | 35.45 | 4.2
五 | 税金 | % | 9 | 2994.59 | 269.51
合 计 |  | - | - | - | 3264.1
注：1. 材料价差=∑（材料预算价格-限价）×定额数量； 2. 未计价材料费是指安装工程中只计取材料费和税金的管材、管件、闸阀、法兰、出水栓等构件的材料费； 3. 税金=综合税率×（一~五之和）
附表6
工程施工费单价分析表
定额编号： | 80001路床（槽）压实 路床碾压 |  |  | 金额单位：元/1000m2
序号 | 项目名称 | 单位 | 数量 | 单价 | 小计
一 | 直接费 |  |  |  | 1383.13
（一） | 直接工程费 |  |  |  | 1346.11
1 | 人工费 |  |  |  | 190.99
| 乙类工 | 工日 | 3.6 | 52.79 | 190.044
| 其他人工费 | % | 0.5 | 190.044 | 0.95
2 | 材料费
3 | 机械费 |  |  |  | 1155.12
| 内燃压路机12t | 台班 | 1.3 | 404.97 | 526.461
| 推土机 功率 74kw | 台班 | 0.9 | 692.13 | 622.917
| 其他机械费 | % | 0.5 | 1149.378 | 5.75
（二） | 措施费 | % | 2.75 | 1346.11 | 37.02
二 | 间接费 | % | 5.8 | 1383.13 | 80.22
三 | 利润 | % | 3 | 1463.35 | 43.9
四 | 材料价差 | 元 |  |  | 193.38
| 柴油 | kg | 91.217 | 2.12 | 193.38
五 | 税金 | % | 9 | 1700.63 | 153.06
合 计 |  | - | - | - | 1853.69
注：1. 材料价差=∑（材料预算价格-限价）×定额数量； 2. 未计价材料费是指安装工程中只计取材料费和税金的管材、管件、闸阀、法兰、出水栓等构件的材料费； 3. 税金=综合税率×（一~五之和）
附表6
工程施工费单价分析表
定额编号： | 30013干砌块石 挡土墙 |  |  | 金额单位：元/100m3
序号 | 项目名称 | 单位 | 数量 | 单价 | 小计
一 | 直接费 |  |  |  | 12909.93
（一） | 直接工程费 |  |  |  | 12564.41
1 | 人工费 |  |  |  | 5085.16
| 甲类工 | 工日 | 4.7 | 72.72 | 341.784
| 乙类工 | 工日 | 88.9 | 52.79 | 4693.031
| 其他人工费 | % | 1 | 5034.815 | 50.35
2 | 材料费 |  |  |  | 7479.25
| 块石 | t | 217.8 | 34.00 | 7405.20
| 其他材料费 | % | 1 | 7405.2 | 74.05
3 | 机械费
（二） | 措施费 | % | 2.75 | 12564.41 | 345.52
二 | 间接费 | % | 5.8 | 12909.93 | 748.78
三 | 利润 | % | 3 | 13658.71 | 409.76
四 | 材料价差 | 元 |  |  | 13741
| 块石 | t | 217.8 | 63.09 | 13741
五 | 税金 | % | 9 | 27809.47 | 2502.85
合 计 |  | - | - | - | 30312.32
注：1. 材料价差=∑（材料预算价格-限价）×定额数量； 2. 未计价材料费是指安装工程中只计取材料费和税金的管材、管件、闸阀、法兰、出水栓等构件的材料费； 3. 税金=综合税率×（一~五之和）
附表6
工程施工费单价分析表
定额编号： | 80015碎石路基~厚度~10cm |  |  | 金额单位：元/1000m2
序号 | 项目名称 | 单位 | 数量 | 单价 | 小计
一 | 直接费 |  |  |  | 14883.07
（一） | 直接工程费 |  |  |  | 14484.74
1 | 人工费 |  |  |  | 2376.82
| 乙类工 | 工日 | 44.8 | 52.79 | 2364.992
| 其他人工费 | % | 0.5 | 2364.992 | 11.82
2 | 材料费 |  |  |  | 11667.65
| 碎石 | t | 181.4 | 64.00 | 11609.60
| 其他材料费 | % | 0.5 | 11609.6 | 58.05
3 | 机械费 |  |  |  | 440.27
| 内燃压路机8t | 台班 | 1.5 | 292.05 | 438.075
| 其他机械费 | % | 0.5 | 438.075 | 2.19
（二） | 措施费 | % | 2.75 | 14484.74 | 398.33
二 | 间接费 | % | 5.8 | 14883.07 | 863.22
三 | 利润 | % | 3 | 15746.29 | 472.39
四 | 材料价差 | 元 |  |  | 3776.2
| 碎石 | t | 181.4 | 20.47 | 3713.26
| 柴油 | kg | 29.685 | 2.12 | 62.93
五 | 税金 | % | 9 | 19994.88 | 1799.54
合 计 |  | - | - | - | 21794.42
注：1. 材料价差=∑（材料预算价格-限价）×定额数量； 2. 未计价材料费是指安装工程中只计取材料费和税金的管材、管件、闸阀、法兰、出水栓等构件的材料费； 3. 税金=综合税率×（一~五之和）
附表6
工程施工费单价分析表
定额编号： | 80091换水泥混凝土路面 厚度~15cm~纯混凝土C25 2级配 粒径40 水泥42.5 水灰比0.55 |  |  | 金额单位：元/1000m2
序号 | 项目名称 | 单位 | 数量 | 单价 | 小计
一 | 直接费 |  |  |  | 55860.96
（一） | 直接工程费 |  |  |  | 54365.9
1 | 人工费 |  |  |  | 11253.77
| 乙类工 | 工日 | 209 | 52.79 | 11033.11
| 其他人工费 | % | 2 | 11033.11 | 220.66
2 | 材料费 |  |  |  | 38159.05
| 纯混凝土C25 2级配 粒径40 水泥42.5 水灰比0.55 | m3 | 153 | 242.11 | 37042.83
| 锯材 | m3 | 0.23 | 1600.00 | 368.00
| 其他材料费 | % | 2 | 37410.83 | 748.22
3 | 机械费 |  |  |  | 4953.08
| 混凝土搅拌机 0.4m3 | 台班 | 7 | 237.08 | 1659.56
| 自卸汽车 柴油型 载重量8t | 台班 | 5 | 639.28 | 3196.40
| 其他机械费 | % | 2 | 4855.96 | 97.12
（二） | 措施费 | % | 2.75 | 54365.9 | 1495.06
二 | 间接费 | % | 5.8 | 55860.96 | 3239.94
三 | 利润 | % | 3 | 59100.9 | 1773.03
四 | 材料价差 | 元 |  |  | 7597.67
| 中砂 | m3 | 80.81766 | 35.45 | 2864.82
| 碎石40 | m3 | 128.738484 | 32.75 | 4216.44
| 锯材 | m3 | 0.23 | 81 | 18.63
| 柴油 | kg | 235 | 2.12 | 498.2
五 | 税金 | % | 9 | 68471.6 | 6162.44
合 计 |  | - | - | - | 74634.04
注：1. 材料价差=∑（材料预算价格-限价）×定额数量； 2. 未计价材料费是指安装工程中只计取材料费和税金的管材、管件、闸阀、法兰、出水栓等构件的材料费； 3. 税金=综合税率×（一~五之和）
附表6
工程施工费单价分析表
定额编号： | 80098混凝土路面切缝与刻防滑槽 锯缝机锯缝 |  |  | 金额单位：元/10延长米
序号 | 项目名称 | 单位 | 数量 | 单价 | 小计
一 | 直接费 |  |  |  | 106.21
（一） | 直接工程费 |  |  |  | 103.37
1 | 人工费 |  |  |  | 32.31
| 乙类工 | 工日 | 0.6 | 52.79 | 31.674
| 其他人工费 | % | 2 | 31.674 | 0.63
2 | 材料费 |  |  |  | 5.07
| 切缝机片 | 片 | 0.03 | 155.00 | 4.65
| 水 | m3 | 0.5 | 0.636 | 0.318
| 其他材料费 | % | 2 | 4.968 | 0.10
3 | 机械费 |  |  |  | 65.99
| 混凝土切缝机 EX-100 | 台班 | 0.15 | 431.29 | 64.6935
| 其他机械费 | % | 2 | 64.6935 | 1.29
（二） | 措施费 | % | 2.75 | 103.37 | 2.84
二 | 间接费 | % | 5.8 | 106.21 | 6.16
三 | 利润 | % | 3 | 112.37 | 3.37
四 | 材料价差 | 元 |  |  | 2.89
| 柴油 | kg | 1.365 | 2.12 | 2.89
五 | 税金 | % | 9 | 118.63 | 10.68
合 计 |  | - | - | - | 129.31
注：1. 材料价差=∑（材料预算价格-限价）×定额数量； 2. 未计价材料费是指安装工程中只计取材料费和税金的管材、管件、闸阀、法兰、出水栓等构件的材料费； 3. 税金=综合税率×（一~五之和）
附表6
工程施工费单价分析表
定额编号： | 80099混凝土路面切缝与刻防滑槽 路面防滑槽 |  |  | 金额单位：元/100m2
序号 | 项目名称 | 单位 | 数量 | 单价 | 小计
一 | 直接费 |  |  |  | 257.16
（一） | 直接工程费 |  |  |  | 250.28
1 | 人工费 |  |  |  | 47.38
| 乙类工 | 工日 | 0.88 | 52.79 | 46.4552
| 其他人工费 | % | 2 | 46.4552 | 0.93
2 | 材料费 |  |  |  | 110.83
| 锯纹机刀片 | 套 | 0.12 | 862.00 | 103.44
| 水 | m3 | 8.2 | 0.636 | 5.2152
| 其他材料费 | % | 2 | 108.6552 | 2.17
3 | 机械费 |  |  |  | 92.07
| 混凝土路面刻槽机 | 台班 | 0.55 | 164.12 | 90.266
| 其他机械费 | % | 2 | 90.266 | 1.81
（二） | 措施费 | % | 2.75 | 250.28 | 6.88
二 | 间接费 | % | 5.8 | 257.16 | 14.92
三 | 利润 | % | 3 | 272.08 | 8.16
四 | 材料价差 | 元
五 | 税金 | % | 9 | 280.24 | 25.22
合 计 |  | - | - | - | 305.46
注：1. 材料价差=∑（材料预算价格-限价）×定额数量； 2. 未计价材料费是指安装工程中只计取材料费和税金的管材、管件、闸阀、法兰、出水栓等构件的材料费； 3. 税金=综合税率×（一~五之和）
附表6
工程施工费单价分析表
定额编号： | 800967伸缩缝嵌缝 缩缝,沥青玛蹄脂 |  |  | 金额单位：元/10m2
序号 | 项目名称 | 单位 | 数量 | 单价 | 小计
一 | 直接费 |  |  |  | 700.72
（一） | 直接工程费 |  |  |  | 681.97
1 | 人工费 |  |  |  | 156.69
| 乙类工 | 工日 | 2.91 | 52.79 | 153.6189
| 其他人工费 | % | 2 | 153.6189 | 3.07
2 | 材料费 |  |  |  | 524.67
| 石棉 | kg | 54 | 3.92 | 211.68
| 石油沥青 | t | 0.064 | 4575.00 | 292.80
| 煤 | t | 0.016 | 603.00 | 9.648
| 木柴 | kg | 1.6 | 0.16 | 0.256
| 其他材料费 | % | 2 | 514.384 | 10.29
3 | 机械费 |  |  |  | 0.61
| 电动空气压缩机 移动式 排气量0.6m3/min | 台班 | 0.021 | 28.28 | 0.5939
| 其他机械费 | % | 2 | 0.5939 | 0.01
（二） | 措施费 | % | 2.75 | 681.97 | 18.75
二 | 间接费 | % | 5.8 | 700.72 | 40.64
三 | 利润 | % | 3 | 741.36 | 22.24
四 | 材料价差 | 元
五 | 税金 | % | 9 | 763.6 | 68.72
合 计 |  | - | - | - | 832.32
注：1. 材料价差=∑（材料预算价格-限价）×定额数量； 2. 未计价材料费是指安装工程中只计取材料费和税金的管材、管件、闸阀、法兰、出水栓等构件的材料费； 3. 税金=综合税率×（一~五之和）
附表6
工程施工费单价分析表
定额编号： | 100067拔打圆木桩、毛竹桩 陆上挖掘机打拔 打6m以内(Ⅰ、Ⅱ类土) |  |  | 金额单位：元/10m3
序号 | 项目名称 | 单位 | 数量 | 单价 | 小计
一 | 直接费 |  |  |  | 18362.95
（一） | 直接工程费 |  |  |  | 17871.48
1 | 人工费 |  |  |  | 531.25
| 甲类工 | 工日 | 4.17 | 72.72 | 303.2424
| 乙类工 | 工日 | 3.84 | 52.79 | 202.7136
| 其他人工费 | % | 5 | 505.956 | 25.3
2 | 材料费 |  |  |  | 16691.85
| 松木桩 | m3 | 10.5 | 1514.00 | 15897.00
| 其他材料费 | % | 5 | 15897 | 794.85
3 | 机械费 |  |  |  | 648.38
| 单斗挖掘机 液压 斗容1m3 | 台班 | 0.63 | 980.17 | 617.5071
| 其他机械费 | % | 5 | 617.5071 | 30.88
（二） | 措施费 | % | 2.75 | 17871.48 | 491.47
二 | 间接费 | % | 5.8 | 18362.95 | 1065.05
三 | 利润 | % | 3 | 19428 | 582.84
四 | 材料价差 | 元 |  |  | 96.16
| 柴油 | kg | 45.36 | 2.12 | 96.16
五 | 税金 | % | 9 | 20107 | 1809.63
合 计 |  | - | - | - | 21916.63
注：1. 材料价差=∑（材料预算价格-限价）×定额数量； 2. 未计价材料费是指安装工程中只计取材料费和税金的管材、管件、闸阀、法兰、出水栓等构件的材料费； 3. 税金=综合税率×（一~五之和）
附表6
工程施工费单价分析表
定额编号： | 30011干砌块石 基础 |  |  | 金额单位：元/100m3
序号 | 项目名称 | 单位 | 数量 | 单价 | 小计
一 | 直接费 |  |  |  | 12302.44
（一） | 直接工程费 |  |  |  | 11973.18
1 | 人工费 |  |  |  | 4493.93
| 甲类工 | 工日 | 4.2 | 72.72 | 305.424
| 乙类工 | 工日 | 78.5 | 52.79 | 4144.015
| 其他人工费 | % | 1 | 4449.439 | 44.49
2 | 材料费 |  |  |  | 7479.25
| 块石 | t | 217.8 | 34.00 | 7405.20
| 其他材料费 | % | 1 | 7405.2 | 74.05
3 | 机械费
（二） | 措施费 | % | 2.75 | 11973.18 | 329.26
二 | 间接费 | % | 5.8 | 12302.44 | 713.54
三 | 利润 | % | 3 | 13015.98 | 390.48
四 | 材料价差 | 元 |  |  | 13741
| 块石 | t | 217.8 | 63.09 | 13741
五 | 税金 | % | 9 | 27147.46 | 2443.27
合 计 |  | - | - | - | 29590.73
注：1. 材料价差=∑（材料预算价格-限价）×定额数量； 2. 未计价材料费是指安装工程中只计取材料费和税金的管材、管件、闸阀、法兰、出水栓等构件的材料费； 3. 税金=综合税率×（一~五之和）
附表6
工程施工费单价分析表
定额编号： | 40092换现浇混凝土小型构件 大放脚~纯混凝土C25 2级配 粒径40 水泥42.5 水灰比0.55 |  |  | 金额单位：元/100m3
序号 | 项目名称 | 单位 | 数量 | 单价 | 小计
一 | 直接费 |  |  |  | 43270.23
（一） | 直接工程费 |  |  |  | 41908.21
1 | 人工费 |  |  |  | 9692.14
| 甲类工 | 工日 | 52.14 | 72.72 | 3791.6208
| 乙类工 | 工日 | 110.86 | 52.79 | 5852.2994
| 其他人工费 | % | 0.5 | 9643.9202 | 48.22
2 | 材料费 |  |  |  | 26818.92
| 锯材 | m3 | 0.6 | 1600.00 | 960.00
| 组合钢模板 | kg | 60 | 3.97 | 238.20
| 型钢 | kg | 36 | 3.239 | 116.604
| 卡扣件 | kg | 24 | 4.16 | 99.84
| 铁件 | kg | 68 | 4.25 | 289.00
| 纯混凝土C25 2级配 粒径40 水泥42.5 水灰比0.55 | m3 | 103 | 242.11 | 24937.33
| 水 | m3 | 70 | 0.636 | 44.52
| 其他材料费 | % | 0.5 | 26685.494 | 133.43
3 | 机械费 |  |  |  | 564.39
| 插入式振捣器 2.2kw | 台班 | 8.9 | 21.38 | 190.282
| 双胶轮车 | 台班 | 20 | 2.93 | 58.60
| 风水(砂)枪 耗风量2～6m3/min | 台班 | 2.5 | 125.08 | 312.70
| 其他机械费 | % | 0.5 | 561.582 | 2.81
| 混凝土拌制 | m3 | 103 | 32.98 | 3396.94
| 混凝土运输 | m3 | 103 | 13.25 | 1364.75
注：1. 材料价差=∑（材料预算价格-限价）×定额数量； 2. 未计价材料费是指安装工程中只计取材料费和税金的管材、管件、闸阀、法兰、出水栓等构件的材料费； 3. 税金=综合税率×（一~五之和）
附表6
工程施工费单价分析表
定额编号： | 40092换现浇混凝土小型构件 大放脚~纯混凝土C25 2级配 粒径40 水泥42.5 水灰比0.55 |  |  | 金额单位：元/100m3
（二） | 措施费 | % | 3.25 | 41908.21 | 1362.02
二 | 间接费 | % | 6.8 | 43270.23 | 2942.38
三 | 利润 | % | 3 | 46212.61 | 1386.38
四 | 材料价差 | 元 |  |  | 4815.44
| 混凝土运输 | m3 | 103 | 0.69 | 71.07
| 锯材 | m3 | 0.6 | 81 | 48.6
| 中砂 | m3 | 54.40666 | 35.45 | 1928.61
| 碎石40 | m3 | 86.667084 | 32.75 | 2838.52
五 | 税金 | % | 9 | 52414.43 | 4717.3
合 计 |  | - | - | - | 57131.73
注：1. 材料价差=∑（材料预算价格-限价）×定额数量； 2. 未计价材料费是指安装工程中只计取材料费和税金的管材、管件、闸阀、法兰、出水栓等构件的材料费； 3. 税金=综合税率×（一~五之和）
附表6
工程施工费单价分析表
定额编号： | 50110换混凝土管安装 平段,公称直径400mm以内 |  |  | 金额单位：元/10m
序号 | 项目名称 | 单位 | 数量 | 单价 | 小计
一 | 直接费 |  |  |  | 1801.26
（一） | 直接工程费 |  |  |  | 1753.05
1 | 人工费 |  |  |  | 150.73
| 甲类工 | 工日 | 1 | 72.72 | 72.72
| 乙类工 | 工日 | 1.4 | 52.79 | 73.906
| 其他人工费 | % | 2.8 | 146.626 | 4.11
2 | 材料费 |  |  |  | 1569.17
| 钢筋砼承插管（II级） | m | 10.1 | 141.00 | 1424.10
| 锯材 | m3 | 0.07 | 1600.00 | 112.00
| 型钢 | kg | 0.4 | 3.239 | 1.2956
| 铁丝 | kg | 1.4 | 5.58 | 7.812
| 砌筑砂浆 M10 水泥32.5 | m3 | 0.1 | 200.08 | 20.008
| 其他材料费 | % | 2.8 | 1565.2156 | 3.95
3 | 机械费 |  |  |  | 33.15
| 卷扬机 牵引力3t | 台班 | 0.22 | 103.79 | 22.8338
| 电动葫芦 起重量3t | 台班 | 0.5 | 18.82 | 9.41
| 其他机械费 | % | 2.8 | 32.2438 | 0.9
（二） | 措施费 | % | 2.75 | 1753.05 | 48.21
二 | 间接费 | % | 5.8 | 1801.26 | 104.47
三 | 利润 | % | 3 | 1905.73 | 57.17
四 | 材料价差 | 元 |  |  | 9.87
| 锯材 | m3 | 0.07 | 81 | 5.67
| 中砂 | m3 | 0.11858 | 35.45 | 4.2
五 | 税金 | % | 9 | 1972.77 | 177.55
合 计 |  | - | - | - | 2150.32
注：1. 材料价差=∑（材料预算价格-限价）×定额数量； 2. 未计价材料费是指安装工程中只计取材料费和税金的管材、管件、闸阀、法兰、出水栓等构件的材料费； 3. 税金=综合税率×（一~五之和）
附表6
工程施工费单价分析表
定额编号： | 40005换混凝土基础及垫层 混凝土基础、垫层≤15cm~纯混凝土C25 2级配 粒径40 水泥42.5 水灰比0.55 |  |  | 金额单位：元/100m3
序号 | 项目名称 | 单位 | 数量 | 单价 | 小计
一 | 直接费 |  |  |  | 39178.04
（一） | 直接工程费 |  |  |  | 37944.83
1 | 人工费 |  |  |  | 6833.31
| 甲类工 | 工日 | 29.3 | 72.72 | 2130.696
| 乙类工 | 工日 | 87.8 | 52.79 | 4634.962
| 其他人工费 | % | 1 | 6765.658 | 67.66
2 | 材料费 |  |  |  | 25931.09
| 锯材 | m3 | 0.3 | 1600.00 | 480.00
| 铁件 | kg | 50 | 4.25 | 212.50
| 纯混凝土C25 2级配 粒径40 水泥42.5 水灰比0.55 | m3 | 103 | 242.11 | 24937.33
| 水 | m3 | 70 | 0.636 | 44.52
| 其他材料费 | % | 1 | 25674.35 | 256.74
3 | 机械费 |  |  |  | 347.67
| 平板式振捣器 2.2kw | 台班 | 5.2 | 18.09 | 94.068
| 风水(砂)枪 耗风量2～6m3/min | 台班 | 2 | 125.08 | 250.16
| 其他机械费 | % | 1 | 344.228 | 3.44
| 混凝土拌制 | m3 | 103 | 32.98 | 3396.94
| 混凝土运输 | m3 | 103 | 13.25 | 1364.75
（二） | 措施费 | % | 3.25 | 37944.83 | 1233.21
二 | 间接费 | % | 6.8 | 39178.04 | 2664.11
三 | 利润 | % | 3 | 41842.15 | 1255.26
四 | 材料价差 | 元 |  |  | 4791.14
| 混凝土运输 | m3 | 103 | 0.69 | 71.07
| 锯材 | m3 | 0.3 | 81 | 24.3
| 中砂 | m3 | 54.40666 | 35.45 | 1928.61
| 碎石40 | m3 | 86.667084 | 32.75 | 2838.52
五 | 税金 | % | 9 | 47888.55 | 4309.97
合 计 |  | - | - | - | 52198.52
注：1. 材料价差=∑（材料预算价格-限价）×定额数量； 2. 未计价材料费是指安装工程中只计取材料费和税金的管材、管件、闸阀、法兰、出水栓等构件的材料费； 3. 税金=综合税率×（一~五之和）