## 表-01 工程项目招标控制价汇总表
工程项目招标控制价汇总表
工程名称：涌泉中心校运动场及外立面改造工程 |  |  |  |  | 第 1 页 共 1 页
序号 | 工程名称 | 金额(元) | 其 中（单位：元）
|  |  | 暂估价 | 安全文明施工基本费 | 规费 | 税金
1 | 单项工程 | 557437.65 |  | 5969.68 | 15529.59 | 46026.96
1.1 | 场地改造 | 414287.67 |  | 1941.76 | 5051.31 | 34207.24
1.2 | 行政综合楼 | 143149.98 |  | 4027.92 | 10478.28 | 11819.72
合计 |  | 557437.65 |  | 5969.68 | 15529.59 | 46026.96
表-01

## 人材机汇总表-整体工程
人材机汇总表
工程名称：涌泉中心校运动场及外立面改造工程 |  |  |  |  | 第 1 页 共 1 页
序号 | 名称 | 规格型号 | 单位 | 数量 | 单价 | 合价
1 | 一类人工 |  | 工日 | 3.8407 | 143 | 549.23
2 | 二类人工 |  | 工日 | 210.8627 | 155 | 32683.72
3 | 三类人工 |  | 工日 | 164.3652 | 177 | 29092.64
4 | 塑料薄膜 |  | m2 | 967.4438 | 0.21 | 203.16
5 | 镀锌铁丝 | 8# | kg | 1.2247 | 5.58 | 6.83
6 | 木砂纸 |  | 张 | 68.8075 | 1.03 | 70.87
7 | 预埋铁件 |  | kg | 1.8195 | 4.25 | 7.73
8 | 镀锌铁丝 | 18# | kg | 5.7548 | 5.75 | 33.09
9 | 碎石 | 综合 | t | 244.08 | 79.61 | 19431.21
10 | 泵送商品混凝土 | C25 | m3 | 204.525 | 379.3 | 77576.33
11 | 成品腻子粉 |  | kg | 1323.220625 | 0.86 | 1137.97
12 | 真石漆骨架 |  | kg | 9527.1885 | 5.17 | 49255.56
13 | 真石漆罩面 |  | kg | 529.2882 | 15.52 | 8214.55
14 | 普通内墙涂料 | 803型 | kg | 189.0618 | 1.03 | 194.73
15 | 红丹防锈漆 |  | kg | 4.4695 | 6.9 | 30.84
16 | 溶剂油 |  | kg | 0.4983 | 2.29 | 1.14
17 | 其他材料费 |  | 元 | 151.2194 | 1.02 | 154.24
18 | 水 |  | m3 | 80.1251 | 4.485 | 359.36
19 | 安全网 |  | m2 | 26.1687 | 7.76 | 203.07
20 | 脚手架钢管 |  | kg | 88.1346 | 3.43 | 302.3
21 | 脚手架钢管底座 |  | 个 | 1.2417 | 5.69 | 7.07
22 | 脚手架扣件 |  | 只 | 26.1816 | 6.05 | 158.4
23 | 竹脚手片 |  | m2 | 18.3525 | 8.19 | 150.31
24 | 履带式推土机 | 90kW | 台班 | 0.08775 | 951.63 | 83.51
25 | 履带式单斗液压挖掘机 | 1m3 | 台班 | 0.88087 | 1166.36 | 1027.42
26 | 电动夯实机 | 250N·m | 台班 | 5.4 | 25.54 | 137.92
27 | 载货汽车 | 4t | 台班 | 4.6024 | 493.46 | 2271.11
28 | 自卸汽车 | 15t | 台班 | 3.7395 | 1026.13 | 3837.21
29 | 混凝土振捣器 | 平板式 | 台班 | 10.935 | 12.06 | 131.88
30 | 13塑胶面层 |  | m2 | 1350 | 183.49 | 247711.5
| 合计 |  |  |  |  | 475024.9

## 表-02 专业工程造价计算程序表【场地改造】
专业工程造价计算程序表
单位工程（专业）：单项工程-场地改造 |  |  | 单位：元
序号 | 汇总内容 | 费用计算表达式 | 金额（元）
一 | 分部分项工程费及施工技术措施费 | 表-06 | 373087.36
1 | 其中定额人工费 | 表-06 | 15467.63
2 | 其中人工价差 | 表-06 | 2286.23
3 | 其中材料费 | 表-06 | 345280.73
4 | 其中定额机械费 | 表-06 | 4126.28
5 | 其中机械费价差 | 表-06 | 1090.81
6 | 企业管理费 | 表-06 | 3247.44
7 | 利润 | 表-06 | 1588.28
二 | 施工组织措施 | 8+9+10+11+12+13+14 | 1941.76
8 | 安全文明施工基本费 | （1+4）×费率9.91% | 1941.76
9 | 暂定标化工地增加费 | （1+4）×费率
10 | 提前竣工增加费 | （1+4）×费率
11 | 二次搬运费 | （1+4）×费率
12 | 冬雨季施工增加费 | （1+4）×费率
13 | 行车、行人干扰增加费 | （1+4）×费率
14 | 其他施工组织费 | 计价时列岀具体费用名称
三 | 其他项目费 | 15+16
15 | 暂定优质工程增加费 | （五-15）×费率0%
16 | 总承包服务费 | 表-7
四 | 规费 | （1+4）×费率25.78% | 5051.31
五 | 税前工程造价 | 一+二+三+四 | 380080.43
六 | 税金 | 五×税率9% | 34207.24
七 | 工程下浮率 | （五+六）×下浮率0%
建设工程造价 |  | 五+六-七 | 414,287.67
表-02

## 表-06 分部分项工程费计算表【场地改造】
分部分项工程费计算表
单位工程(专业)：单项工程-场地改造 | [8 empty] | 第 1 页 共 1 页
序号 | 定额编号 | 定额名称 | 单位 | 数量 | 综合单价 | 合价(元) | 合价组成
[7 empty] | 定额人工费 | 人工费价差 | 材料费 | 定额机械费 | 机械费价差 | 企业管理费 | 利润
1 | 暂定价 | 13塑胶面层 | m2 | 1350 | 183.49 | 247711.5 |  |  | 247711.5
2 | 1-17 | 挖掘机挖一般土方 装车 一、二类土 | m3 | 337.5 | 5.46 | 1842.75 | 371.25 | 54 |  | 867.38 | 243 | 205.88 | 101.25
3 | 1-39 换 | 自卸汽车运土方 运距1000m以内 实际运距(km):3 | m3 | 337.5 | 13.99 | 4721.63 | 111.38 | 13.5 |  | 2970 | 867.38 | 509.63 | 249.75
4 | 4-87 | 碎石垫层 干铺 | m3 | 135 | 214.52 | 28960.2 | 6706.8 | 993.6 | 19430.55 | 151.2 | -13.5 | 1136.7 | 554.85
5 | 5-1 换 | 现浇混凝土 垫层 换为【泵送商品混凝土C25】 | m3 | 202.5 | 443.71 | 89851.28 | 8278.2 | 1225.13 | 78138.68 | 137.7 | -6.07 | 1395.23 | 682.43
本页小计 | [5 empty] | 373087 | 15468 | 2286 | 345281 | 4126 | 1091 | 3247 | 1588
合 计 | [5 empty] | 373087 | 15468 | 2286 | 345281 | 4126 | 1091 | 3247 | 1588
表-06

## 施工组织措施项目清单与计价表【场地改造】
施工组织措施项目清单与计价表
单位工程(专业)：单项工程-场地改造 |  |  | 第 1 页 共 1 页
序号 | 项目名称 | 计算基础 | 费率(%) | 金额(元)
1 | 安全文明施工基本费 | 定额人工费+定额机械费 | 9.91 | 1941.76
2 | 暂定标化工地增加费 | 定额人工费+定额机械费 | 0
3 | 提前竣工增加费 | 定额人工费+定额机械费 | 0
4 | 二次搬运费 | 定额人工费+定额机械费 | 0
5 | 冬雨季施工增加费 | 定额人工费+定额机械费 | 0
6 | 行车、行人干扰增加费 | 定额人工费+定额机械费 | 0
7 | 其他施工组织费 | 按相关规定进行计算 | 0
合 计 |  |  |  | 1941.76

## 机械人工、燃料动力费价格表【场地改造】
机械人工、燃料动力费价格表
单位工程(专业)：单项工程-场地改造 |  |  |  |  | 第 1 页 共 1 页
序号 | 编码 | 名称 | 规格型号 | 单位 | 数量 | 单价(元)
1 | ZJ_05RG | 机械人工 |  | 工日 | 8.4476 | 155
2 | ZJ_09CY | 柴油(机械) |  | kg | 258.605 | 8.62
3 | ZJ_10D | 电(机械) |  | kW·h | 133.38 | 0.612

## 表-02 专业工程造价计算程序表【行政综合楼】
专业工程造价计算程序表
单位工程（专业）：单项工程-行政综合楼 |  |  | 单位：元
序号 | 汇总内容 | 费用计算表达式 | 金额（元）
一 | 分部分项工程费及施工技术措施费 | 表-06 | 116824.06
1 | 其中定额人工费 | 表-06 | 38947.55
2 | 其中人工价差 | 表-06 | 5622.49
3 | 其中材料费 | 表-06 | 59936.92
4 | 其中定额机械费 | 表-06 | 1697.43
5 | 其中机械费价差 | 表-06 | 575.07
6 | 企业管理费 | 表-06 | 6741.71
7 | 利润 | 表-06 | 3302.89
二 | 施工组织措施 | 8+9+10+11+12+13+14 | 4027.92
8 | 安全文明施工基本费 | （1+4）×费率9.91% | 4027.92
9 | 暂定标化工地增加费 | （1+4）×费率
10 | 提前竣工增加费 | （1+4）×费率
11 | 二次搬运费 | （1+4）×费率
12 | 冬雨季施工增加费 | （1+4）×费率
13 | 行车、行人干扰增加费 | （1+4）×费率
14 | 其他施工组织费 | 计价时列岀具体费用名称
三 | 其他项目费 | 15+16
15 | 暂定优质工程增加费 | （五-15）×费率0%
16 | 总承包服务费 | 表-7
四 | 规费 | （1+4）×费率25.78% | 10478.28
五 | 税前工程造价 | 一+二+三+四 | 131330.26
六 | 税金 | 五×税率9% | 11819.72
七 | 工程下浮率 | （五+六）×下浮率0%
建设工程造价 |  | 五+六-七 | 143,149.98
表-02

## 表-06 分部分项工程费计算表【行政综合楼】
分部分项工程费计算表
单位工程(专业)：单项工程-行政综合楼 | [8 empty] | 第 1 页 共 1 页
序号 | 定额编号 | 定额名称 | 单位 | 数量 | 综合单价 | 合价(元) | 合价组成
[7 empty] | 定额人工费 | 人工费价差 | 材料费 | 定额机械费 | 机械费价差 | 企业管理费 | 利润
1 | 14-148 | 外墙浅色仿石涂料 | m2 | 1058.5765 | 79.7 | 84368.55 | 19287.26 | 2741.72 | 57575.98 |  |  | 3196.9 | 1566.69
2 | 14-143 | 基层一遍腻子 | m2 | 1058.5765 | 6.29 | 6658.45 | 3937.9 | 561.05 | 1185.61 |  |  | 656.32 | 317.57
3 | 14-131 | 涂料墙面基层一遍 | m2 | 1058.5765 | 3.17 | 3355.69 | 2244.18 | 317.58 | 243.47 |  |  | 370.5 | 179.96
4 | 16-60 | 抹灰面铲涂料 | m2 | 1058.5765 | 8.37 | 8860.29 | 6340.87 | 942.14 | 10.59 |  |  | 1047.99 | 518.7
5 | 18-34 换 | 单项脚手架 外墙脚手架 高度7m以内 仅勾缝、刷浆、腻子或油漆 | m2 | 493.944 | 7.16 | 3536.64 | 1901.68 | 281.55 | 167.94 | 454.43 | 148.18 | 390.22 | 192.64
6 | 18-35 换 | 单项脚手架 外墙脚手架 高度13m以内 仅勾缝、刷浆、腻子或油漆 | m2 | 1255.555 | 8 | 10044.44 | 5235.66 | 778.45 | 753.33 | 1243 | 426.89 | 1079.78 | 527.33
本页小计 | [5 empty] | 116824 | 38948 | 5622 | 59937 | 1697 | 575 | 6742 | 3303
合 计 | [5 empty] | 116824 | 38948 | 5622 | 59937 | 1697 | 575 | 6742 | 3303
表-06

## 施工组织措施项目清单与计价表【行政综合楼】
施工组织措施项目清单与计价表
单位工程(专业)：单项工程-行政综合楼 |  |  | 第 1 页 共 1 页
序号 | 项目名称 | 计算基础 | 费率(%) | 金额(元)
1 | 安全文明施工基本费 | 定额人工费+定额机械费 | 9.91 | 4027.92
2 | 暂定标化工地增加费 | 定额人工费+定额机械费 | 0
3 | 提前竣工增加费 | 定额人工费+定额机械费 | 0
4 | 二次搬运费 | 定额人工费+定额机械费 | 0
5 | 冬雨季施工增加费 | 定额人工费+定额机械费 | 0
6 | 行车、行人干扰增加费 | 定额人工费+定额机械费 | 0
7 | 其他施工组织费 | 按相关规定进行计算 | 0
合 计 |  |  |  | 4027.92