## 表3 工程施工费预算审核汇总表
表3
工程施工费预算审核汇总表
项目名称：临海市涌泉镇后泾村土地整治项目 |  |  |  | 金额单位：万元
序号 | 单项名称 | 预算金额 | 各项费用占工程施工费的比例(%)
| (1) | (2) | (3)
1 | 土地平整工程 | 6.8093 | 9.33
2 | 灌溉与排水工程 | 34.5426 | 47.32
3 | 田间道路工程 | 31.6498 | 43.35
总计 | - | 73.0016
填表说明：表中预算金额（2）见表3-1。

## 表3-1 工程施工费预算表
表3-1
工程施工费预算表
项目名称：临海市涌泉镇后泾村土地整治项目 | [5 empty] | 金额单位：元
序号 | 定额编号 | 单项名称 | 单位 | 工程量 | 综合单价 | 合计
| (1) | (2) | (3) | (4) | (5) | (6)
1 | (2): 土地平整工程; (6): 68092.98
1.1 | (2): 土地平整; (6): 30567.64
| 10323 | 推土机推土(一、二类土) 推土距离40～50m~推土机40～55KW | 100m3 | 48.76 | 626.9 | 30567.64
1.2 | (2): 土地翻耕; (6): 36619.82
| 20348 | 人工清理碎石 | 亩 | 45.705 | 580.47 | 26530.38
| 10041 | 土地翻耕（三铧犁)一、二类土 | hm2 | 3.047 | 3311.27 | 10089.44
1.3 | (2): 田埂-1~2（长148.3m，高0.5m，顶宽0.4m）; (6): 905.52
| 10040 | 田埂修筑 机械修筑 | 100m3 | 0.66735 | 1356.89 | 905.52
2 | (2): 灌溉与排水工程; (6): 345425.77
2.1 | (2): 泵站1座; (6): 60291.11
| 补 | 新建泵房(含泵房基础、主体结构及装饰等全部内容，具体做法详见图纸） | m2 | 15.8976 | 2800 | 44513.28
| 市场价 | 水泵(含电机及配套管及设备详设计图纸)采购及安装，150HW-8S(6HBC-25)型混流泵，额定流量137m3/h，额定扬程6.1m，效率80.5%，轴功率3KW，电机功率5KW | 套 | 1 | 13200 | 13200
| 借用[18市政]3-451 | 钢管栏杆及扶手安装 钢管栏杆 | 100m | 0.042 | 17893.2 | 751.51
| 40269 | 钢筋制作安装 其他(机械)^拦污栅 | t | 0.07209645 | 5547.3 | 399.94
| 40005 | 混凝土基础及垫层 混凝土基础、垫层≤15cm~纯混凝土C20 2级配 粒径40 水泥42.5 水灰比0.6 | 100m3 | 0.001155 | 49507.49 | 57.18
| 30002 | 人工铺筑 碎石垫层 | 100m3 | 0.0041664 | 18323.72 | 76.34
| 40005 | 混凝土基础及垫层 混凝土基础、垫层≤15cm~纯混凝土C25 2级配 粒径40 水泥42.5 水灰比0.55 | 100m3 | 0.00499968 | 50488.55 | 252.43
| 30068 | 浆砌砖 挡土墙、桥台、闸墩~砌筑砂浆 M10 水泥32.5 | 100m3 | 0.0211968 | 36455.27 | 772.74
| 30076 | 砌体砂浆抹面 立面,厚~2cm~砌筑砂浆 M10 水泥32.5 | 100m2 | 0.15648 | 1561.07 | 244.28
| 30075 | 砌体砂浆抹面 平面,厚~2cm~砌筑砂浆 M10 水泥32.5 | 100m2 | 0.017664 | 1325.18 | 23.41
2.2 | (2): 农桥1座; (6): 19711.7
| 10203 | 挖掘机挖土(一、二类土)~单斗挖掘机 油动 斗容1m3 | 100m3 | 0.59092 | 272.21 | 160.85
填表说明：1.表中（6）=（4）×（5）； 2.表中（5）见表3-2。
表3-1
工程施工费预算表
项目名称：临海市涌泉镇后泾村土地整治项目 | (6): 金额单位：元
序号 | 定额编号 | 单项名称 | 单位 | 工程量 | 综合单价 | 合计
| (1) | (2) | (3) | (4) | (5) | (6)
| 10351 | 建筑物土方回填 机械夯实^塘渣回填 | 100m3 | 0.14212 | 10806.81 | 1535.86
| 11030 | 混凝土拆除 机械拆除,液压挖掘机~液压挖掘机1.0m3 | 100m3 | 0.007098 | 10484.85 | 74.42
| 100067 | 拔打圆木桩、毛竹桩 陆上挖掘机打拔 打6m以内(Ⅰ、Ⅱ类土) | 10m3 | 0.1488 | 21894.38 | 3257.88
| 30002 | 人工铺筑 碎石垫层 | 100m3 | 0.013112 | 18323.72 | 240.26
| 40007 | 混凝土基础及垫层 混凝土基础、垫层﹥30cm~纯混凝土C25 2级配 粒径40 水泥42.5 水灰比0.55 | 100m3 | 0.052448 | 47024.49 | 2466.34
| 30012 | 干砌块石 桥墩 | 100m3 | 0.079508 | 30512.35 | 2425.98
| 40055 | 混凝土桥 墩帽~纯混凝土C30 2级配 粒径40 水泥42.5 水灰比0.5 | 100m3 | 0.0138 | 67333.51 | 929.2
| 40057 | 混凝土桥 桥板(板式)~纯混凝土C30 2级配 粒径40 水泥42.5 水灰比0.5 | 100m3 | 0.03888 | 55694.32 | 2165.4
| 40269 | 钢筋制作安装 其他(机械) | t | 1.12909 | 5427.42 | 6128.05
| 40316 | 伸缩缝 沥青油毡(二毡三油) | 100m2 | 0.025 | 13098.25 | 327.46
2.3 | (2): 农渠-1（规格40*40cm，长200-3*2=194m）; (6): 23364.25
| 10317 | 小型挖掘机挖沟渠土方(一、二类土) | 100m3 | 0.30652 | 609.43 | 186.8
| 10351 | 建筑物土方回填 机械夯实 | 100m3 | 0.0388 | 1451.89 | 56.33
| 30002 | 人工铺筑 碎石垫层 | 100m3 | 0.14356 | 18323.72 | 2630.55
| 40039 | 涵洞底板~纯混凝土C25 2级配 粒径40 水泥42.5 水灰比0.55 | 100m3 | 0.12416 | 53231.23 | 6609.19
| 40016 | 现浇混凝土渠道 明渠（边坡陡于1：0.5） 衬砌厚度10～15cm~纯混凝土C25 2级配 粒径40 水泥42.5 水灰比0.55 | 100m3 | 0.18624 | 66750.54 | 12431.62
| 40318 | 伸缩缝 沥青木板 | 100m2 | 0.0288 | 14922.98 | 429.78
| 市场价 | 40*40cmPP闸板采购安装 | 块 | 18 | 35 | 630
| 50067 | PVC管道安装 公称直径110mm以内 | 100m | 0.0216 | 1499.77 | 32.4
| 30068 | 浆砌砖 挡土墙、桥台、闸墩~砌筑砂浆 M10 水泥32.5 | 100m3 | 0.005184 | 36455.27 | 188.98
| 30076 | 砌体砂浆抹面 立面,厚~2cm~砌筑砂浆 M10 水泥32.5 | 100m2 | 0.108 | 1561.07 | 168.6
2.4 | (2): 农渠-2（规格40*40cm，长246-3*2=240m）; (6): 28963.19
| 10317 | 小型挖掘机挖沟渠土方(一、二类土) | 100m3 | 0.3792 | 609.43 | 231.1
填表说明：1.表中（6）=（4）×（5）； 2.表中（5）见表3-2。
表3-1
工程施工费预算表
项目名称：临海市涌泉镇后泾村土地整治项目 | (6): 金额单位：元
序号 | 定额编号 | 单项名称 | 单位 | 工程量 | 综合单价 | 合计
| (1) | (2) | (3) | (4) | (5) | (6)
| 10351 | 建筑物土方回填 机械夯实 | 100m3 | 0.048 | 1451.89 | 69.69
| 30002 | 人工铺筑 碎石垫层 | 100m3 | 0.1776 | 18323.72 | 3254.29
| 40039 | 涵洞底板~纯混凝土C25 2级配 粒径40 水泥42.5 水灰比0.55 | 100m3 | 0.1536 | 53231.23 | 8176.32
| 40016 | 现浇混凝土渠道 明渠（边坡陡于1：0.5） 衬砌厚度10～15cm~纯混凝土C25 2级配 粒径40 水泥42.5 水灰比0.55 | 100m3 | 0.2304 | 66750.54 | 15379.32
| 40318 | 伸缩缝 沥青木板 | 100m2 | 0.0368 | 14922.98 | 549.17
| 市场价 | 40*40cmPP闸板采购安装 | 块 | 23 | 35 | 805
| 50067 | PVC管道安装 公称直径110mm以内 | 100m | 0.0276 | 1499.77 | 41.39
| 30068 | 浆砌砖 挡土墙、桥台、闸墩~砌筑砂浆 M10 水泥32.5 | 100m3 | 0.006624 | 36455.27 | 241.48
| 30076 | 砌体砂浆抹面 立面,厚~2cm~砌筑砂浆 M10 水泥32.5 | 100m2 | 0.138 | 1561.07 | 215.43
2.5 | (2): De160PE管1条，长14m; (6): 1550.51
| 10203 | 挖掘机挖土(一、二类土)~单斗挖掘机 油动 斗容1m3 | 100m3 | 0.07392 | 272.21 | 20.12
| 10351 | 建筑物土方回填 机械夯实 | 100m3 | 0.07110656 | 1451.89 | 103.24
| 借用[18安装]10-1-64 | 室外塑料给水管（热熔连接） 公称直径 （mm以内）150 | 10m | 1.4 | 1019.39 | 1427.15
2.6 | (2): 河道清淤; (6): 10039.3
| 10210 | 0.5m3挖掘机挖装自卸汽车运土 运距2～3km~自卸汽车5T~一二类土（河道清淤包括杂草清理、水源清淤，清淤深度暂按1.5m，外运按3km考虑） | 100m3 | 6.3 | 1593.54 | 10039.3
2.7 | (2): 农沟-1（规格40*60cm，长242.2m）; (6): 48321.44
| 10317 | 小型挖掘机挖沟渠土方(一、二类土) | 100m3 | 1.927912 | 609.43 | 1174.93
| 10351 | 建筑物土方回填 机械夯实 | 100m3 | 0.777462 | 1451.89 | 1128.79
| 30002 | 人工铺筑 碎石垫层 | 100m3 | 0.21798 | 18323.72 | 3994.2
| 40039 | 涵洞底板~纯混凝土C25 2级配 粒径40 水泥42.5 水灰比0.55 | 100m3 | 0.16954 | 53231.23 | 9024.82
| 40016 | 现浇混凝土渠道 明渠（边坡陡于1：0.5） 衬砌厚度10～15cm~纯混凝土C25 2级配 粒径40 水泥42.5 水灰比0.55 | 100m3 | 0.43596 | 66750.54 | 29100.57
| 40318 | 伸缩缝 沥青木板 | 100m2 | 0.0575 | 14922.98 | 858.07
填表说明：1.表中（6）=（4）×（5）； 2.表中（5）见表3-2。
表3-1
工程施工费预算表
项目名称：临海市涌泉镇后泾村土地整治项目 | (6): 金额单位：元
序号 | 定额编号 | 单项名称 | 单位 | 工程量 | 综合单价 | 合计
| (1) | (2) | (3) | (4) | (5) | (6)
| 市场价 | 40*50cmPP闸板采购安装 | 块 | 46 | 40 | 1840
| 50067 | PVC管道安装 公称直径110mm以内 | 100m | 0.069 | 1499.77 | 103.48
| 30068 | 浆砌砖 挡土墙、桥台、闸墩~砌筑砂浆 M10 水泥32.5 | 100m3 | 0.0158976 | 36455.27 | 579.55
| 30076 | 砌体砂浆抹面 立面,厚~2cm~砌筑砂浆 M10 水泥32.5 | 100m2 | 0.3312 | 1561.07 | 517.03
2.8 | (2): 农沟-2（规格40*60cm，长308.3m）; (6): 61631.6
| 10317 | 小型挖掘机挖沟渠土方(一、二类土) | 100m3 | 2.454068 | 609.43 | 1495.58
| 10351 | 建筑物土方回填 机械夯实 | 100m3 | 0.989643 | 1451.89 | 1436.85
| 30002 | 人工铺筑 碎石垫层 | 100m3 | 0.27747 | 18323.72 | 5084.28
| 40039 | 涵洞底板~纯混凝土C25 2级配 粒径40 水泥42.5 水灰比0.55 | 100m3 | 0.21581 | 53231.23 | 11487.83
| 40016 | 现浇混凝土渠道 明渠（边坡陡于1：0.5） 衬砌厚度10～15cm~纯混凝土C25 2级配 粒径40 水泥42.5 水灰比0.55 | 100m3 | 0.55494 | 66750.54 | 37042.54
| 40318 | 伸缩缝 沥青木板 | 100m2 | 0.075 | 14922.98 | 1119.22
| 市场价 | 40*50cmPP闸板采购安装 | 块 | 60 | 40 | 2400
| 50067 | PVC管道安装 公称直径110mm以内 | 100m | 0.09 | 1499.77 | 134.98
| 30068 | 浆砌砖 挡土墙、桥台、闸墩~砌筑砂浆 M10 水泥32.5 | 100m3 | 0.020736 | 36455.27 | 755.94
| 30076 | 砌体砂浆抹面 立面,厚~2cm~砌筑砂浆 M10 水泥32.5 | 100m2 | 0.432 | 1561.07 | 674.38
2.9 | (2): 护岸-1（顶宽0.6m，底宽1.05m，高1.5m，长48.7m）; (6): 49243.12
| 10203 | 挖掘机挖土(一、二类土)~单斗挖掘机 油动 斗容1m3 | 100m3 | 1.435189 | 272.21 | 390.67
| 10351 | 建筑物土方回填 机械夯实 | 100m3 | 0.500636 | 1451.89 | 726.87
| 100067 | 拔打圆木桩、毛竹桩 陆上挖掘机打拔 打6m以内(Ⅰ、Ⅱ类土) | 10m3 | 0.7564 | 21894.38 | 16560.91
| 30002 | 人工铺筑 碎石垫层 | 100m3 | 0.070615 | 18323.72 | 1293.93
| 40006 | 混凝土基础及垫层 混凝土基础、垫层15～30cm~纯混凝土C25 2级配 粒径40 水泥42.5 水灰比0.55 | 100m3 | 0.211845 | 48690.2 | 10314.78
| 30013 | 干砌块石 挡土墙 | 100m3 | 0.6026625 | 29619.12 | 17850.33
| 40010 | 混凝土压顶 挡土墙~纯混凝土C25 2级配 粒径40 水泥42.5 水灰比0.55 | 100m3 | 0.036525 | 52659.96 | 1923.41
填表说明：1.表中（6）=（4）×（5）； 2.表中（5）见表3-2。
表3-1
工程施工费预算表
项目名称：临海市涌泉镇后泾村土地整治项目 | (6): 金额单位：元
序号 | 定额编号 | 单项名称 | 单位 | 工程量 | 综合单价 | 合计
| (1) | (2) | (3) | (4) | (5) | (6)
| 10040 | 田埂修筑 机械修筑 | 100m3 | 0.101296 | 1356.89 | 137.45
| 40318 | 伸缩缝 沥青木板 | 100m2 | 0.003 | 14922.98 | 44.77
2.10 | (2): 护岸-2（顶宽0.6m，底宽1.05m，高1.5m，长42m）; (6): 42309.55
| 10203 | 挖掘机挖土(一、二类土)~单斗挖掘机 油动 斗容1m3 | 100m3 | 1.23774 | 272.21 | 336.93
| 10351 | 建筑物土方回填 机械夯实 | 100m3 | 0.43176 | 1451.89 | 626.87
| 100067 | 拔打圆木桩、毛竹桩 陆上挖掘机打拔 打6m以内(Ⅰ、Ⅱ类土) | 10m3 | 0.6448 | 21894.38 | 14117.5
| 30002 | 人工铺筑 碎石垫层 | 100m3 | 0.0609 | 18323.72 | 1115.91
| 40006 | 混凝土基础及垫层 混凝土基础、垫层15～30cm~纯混凝土C25 2级配 粒径40 水泥42.5 水灰比0.55 | 100m3 | 0.1827 | 48690.2 | 8895.7
| 30013 | 干砌块石 挡土墙 | 100m3 | 0.51975 | 29619.12 | 15394.54
| 40010 | 混凝土压顶 挡土墙~纯混凝土C25 2级配 粒径40 水泥42.5 水灰比0.55 | 100m3 | 0.0315 | 52659.96 | 1658.79
| 10040 | 田埂修筑 机械修筑 | 100m3 | 0.08736 | 1356.89 | 118.54
| 40318 | 伸缩缝 沥青木板 | 100m2 | 0.003 | 14922.98 | 44.77
3 | (2): 田间道路工程; (6): 316497.53
3.1 | (2): 田间道-1（宽3m，长240.2m）; (6): 129541.53
| 10203 | 挖掘机挖土(一、二类土)~单斗挖掘机 油动 斗容1m3 | 100m3 | 1.196196 | 272.21 | 325.62
| 10351 | 建筑物土方回填 机械夯实 | 100m3 | 0.281034 | 1451.89 | 408.03
| 80007 | 路基填筑 塘渣 | 100m3 | 0.951192 | 9693.54 | 9220.42
| 80001 | 路床（槽）压实 路床碾压 | 1000m2 | 0.50442 | 1808.94 | 912.47
| 30013 | 干砌块石 挡土墙 | 100m3 | 1.70542 | 29619.12 | 50513.04
| 80015 | 碎石路基~厚度~10cm | 1000m2 | 0.50442 | 20818.9 | 10501.47
| 80091 | 水泥混凝土路面 厚度~15cm~纯混凝土C25 2级配 粒径40 水泥42.5 水灰比0.55 | 1000m2 | 0.7206 | 72852.71 | 52497.66
| 80098 | 混凝土路面切缝与刻防滑槽 锯缝机锯缝 | 10延长米 | 18 | 129.01 | 2322.18
| 80099 | 混凝土路面切缝与刻防滑槽 路面防滑槽 | 100m2 | 7.206 | 311.74 | 2246.4
| 80096 | 伸缩缝嵌缝 缩缝,沥青玛蹄脂 | 10m2 | 0.72 | 825.34 | 594.24
填表说明：1.表中（6）=（4）×（5）； 2.表中（5）见表3-2。
表3-1
工程施工费预算表
项目名称：临海市涌泉镇后泾村土地整治项目 | (6): 金额单位：元
序号 | 定额编号 | 单项名称 | 单位 | 工程量 | 综合单价 | 合计
| (1) | (2) | (3) | (4) | (5) | (6)
3.2 | (2): 田间道-2（宽3m，长328.6m）; (6): 177212.29
| 10203 | 挖掘机挖土(一、二类土)~单斗挖掘机 油动 斗容1m3 | 100m3 | 1.636428 | 272.21 | 445.45
| 10351 | 建筑物土方回填 机械夯实 | 100m3 | 0.384462 | 1451.89 | 558.2
| 80007 | 路基填筑 塘渣 | 100m3 | 1.301256 | 9693.54 | 12613.78
| 80001 | 路床（槽）压实 路床碾压 | 1000m2 | 0.69006 | 1808.94 | 1248.28
| 30013 | 干砌块石 挡土墙 | 100m3 | 2.33306 | 29619.12 | 69103.18
| 80015 | 碎石路基~厚度~10cm | 1000m2 | 0.69006 | 20818.9 | 14366.29
| 80091 | 水泥混凝土路面 厚度~15cm~纯混凝土C25 2级配 粒径40 水泥42.5 水灰比0.55 | 1000m2 | 0.9858 | 72852.71 | 71818.2
| 80098 | 混凝土路面切缝与刻防滑槽 锯缝机锯缝 | 10延长米 | 24.6 | 129.01 | 3173.65
| 80099 | 混凝土路面切缝与刻防滑槽 路面防滑槽 | 100m2 | 9.858 | 311.74 | 3073.13
| 80096 | 伸缩缝嵌缝 缩缝,沥青玛蹄脂 | 10m2 | 0.984 | 825.34 | 812.13
3.3 | (2): 下田埠4处; (6): 9743.71
| 10203 | 挖掘机挖土(一、二类土)~单斗挖掘机 油动 斗容1m3 | 100m3 | 0.18304 | 272.21 | 49.83
| 10351 | 建筑物土方回填 机械夯实 | 100m3 | 0.14919 | 1451.89 | 216.61
| 30013 | 干砌块石 挡土墙 | 100m3 | 0.0682 | 29619.12 | 2020.02
| 30002 | 人工铺筑 碎石垫层 | 100m3 | 0.029178 | 18323.72 | 534.65
| 80091 | 水泥混凝土路面 厚度~15cm~纯混凝土C25 2级配 粒径40 水泥42.5 水灰比0.55 | 1000m2 | 0.03768 | 72852.71 | 2745.09
| 80007 | 路基填筑 塘渣 | 100m3 | 0.09515 | 9693.54 | 922.34
| 40006 | 混凝土基础及垫层 混凝土基础、垫层15～30cm~纯混凝土C25 2级配 粒径40 水泥42.5 水灰比0.55 | 100m3 | 0.01944 | 48690.2 | 946.54
| 50110 | 混凝土管安装 平段,公称直径400mm以内~防水砂浆 1：2 | 10m | 1.2 | 1923.86 | 2308.63
总计 | (2): -; (6): 730016.28
填表说明：1.表中（6）=（4）×（5）； 2.表中（5）见表3-2。

## 附表2 主要材料预算价格计算表
主要材料预算价格计算表
编 号 | 名称及 规格 | 单位 | 原价 依据 | 单位 毛重 （t） | 每吨 运费 （元） | 价 格（元）
[6 empty] | 原价 | 运杂费 | 采购及 保管费 | 到工地价格 | 运 输 保险费 | 预算 价格
00080 | 汽油92# | kg | [8 empty] | 9.65
00100 | 柴油0# | kg | [8 empty] | 8.17
00260 | 块石 | t | [8 empty] | 94.17
00270 | 碎石 | t | [8 empty] | 79.61
00460 | 标准砖 | 千块 | [8 empty] | 336
00500 | 沥青 | t | [8 empty] | 4487
00560 | 钢筋 | t | [8 empty] | 3039
00770 | 组合钢模板 | kg | [8 empty] | 3.91
00790 | 板枋材 | m3 | [8 empty] | 1858
00870 | 水泥32.5 | kg | [8 empty] | 0.26
00890 | 水泥42.5 | kg | [8 empty] | 0.31
01220 | 铁钉 | kg | [8 empty] | 5.75
01260 | 铁件 | kg | [8 empty] | 4.19
01270 | 预埋铁件 | kg | [8 empty] | 4.19
01280 | 铁丝 | kg | [8 empty] | 5.58
01740 | 电焊条 | kg | [8 empty] | 5.75
03520 | 型钢 | kg | [8 empty] | 3.2
09180 | 碎石40 | m3 | [8 empty] | 127.38
09210 | 中砂 | m3 | [8 empty] | 125.05
02291-1 | 石油沥青10# | t | [8 empty] | 4487
B50007 | 塘渣 | t | [8 empty] | 35.92
ZB0001 | 钢筋综合 | kg | [8 empty] | 3.04
ZB0002 | 镀锌焊接钢管DN50 | kg | [8 empty] | 4.13
ZB0003 | 中厚钢板综合 | kg | [8 empty] | 3.58
ZB0004 | 钢筋HRB400 φ10 | t | [8 empty] | 3133
主要材料预算价格计算表
编 号 | 名称及 规格 | 单位 | 原价 依据 | 单位 毛重 （t） | 每吨 运费 （元） | 价 格（元）
[6 empty] | 原价 | 运杂费 | 采购及 保管费 | 到工地价格 | 运 输 保险费 | 预算 价格
ZB0007 | 聚乙烯（PE）给水管SDR21 Dn160×7.7 PE100 | m | [8 empty] | 62.3
ZB0012 | 钢筋砼承插管I级D400含橡胶圈 | m | [8 empty] | 119
B50032-1#1 | 松原木（松木桩）稍径12cm，桩长4m | m3 | [8 empty] | 1514
00533#1 | PVC-U排水管De110×3.2 | m | [8 empty] | 12.82

## 附表4 机械台班预算单价计算表
附表4
机械台班预算单价计算表
定额 编号 | 机械名称 及规格 | 台班费 | 一类 费用 小计 | 二类费用
|  |  |  | 二类费 合计 | 人工费 (元/日) |  | 动力 燃料费 小计 | 材料 价差 | 汽油 (元/kg) |  | 柴油 (元/kg) |  | 电 (元/kw.h) |  | 水 (元/m3) |  | 风 (元/m3)
[5 empty] | 工日 | 金额 |  | 金额 | 数量 | 金额 | 数量 | 金额 | 数量 | 金额 | 数量 | 金额 | 数量 | 金额
1003 | 单斗挖掘机 油动 斗容0.5m3 | 708.98 | 171.3767 | 537.6 | 2 | 72.72 | 392.16 | 80.16 |  |  | 48 | 6.5
1004 | 单斗挖掘机 油动 斗容1m3 | 1041.02 | 307.3382 | 733.68 | 2 | 72.72 | 588.24 | 120.24 |  |  | 72 | 6.5
1009 | 单斗挖掘机 液压 斗容1m3 | 1100.41 | 366.7289 | 733.68 | 2 | 72.72 | 588.24 | 120.24 |  |  | 72 | 6.5
1017 | 推土机 功率 40～55kw | 535.93 | 63.6868 | 472.24 | 2 | 72.72 | 326.8 | 66.8 |  |  | 40 | 6.5
1018 | 推土机 功率 59kw | 573.73 | 68.8054 | 504.92 | 2 | 72.72 | 359.48 | 73.48 |  |  | 44 | 6.5
1019 | 推土机 功率 74kw | 783.98 | 189.1921 | 594.79 | 2 | 72.72 | 449.35 | 91.85 |  |  | 55 | 6.5
1025 | 履带式推土机 功率 75kw | 687.34 | 173.5188 | 513.825 | 1 | 72.72 | 441.105 | 90.17 |  |  | 53.99 | 6.5
1030 | 履带式拖拉机 功率59kw | 684.59 | 89.7978 | 594.79 | 2 | 72.72 | 449.35 | 91.85 |  |  | 55 | 6.5
1048 | 内燃压路机8t | 325.1 | 90.6997 | 234.405 | 1 | 72.72 | 161.685 | 33.05 |  |  | 19.79 | 6.5
1049 | 内燃压路机12t | 458.56 | 123.669 | 334.895 | 1 | 72.72 | 262.175 | 53.59 |  |  | 32.09 | 6.5
1050 | 内燃压路机15t | 572.03 | 148.4119 | 423.615 | 1 | 72.72 | 350.895 | 71.72 |  |  | 42.95 | 6.5
1051 | 蛙式打夯机 功率2.8kw | 164.49 | 6.2699 | 158.22 | 2 | 72.72 | 12.78 | [5 empty] | 18 | 0.71
1061 | 无头三铧犁 | 10.35 | 10.3467
1065 | 小型挖掘机 油动 斗容0.25m3 | 429.97 | 117.047 | 312.92 | 2 | 72.72 | 167.48 | 34.23 |  |  | 20.5 | 6.5
附表4
机械台班预算单价计算表
定额 编号 | 机械名称 及规格 | 台班费 | 一类 费用 小计 | 二类费用
|  |  |  | 二类费 合计 | 人工费 (元/日) |  | 动力 燃料费 小计 | 材料 价差 | 汽油 (元/kg) |  | 柴油 (元/kg) |  | 电 (元/kw.h) |  | 水 (元/m3) |  | 风 (元/m3)
[5 empty] | 工日 | 金额 |  | 金额 | 数量 | 金额 | 数量 | 金额 | 数量 | 金额 | 数量 | 金额 | 数量 | 金额
2025 | 砂浆拌和机 | 115.05 | 18.1897 | 96.86 | 1 | 72.72 | 24.14 | [5 empty] | 34 | 0.71
3002 | 混凝土搅拌机 0.4m3 | 238.08 | 57.1366 | 180.94 | 2 | 72.72 | 35.5 | [5 empty] | 50 | 0.71
3006 | 插入式振捣器 2.2kw | 21.62 | 13.104 | 8.52 |  |  | 8.52 | [5 empty] | 12 | 0.71
3007 | 平板式振捣器 2.2kw | 18.33 | 9.8098 | 8.52 |  |  | 8.52 | [5 empty] | 12 | 0.71
3010 | 风水(砂)枪 耗风量2～6m3/min | 393.89 | 2.9302 | 390.96 |  |  | 390.96 | [7 empty] | 18.00 | 1.22 | 900.00 | 0.41
4004 | 载重汽车 汽油型 载重量5t | 442.96 | 80.7443 | 362.22 | 1 | 72.72 | 289.5 | 79.5 | 30 | 7
4011 | 自卸汽车 柴油型 载重量5t | 505.67 | 90.3175 | 415.3476 | 1.33 | 72.72 | 318.63 | 65.13 |  |  | 39 | 6.5
4012 | 自卸汽车 柴油型 载重量8t | 717.77 | 188.3427 | 529.43 | 2 | 72.72 | 383.99 | 78.49 |  |  | 47 | 6.5
4040 | 双胶轮车 | 2.93 | 2.9302
5011 | 汽车起重机 汽油型 起重量5t | 586.96 | 103.7673 | 483.19 | 2 | 72.72 | 337.75 | 92.75 | 35 | 7
5022 | 卷扬机 牵引力3t | 104.37 | 11.06 | 93.31 | 1 | 72.72 | 20.59 | [5 empty] | 29 | 0.71
5027 | 电动葫芦 起重量3t | 19.18 | 6.3973 | 12.78 |  |  | 12.78 | [5 empty] | 18 | 0.71
7001 | 电动空气压缩机 移动式 排气量0.6m3/min | 28.76 | 11.5806 | 17.182 |  |  | 17.182 | [5 empty] | 24.2 | 0.71
7029 | 混凝土切缝机 EX-100 | 446.49 | 277.6055 | 168.886 | 1.3 | 72.72 | 74.35 | 15.2 |  |  | 9.1 | 6.5
附表4
机械台班预算单价计算表
定额 编号 | 机械名称 及规格 | 台班费 | 一类 费用 小计 | 二类费用
|  |  |  | 二类费 合计 | 人工费 (元/日) |  | 动力 燃料费 小计 | 材料 价差 | 汽油 (元/kg) |  | 柴油 (元/kg) |  | 电 (元/kw.h) |  | 水 (元/m3) |  | 风 (元/m3)
[5 empty] | 工日 | 金额 |  | 金额 | 数量 | 金额 | 数量 | 金额 | 数量 | 金额 | 数量 | 金额 | 数量 | 金额
8001 | 电焊机 交流20～25kVA | 129.58 | 2.9025 | 126.68 | 1 | 72.72 | 53.96 | [5 empty] | 76 | 0.71
8004 | 电焊机 直流30kVA | 199.63 | 7.6277 | 192 | 1 | 72.72 | 119.28 | [5 empty] | 168 | 0.71
8007 | 对焊机 电弧型150kVA | 440.55 | 21.1331 | 419.42 | 1 | 72.72 | 346.7 | [5 empty] | 440 | 0.71 | 14.00 | 1.22 | 42.00 | 0.41
8013 | 弧焊机 交流32kVA | 76.24 | 7.6995 | 68.5363 |  |  | 68.5363 | [5 empty] | 96.53 | 0.71
8016 | 钢筋调直机 功率4～14kw | 104.54 | 19.745 | 84.79 | 1 | 72.72 | 12.07 | [5 empty] | 17 | 0.71
8019 | 钢筋切断机 功率20kw | 157.43 | 13.7142 | 143.72 | 1 | 72.72 | 71 | [5 empty] | 100 | 0.71
8020 | 钢筋弯曲机 直径6～40mm | 105.47 | 7.9006 | 97.57 | 1 | 72.72 | 24.85 | [5 empty] | 35 | 0.71
8031 | 混凝土路面刻槽机 | 164.6 | 56.6608 | 107.94 | 1.25 | 72.72 | 17.04 | [5 empty] | 24 | 0.71

## 附表5 混凝土、砂浆单价计算表
附表5
混凝土、砂浆单价计算表
编号 | 砼强度 等级 | 水泥强 度等级 | 级 配 | 水泥 |  | 砂 |  | 碎石 |  | 水 |  | 外加剂 |  | 材料 价差 | 单价 （元）
|  |  |  | kg | 单价 | m3 | 单价 | m3 | 单价 | m3 | 单价 | kg | 单价
1 | 纯混凝土C20 2级配 粒径40 水泥42.5 水灰比0.6 | 42.5 | 2 | 307.197 | 0.31 | 0.5498 | 89.6 | 0.8414 | 102.4 | 0.1766 | 1.22 |  |  | 40.5 | 271.37
2 | 纯混凝土C25 2级配 粒径40 水泥42.5 水灰比0.55 | 42.5 | 2 | 340.153 | 0.31 | 0.5282 | 89.6 | 0.8414 | 102.4 | 0.1766 | 1.22 |  |  | 39.74 | 278.89
3 | 纯混凝土C30 2级配 粒径40 水泥42.5 水灰比0.5 | 42.5 | 2 | 364.87 | 0.31 | 0.5067 | 89.6 | 0.8414 | 102.4 | 0.1766 | 1.22 |  |  | 38.98 | 283.86
4 | 砌筑砂浆 M10 水泥32.5 | 32.5 |  | 326.35 | 0.257 | 1.078 | 89.6 |  |  | 0.1958 | 1.22 |  |  | 38.21 | 218.91
5 | 防水砂浆 1：2 |  |  | 617.39 | 0.257 | 1.0976 | 89.6 |  |  | 0.3103 | 1.22 |  |  | 38.91 | 317.36

## 附表6 工程施工费单价分析表
附表6
工程施工费单价分析表
定额编号： | 10323推土机推土(一、二类土) 推土距离40～50m~推土机40～55KW |  |  | 金额单位：元/100m3
序号 | 项目名称 | 单位 | 数量 | 单价 | 小计
一 | 直接费 |  |  |  | 472.61
（一） | 直接工程费 |  |  |  | 459.96
1 | 人工费 |  |  |  | 16.63
| 乙类工 | 工日 | 0.3 | 52.79 | 15.837
| 其他人工费 | % | 5 | 15.837 | 0.79
2 | 材料费
3 | 机械费 |  |  |  | 443.33
| 推土机 功率 40～55kw | 台班 | 0.9 | 469.13 | 422.217
| 其他机械费 | % | 5 | 422.217 | 21.11
（二） | 措施费 | % | 2.75 | 459.96 | 12.65
二 | 间接费 | % | 5.8 | 472.61 | 27.41
三 | 利润 | % | 3 | 500.02 | 15
四 | 材料价差 | 元 |  |  | 60.12
| 柴油 | kg | 36 | 1.67 | 60.12
五 | 税金 | % | 9 | 575.14 | 51.76
合 计 |  | - | - | - | 626.9
注：1. 材料价差=∑（材料预算价格-限价）×定额数量； 2. 未计价材料费是指安装工程中只计取材料费和税金的管材、管件、闸阀、法兰、出水栓等构件的材料费； 3. 税金=综合税率×（一~五之和）
附表6
工程施工费单价分析表
定额编号： | 20348 人工清理碎石 |  |  | 金额单位：元/亩
序号 | 项目名称 | 单位 | 数量 | 单价 | 小计
一 | 直接费 |  |  |  | 484.11
（一） | 直接工程费 |  |  |  | 471.15
1 | 人工费 |  |  |  | 471.15
| 乙类工 | 工日 | 8.5 | 52.79 | 448.715
| 其他人工费 | % | 5 | 448.715 | 22.44
2 | 材料费
3 | 机械费
（二） | 措施费 | % | 2.75 | 471.15 | 12.96
二 | 间接费 | % | 6.8 | 484.11 | 32.92
三 | 利润 | % | 3 | 517.03 | 15.51
四 | 材料价差 | 元
五 | 税金 | % | 9 | 532.54 | 47.93
合 计 |  | - | - | - | 580.47
注：1. 材料价差=∑（材料预算价格-限价）×定额数量； 2. 未计价材料费是指安装工程中只计取材料费和税金的管材、管件、闸阀、法兰、出水栓等构件的材料费； 3. 税金=综合税率×（一~五之和）
附表6
工程施工费单价分析表
定额编号： | 10041土地翻耕（三铧犁)一、二类土 |  |  | 金额单位：元/hm2
序号 | 项目名称 | 单位 | 数量 | 单价 | 小计
一 | 直接费 |  |  |  | 2534.83
（一） | 直接工程费 |  |  |  | 2466.99
1 | 人工费 |  |  |  | 648.67
| 甲类工 | 工日 | 0.6 | 72.72 | 43.632
| 乙类工 | 工日 | 11.4 | 52.79 | 601.806
| 其他人工费 | % | 0.5 | 645.438 | 3.23
2 | 材料费
3 | 机械费 |  |  |  | 1818.32
| 履带式拖拉机 功率59kw | 台班 | 3 | 592.74 | 1778.22
| 无头三铧犁 | 台班 | 3 | 10.35 | 31.05
| 其他机械费 | % | 0.5 | 1809.27 | 9.05
（二） | 措施费 | % | 2.75 | 2466.99 | 67.84
二 | 间接费 | % | 5.8 | 2534.83 | 147.02
三 | 利润 | % | 3 | 2681.85 | 80.46
四 | 材料价差 | 元 |  |  | 275.55
| 柴油 | kg | 165 | 1.67 | 275.55
五 | 税金 | % | 9 | 3037.86 | 273.41
合 计 |  | - | - | - | 3311.27
注：1. 材料价差=∑（材料预算价格-限价）×定额数量； 2. 未计价材料费是指安装工程中只计取材料费和税金的管材、管件、闸阀、法兰、出水栓等构件的材料费； 3. 税金=综合税率×（一~五之和）
附表6
工程施工费单价分析表
定额编号： | 10040田埂修筑 机械修筑 |  |  | 金额单位：元/100m3
序号 | 项目名称 | 单位 | 数量 | 单价 | 小计
一 | 直接费 |  |  |  | 1130.71
（一） | 直接工程费 |  |  |  | 1100.45
1 | 人工费 |  |  |  | 946.71
| 甲类工 | 工日 | 1.8 | 72.72 | 130.896
| 乙类工 | 工日 | 14.6 | 52.79 | 770.734
| 其他人工费 | % | 5 | 901.63 | 45.08
2 | 材料费
3 | 机械费 |  |  |  | 153.74
| 小型挖掘机 油动 斗容0.25m3 | 台班 | 0.37 | 395.74 | 146.4238
| 其他机械费 | % | 5 | 146.4238 | 7.32
（二） | 措施费 | % | 2.75 | 1100.45 | 30.26
二 | 间接费 | % | 5.8 | 1130.71 | 65.58
三 | 利润 | % | 3 | 1196.29 | 35.89
四 | 材料价差 | 元 |  |  | 12.67
| 柴油 | kg | 7.585 | 1.67 | 12.67
五 | 税金 | % | 9 | 1244.85 | 112.04
合 计 |  | - | - | - | 1356.89
注：1. 材料价差=∑（材料预算价格-限价）×定额数量； 2. 未计价材料费是指安装工程中只计取材料费和税金的管材、管件、闸阀、法兰、出水栓等构件的材料费； 3. 税金=综合税率×（一~五之和）
附表6
工程施工费单价分析表
定额编号： | 借用[18市政]3-451钢管栏杆及扶手安装 钢管栏杆 |  |  | 金额单位：元/100m
序号 | 项目名称 | 单位 | 数量 | 单价 | 小计
一 | 直接费 |  |  |  | 15063.94
（一） | 直接工程费 |  |  |  | 14660.77
1 | 人工费 |  |  |  | 1131.4
| 乙类工 | 工日 | 21.432 | 52.79 | 1131.3953
2 | 材料费 |  |  |  | 13123.85
| 电焊条 | kg | 29.01 | 5.75 | 166.8075
| 乙炔气 | m3 | 3.18 | 8.90 | 28.302
| 氧气 | m3 | 9.53 | 3.62 | 34.4986
| 钢筋 | kg | 0.038 | 3.039 | 0.1155
| 镀锌焊接钢管 | kg | 3069 | 4.133 | 12684.177
| 中厚钢板 | kg | 58.58 | 3.584 | 209.9507
3 | 机械费 |  |  |  | 405.52
| 弧焊机 交流32kVA | 台班 | 5.319 | 76.24 | 405.5206
（二） | 措施费 | % | 2.75 | 14660.77 | 403.17
二 | 间接费 | % | 5.8 | 15063.94 | 873.71
三 | 利润 | % | 3 | 15937.65 | 478.13
四 | 材料价差 | 元
五 | 税金 | % | 9 | 16415.78 | 1477.42
合 计 |  | - | - | - | 17893.2
注：1. 材料价差=∑（材料预算价格-限价）×定额数量； 2. 未计价材料费是指安装工程中只计取材料费和税金的管材、管件、闸阀、法兰、出水栓等构件的材料费； 3. 税金=综合税率×（一~五之和）
附表6
工程施工费单价分析表
定额编号： | 40269钢筋制作安装 其他(机械)^拦污栅 |  |  | 金额单位：元/t
序号 | 项目名称 | 单位 | 数量 | 单价 | 小计
一 | 直接费 |  |  |  | 4624.28
（一） | 直接工程费 |  |  |  | 4478.72
1 | 人工费 |  |  |  | 785.13
| 甲类工 | 工日 | 5.1 | 72.72 | 370.872
| 乙类工 | 工日 | 7.7 | 52.79 | 406.483
| 其他人工费 | % | 1 | 777.355 | 7.77
2 | 材料费 |  |  |  | 3292.09
| 钢筋 | t | 1.02 | 3133.00 | 3195.66
| 铁丝 | kg | 4 | 5.58 | 22.32
| 电焊条 | kg | 7.22 | 5.75 | 41.515
| 其他材料费 | % | 1 | 3259.495 | 32.59
3 | 机械费 |  |  |  | 401.5
| 钢筋调直机 功率4～14kw | 台班 | 0.12 | 104.54 | 12.5448
| 风水(砂)枪 耗风量2～6m3/min | 台班 | 0.3 | 393.89 | 118.167
| 钢筋切断机 功率20kw | 台班 | 0.08 | 157.43 | 12.5944
| 钢筋弯曲机 直径6～40mm | 台班 | 0.08 | 105.47 | 8.4376
| 电焊机 直流30kVA | 台班 | 1 | 199.63 | 199.63
| 对焊机 电弧型150kVA | 台班 | 0.08 | 440.55 | 35.244
| 载重汽车 汽油型 载重量5t | 台班 | 0.03 | 363.46 | 10.9038
| 其他机械费 | % | 1 | 397.5216 | 3.98
（二） | 措施费 | % | 3.25 | 4478.72 | 145.56
二 | 间接费 | % | 6.8 | 4624.28 | 314.45
三 | 利润 | % | 3 | 4938.73 | 148.16
四 | 材料价差 | 元 |  |  | 2.38
| 汽油 | kg | 0.9 | 2.65 | 2.39
五 | 税金 | % | 9 | 5089.27 | 458.03
合 计 |  | - | - | - | 5547.3
注：1. 材料价差=∑（材料预算价格-限价）×定额数量； 2. 未计价材料费是指安装工程中只计取材料费和税金的管材、管件、闸阀、法兰、出水栓等构件的材料费； 3. 税金=综合税率×（一~五之和）
附表6
工程施工费单价分析表
定额编号： | 40005换混凝土基础及垫层 混凝土基础、垫层≤15cm~纯混凝土C20 2级配 粒径40 水泥42.5 水灰比0.6 |  |  | 金额单位：元/100m3
序号 | 项目名称 | 单位 | 数量 | 单价 | 小计
一 | 直接费 |  |  |  | 37497.02
（一） | 直接工程费 |  |  |  | 36316.73
1 | 人工费 |  |  |  | 6833.31
| 甲类工 | 工日 | 29.3 | 72.72 | 2130.696
| 乙类工 | 工日 | 87.8 | 52.79 | 4634.962
| 其他人工费 | % | 1 | 6765.658 | 67.66
2 | 材料费 |  |  |  | 24800.06
| 锯材 | m3 | 0.3 | 1600.00 | 480.00
| 铁件 | kg | 50 | 4.19 | 209.50
| 纯混凝土C20 2级配 粒径40 水泥42.5 水灰比0.6 | m3 | 103 | 230.87 | 23779.61
| 水 | m3 | 70 | 1.22 | 85.40
| 其他材料费 | % | 1 | 24554.51 | 245.55
3 | 机械费 |  |  |  | 891.93
| 平板式振捣器 2.2kw | 台班 | 5.2 | 18.33 | 95.316
| 风水(砂)枪 耗风量2～6m3/min | 台班 | 2 | 393.89 | 787.78
| 其他机械费 | % | 1 | 883.096 | 8.83
| 混凝土及砂浆拌制 搅拌出料0.8m3 | m3 | 103 | 22.14 | 2280.42
| 机动翻斗车运混凝土300m | m3 | 103 | 14.05 | 1447.15
（二） | 措施费 | % | 3.25 | 36316.73 | 1180.29
二 | 间接费 | % | 6.8 | 37497.02 | 2549.8
三 | 利润 | % | 3 | 40046.82 | 1201.4
四 | 材料价差 | 元 |  |  | 4171.5
| 机动翻斗车运混凝土300m | m3 | 103 | 0.62 | 63.86
| 中砂 | m3 | 56.62734 | 35.45 | 2007.33
| 碎石40 | m3 | 86.667084 | 24.98 | 2164.6
五 | 税金 | % | 9 | 45419.72 | 4087.77
合 计 |  | - | - | - | 49507.49
注：1. 材料价差=∑（材料预算价格-限价）×定额数量； 2. 未计价材料费是指安装工程中只计取材料费和税金的管材、管件、闸阀、法兰、出水栓等构件的材料费； 3. 税金=综合税率×（一~五之和）
附表6
工程施工费单价分析表
定额编号： | 30002人工铺筑 碎石垫层 |  |  | 金额单位：元/100m3
序号 | 项目名称 | 单位 | 数量 | 单价 | 小计
一 | 直接费 |  |  |  | 13088.63
（一） | 直接工程费 |  |  |  | 12738.33
1 | 人工费 |  |  |  | 2189.08
| 甲类工 | 工日 | 2.8 | 72.72 | 203.616
| 乙类工 | 工日 | 37.2 | 52.79 | 1963.788
| 其他人工费 | % | 1 | 2167.404 | 21.67
2 | 材料费 |  |  |  | 10549.25
| 碎石 | t | 163.2 | 64.00 | 10444.80
| 其他材料费 | % | 1 | 10444.8 | 104.45
3 | 机械费
（二） | 措施费 | % | 2.75 | 12738.33 | 350.3
二 | 间接费 | % | 5.8 | 13088.63 | 759.14
三 | 利润 | % | 3 | 13847.77 | 415.43
四 | 材料价差 | 元 |  |  | 2547.55
| 碎石 | t | 163.2 | 15.61 | 2547.55
五 | 税金 | % | 9 | 16810.75 | 1512.97
合 计 |  | - | - | - | 18323.72
注：1. 材料价差=∑（材料预算价格-限价）×定额数量； 2. 未计价材料费是指安装工程中只计取材料费和税金的管材、管件、闸阀、法兰、出水栓等构件的材料费； 3. 税金=综合税率×（一~五之和）
附表6
工程施工费单价分析表
定额编号： | 40005换混凝土基础及垫层 混凝土基础、垫层≤15cm~纯混凝土C25 2级配 粒径40 水泥42.5 水灰比0.55 |  |  | 金额单位：元/100m3
序号 | 项目名称 | 单位 | 数量 | 单价 | 小计
一 | 直接费 |  |  |  | 38386.38
（一） | 直接工程费 |  |  |  | 37178.09
1 | 人工费 |  |  |  | 6833.31
| 甲类工 | 工日 | 29.3 | 72.72 | 2130.696
| 乙类工 | 工日 | 87.8 | 52.79 | 4634.962
| 其他人工费 | % | 1 | 6765.658 | 67.66
2 | 材料费 |  |  |  | 25661.42
| 锯材 | m3 | 0.3 | 1600.00 | 480.00
| 铁件 | kg | 50 | 4.19 | 209.50
| 纯混凝土C25 2级配 粒径40 水泥42.5 水灰比0.55 | m3 | 103 | 239.15 | 24632.45
| 水 | m3 | 70 | 1.22 | 85.40
| 其他材料费 | % | 1 | 25407.35 | 254.07
3 | 机械费 |  |  |  | 891.93
| 平板式振捣器 2.2kw | 台班 | 5.2 | 18.33 | 95.316
| 风水(砂)枪 耗风量2～6m3/min | 台班 | 2 | 393.89 | 787.78
| 其他机械费 | % | 1 | 883.096 | 8.83
| 混凝土及砂浆拌制 搅拌出料0.8m3 | m3 | 103 | 22.14 | 2280.42
| 机动翻斗车运混凝土300m | m3 | 103 | 14.05 | 1447.15
（二） | 措施费 | % | 3.25 | 37178.09 | 1208.29
二 | 间接费 | % | 6.8 | 38386.38 | 2610.27
三 | 利润 | % | 3 | 40996.65 | 1229.9
四 | 材料价差 | 元 |  |  | 4093.22
| 机动翻斗车运混凝土300m | m3 | 103 | 0.62 | 63.86
| 中砂 | m3 | 54.40666 | 35.45 | 1928.61
| 碎石40 | m3 | 86.667084 | 24.98 | 2164.6
五 | 税金 | % | 9 | 46319.77 | 4168.78
合 计 |  | - | - | - | 50488.55
注：1. 材料价差=∑（材料预算价格-限价）×定额数量； 2. 未计价材料费是指安装工程中只计取材料费和税金的管材、管件、闸阀、法兰、出水栓等构件的材料费； 3. 税金=综合税率×（一~五之和）
附表6
工程施工费单价分析表
定额编号： | 30068换浆砌砖 挡土墙、桥台、闸墩~砌筑砂浆 M10 水泥32.5 |  |  | 金额单位：元/100m3
序号 | 项目名称 | 单位 | 数量 | 单价 | 小计
一 | 直接费 |  |  |  | 29824.92
（一） | 直接工程费 |  |  |  | 29026.69
1 | 人工费 |  |  |  | 6370.01
| 甲类工 | 工日 | 5.86 | 72.72 | 426.1392
| 乙类工 | 工日 | 111.4 | 52.79 | 5880.806
| 其他人工费 | % | 1 | 6306.9452 | 63.07
2 | 材料费 |  |  |  | 22494
| 标准砖 | 千块 | 53 | 336.00 | 17808.00
| 砌筑砂浆 M10 水泥32.5 | m3 | 24.7 | 180.70 | 4463.29
| 其他材料费 | % | 1 | 22271.29 | 222.71
3 | 机械费 |  |  |  | 162.68
| 砂浆拌和机 | 台班 | 1.4 | 115.05 | 161.07
| 其他机械费 | % | 1 | 161.07 | 1.61
（二） | 措施费 | % | 2.75 | 29026.69 | 798.23
二 | 间接费 | % | 5.8 | 29824.92 | 1729.85
三 | 利润 | % | 3 | 31554.77 | 946.64
四 | 材料价差 | 元 |  |  | 943.79
| 中砂 | m3 | 26.6266 | 35.45 | 943.86
五 | 税金 | % | 9 | 33445.2 | 3010.07
合 计 |  | - | - | - | 36455.27
注：1. 材料价差=∑（材料预算价格-限价）×定额数量； 2. 未计价材料费是指安装工程中只计取材料费和税金的管材、管件、闸阀、法兰、出水栓等构件的材料费； 3. 税金=综合税率×（一~五之和）
附表6
工程施工费单价分析表
定额编号： | 30076换砌体砂浆抹面 立面,厚~2cm~砌筑砂浆 M10 水泥32.5 |  |  | 金额单位：元/100m2
序号 | 项目名称 | 单位 | 数量 | 单价 | 小计
一 | 直接费 |  |  |  | 1233.59
（一） | 直接工程费 |  |  |  | 1200.57
1 | 人工费 |  |  |  | 771.66
| 甲类工 | 工日 | 0.7 | 72.72 | 50.904
| 乙类工 | 工日 | 13.2 | 52.79 | 696.828
| 其他人工费 | % | 3.2 | 747.732 | 23.93
2 | 材料费 |  |  |  | 428.91
| 砌筑砂浆 M10 水泥32.5 | m3 | 2.3 | 180.70 | 415.61
| 其他材料费 | % | 3.2 | 415.61 | 13.30
3 | 机械费
（二） | 措施费 | % | 2.75 | 1200.57 | 33.02
二 | 间接费 | % | 5.8 | 1233.59 | 71.55
三 | 利润 | % | 3 | 1305.14 | 39.15
四 | 材料价差 | 元 |  |  | 87.88
| 中砂 | m3 | 2.4794 | 35.45 | 87.89
五 | 税金 | % | 9 | 1432.17 | 128.9
合 计 |  | - | - | - | 1561.07
注：1. 材料价差=∑（材料预算价格-限价）×定额数量； 2. 未计价材料费是指安装工程中只计取材料费和税金的管材、管件、闸阀、法兰、出水栓等构件的材料费； 3. 税金=综合税率×（一~五之和）
附表6
工程施工费单价分析表
定额编号： | 30075换砌体砂浆抹面 平面,厚~2cm~砌筑砂浆 M10 水泥32.5 |  |  | 金额单位：元/100m2
序号 | 项目名称 | 单位 | 数量 | 单价 | 小计
一 | 直接费 |  |  |  | 1042.01
（一） | 直接工程费 |  |  |  | 1014.12
1 | 人工费 |  |  |  | 622.51
| 甲类工 | 工日 | 0.6 | 72.72 | 43.632
| 乙类工 | 工日 | 10.6 | 52.79 | 559.574
| 其他人工费 | % | 3.2 | 603.206 | 19.3
2 | 材料费 |  |  |  | 391.61
| 砌筑砂浆 M10 水泥32.5 | m3 | 2.1 | 180.70 | 379.47
| 其他材料费 | % | 3.2 | 379.47 | 12.14
3 | 机械费
（二） | 措施费 | % | 2.75 | 1014.12 | 27.89
二 | 间接费 | % | 5.8 | 1042.01 | 60.44
三 | 利润 | % | 3 | 1102.45 | 33.07
四 | 材料价差 | 元 |  |  | 80.24
| 中砂 | m3 | 2.2638 | 35.45 | 80.25
五 | 税金 | % | 9 | 1215.76 | 109.42
合 计 |  | - | - | - | 1325.18
注：1. 材料价差=∑（材料预算价格-限价）×定额数量； 2. 未计价材料费是指安装工程中只计取材料费和税金的管材、管件、闸阀、法兰、出水栓等构件的材料费； 3. 税金=综合税率×（一~五之和）
附表6
工程施工费单价分析表
定额编号： | 10203挖掘机挖土(一、二类土)~单斗挖掘机 油动 斗容1m3 |  |  | 金额单位：元/100m3
序号 | 项目名称 | 单位 | 数量 | 单价 | 小计
一 | 直接费 |  |  |  | 211.51
（一） | 直接工程费 |  |  |  | 205.85
1 | 人工费 |  |  |  | 36.43
| 乙类工 | 工日 | 0.6 | 52.79 | 31.674
| 其他人工费 | % | 15 | 31.674 | 4.75
2 | 材料费
3 | 机械费 |  |  |  | 169.42
| 单斗挖掘机 油动 斗容1m3 | 台班 | 0.16 | 920.78 | 147.3248
| 其他机械费 | % | 15 | 147.3248 | 22.1
（二） | 措施费 | % | 2.75 | 205.85 | 5.66
二 | 间接费 | % | 5.8 | 211.51 | 12.27
三 | 利润 | % | 3 | 223.78 | 6.71
四 | 材料价差 | 元 |  |  | 19.24
| 柴油 | kg | 11.52 | 1.67 | 19.24
五 | 税金 | % | 9 | 249.73 | 22.48
合 计 |  | - | - | - | 272.21
注：1. 材料价差=∑（材料预算价格-限价）×定额数量； 2. 未计价材料费是指安装工程中只计取材料费和税金的管材、管件、闸阀、法兰、出水栓等构件的材料费； 3. 税金=综合税率×（一~五之和）
附表6
工程施工费单价分析表
定额编号： | 10351建筑物土方回填 机械夯实^塘渣回填 |  |  | 金额单位：元/100m3
序号 | 项目名称 | 单位 | 数量 | 单价 | 小计
一 | 直接费 |  |  |  | 9098.04
（一） | 直接工程费 |  |  |  | 8854.54
1 | 人工费 |  |  |  | 948.96
| 甲类工 | 工日 | 0.8 | 72.72 | 58.176
| 乙类工 | 工日 | 16.1 | 52.79 | 849.919
| 其他人工费 | % | 4.5 | 908.095 | 40.86
2 | 材料费 |  |  |  | 7664.93
| 塘渣 | t | 204.2 | 35.92 | 7334.864
| 其他材料费 | % | 4.5 | 7334.864 | 330.07
3 | 机械费 |  |  |  | 240.65
| 蛙式打夯机 功率2.8kw | 台班 | 1.4 | 164.49 | 230.286
| 其他机械费 | % | 4.5 | 230.286 | 10.36
（二） | 措施费 | % | 2.75 | 8854.54 | 243.5
二 | 间接费 | % | 5.8 | 9098.04 | 527.69
三 | 利润 | % | 3 | 9625.73 | 288.77
四 | 材料价差 | 元
五 | 税金 | % | 9 | 9914.5 | 892.31
合 计 |  | - | - | - | 10806.81
注：1. 材料价差=∑（材料预算价格-限价）×定额数量； 2. 未计价材料费是指安装工程中只计取材料费和税金的管材、管件、闸阀、法兰、出水栓等构件的材料费； 3. 税金=综合税率×（一~五之和）
附表6
工程施工费单价分析表
定额编号： | 11030混凝土拆除 机械拆除,液压挖掘机~液压挖掘机1.0m3 |  |  | 金额单位：元/100m3
序号 | 项目名称 | 单位 | 数量 | 单价 | 小计
一 | 直接费 |  |  |  | 7999.46
（一） | 直接工程费 |  |  |  | 7785.36
1 | 人工费 |  |  |  | 66.52
| 乙类工 | 工日 | 1.2 | 52.79 | 63.348
| 其他人工费 | % | 5 | 63.348 | 3.17
2 | 材料费
3 | 机械费 |  |  |  | 7718.84
| 单斗挖掘机 液压 斗容1m3 | 台班 | 7.5 | 980.17 | 7351.275
| 其他机械费 | % | 5 | 7351.275 | 367.56
（二） | 措施费 | % | 2.75 | 7785.36 | 214.1
二 | 间接费 | % | 5.8 | 7999.46 | 463.97
三 | 利润 | % | 3 | 8463.43 | 253.9
四 | 材料价差 | 元 |  |  | 901.8
| 柴油 | kg | 540 | 1.67 | 901.8
五 | 税金 | % | 9 | 9619.13 | 865.72
合 计 |  | - | - | - | 10484.85
注：1. 材料价差=∑（材料预算价格-限价）×定额数量； 2. 未计价材料费是指安装工程中只计取材料费和税金的管材、管件、闸阀、法兰、出水栓等构件的材料费； 3. 税金=综合税率×（一~五之和）
附表6
工程施工费单价分析表
定额编号： | 100067拔打圆木桩、毛竹桩 陆上挖掘机打拔 打6m以内(Ⅰ、Ⅱ类土) |  |  | 金额单位：元/10m3
序号 | 项目名称 | 单位 | 数量 | 单价 | 小计
一 | 直接费 |  |  |  | 18362.95
（一） | 直接工程费 |  |  |  | 17871.48
1 | 人工费 |  |  |  | 531.25
| 甲类工 | 工日 | 4.17 | 72.72 | 303.2424
| 乙类工 | 工日 | 3.84 | 52.79 | 202.7136
| 其他人工费 | % | 5 | 505.956 | 25.3
2 | 材料费 |  |  |  | 16691.85
| 松原木（松木桩） | m3 | 10.5 | 1514.00 | 15897.00
| 其他材料费 | % | 5 | 15897 | 794.85
3 | 机械费 |  |  |  | 648.38
| 单斗挖掘机 液压 斗容1m3 | 台班 | 0.63 | 980.17 | 617.5071
| 其他机械费 | % | 5 | 617.5071 | 30.88
（二） | 措施费 | % | 2.75 | 17871.48 | 491.47
二 | 间接费 | % | 5.8 | 18362.95 | 1065.05
三 | 利润 | % | 3 | 19428 | 582.84
四 | 材料价差 | 元 |  |  | 75.75
| 柴油 | kg | 45.36 | 1.67 | 75.75
五 | 税金 | % | 9 | 20086.59 | 1807.79
合 计 |  | - | - | - | 21894.38
注：1. 材料价差=∑（材料预算价格-限价）×定额数量； 2. 未计价材料费是指安装工程中只计取材料费和税金的管材、管件、闸阀、法兰、出水栓等构件的材料费； 3. 税金=综合税率×（一~五之和）
附表6
工程施工费单价分析表
定额编号： | 40007换混凝土基础及垫层 混凝土基础、垫层﹥30cm~纯混凝土C25 2级配 粒径40 水泥42.5 水灰比0.55 |  |  | 金额单位：元/100m3
序号 | 项目名称 | 单位 | 数量 | 单价 | 小计
一 | 直接费 |  |  |  | 35497.35
（一） | 直接工程费 |  |  |  | 34380
1 | 人工费 |  |  |  | 4732.71
| 甲类工 | 工日 | 20.3 | 72.72 | 1476.216
| 乙类工 | 工日 | 60.8 | 52.79 | 3209.632
| 其他人工费 | % | 1 | 4685.848 | 46.86
2 | 材料费 |  |  |  | 25372.87
| 锯材 | m3 | 0.2 | 1600.00 | 320.00
| 铁件 | kg | 20 | 4.19 | 83.80
| 纯混凝土C25 2级配 粒径40 水泥42.5 水灰比0.55 | m3 | 103 | 239.15 | 24632.45
| 水 | m3 | 70 | 1.22 | 85.40
| 其他材料费 | % | 1 | 25121.65 | 251.22
3 | 机械费 |  |  |  | 482.99
| 平板式振捣器 2.2kw | 台班 | 4.6 | 18.33 | 84.318
| 风水(砂)枪 耗风量2～6m3/min | 台班 | 1 | 393.89 | 393.89
| 其他机械费 | % | 1 | 478.208 | 4.78
| 混凝土及砂浆拌制 搅拌出料0.8m3 | m3 | 103 | 22.14 | 2280.42
| 机动翻斗车运混凝土300m | m3 | 103 | 14.05 | 1447.15
（二） | 措施费 | % | 3.25 | 34380 | 1117.35
二 | 间接费 | % | 6.8 | 35497.35 | 2413.82
三 | 利润 | % | 3 | 37911.17 | 1137.34
四 | 材料价差 | 元 |  |  | 4093.22
| 机动翻斗车运混凝土300m | m3 | 103 | 0.62 | 63.86
| 中砂 | m3 | 54.40666 | 35.45 | 1928.61
| 碎石40 | m3 | 86.667084 | 24.98 | 2164.6
五 | 税金 | % | 9 | 43141.73 | 3882.76
合 计 |  | - | - | - | 47024.49
注：1. 材料价差=∑（材料预算价格-限价）×定额数量； 2. 未计价材料费是指安装工程中只计取材料费和税金的管材、管件、闸阀、法兰、出水栓等构件的材料费； 3. 税金=综合税率×（一~五之和）
附表6
工程施工费单价分析表
定额编号： | 30012干砌块石 桥墩 |  |  | 金额单位：元/100m3
序号 | 项目名称 | 单位 | 数量 | 单价 | 小计
一 | 直接费 |  |  |  | 13661.93
（一） | 直接工程费 |  |  |  | 13296.28
1 | 人工费 |  |  |  | 5817.03
| 甲类工 | 工日 | 5.3 | 72.72 | 385.416
| 乙类工 | 工日 | 101.8 | 52.79 | 5374.022
| 其他人工费 | % | 1 | 5759.438 | 57.59
2 | 材料费 |  |  |  | 7479.25
| 块石 | t | 217.8 | 34.00 | 7405.20
| 其他材料费 | % | 1 | 7405.2 | 74.05
3 | 机械费
（二） | 措施费 | % | 2.75 | 13296.28 | 365.65
二 | 间接费 | % | 5.8 | 13661.93 | 792.39
三 | 利润 | % | 3 | 14454.32 | 433.63
四 | 材料价差 | 元 |  |  | 13105.03
| 块石 | t | 217.8 | 60.17 | 13105.03
五 | 税金 | % | 9 | 27992.98 | 2519.37
合 计 |  | - | - | - | 30512.35
注：1. 材料价差=∑（材料预算价格-限价）×定额数量； 2. 未计价材料费是指安装工程中只计取材料费和税金的管材、管件、闸阀、法兰、出水栓等构件的材料费； 3. 税金=综合税率×（一~五之和）
附表6
工程施工费单价分析表
定额编号： | 40055换混凝土桥 墩帽~纯混凝土C30 2级配 粒径40 水泥42.5 水灰比0.5 |  |  | 金额单位：元/100m3
序号 | 项目名称 | 单位 | 数量 | 单价 | 小计
一 | 直接费 |  |  |  | 52506.2
（一） | 直接工程费 |  |  |  | 50853.46
1 | 人工费 |  |  |  | 16349.44
| 甲类工 | 工日 | 132 | 72.72 | 9599.04
| 乙类工 | 工日 | 121.8 | 52.79 | 6429.822
| 其他人工费 | % | 2 | 16028.862 | 320.58
2 | 材料费 |  |  |  | 30466.71
| 锯材 | m3 | 0.72 | 1600.00 | 1152.00
| 组合钢模板 | kg | 230 | 3.91 | 899.30
| 型钢 | kg | 161 | 3.195 | 514.395
| 卡扣件 | kg | 92 | 5.50 | 506.00
| 铁件 | kg | 337 | 4.19 | 1412.03
| 铁钉 | kg | 2.88 | 5.75 | 16.56
| 纯混凝土C30 2级配 粒径40 水泥42.5 水灰比0.5 | m3 | 103 | 244.88 | 25222.64
| 水 | m3 | 120 | 1.22 | 146.40
| 其他材料费 | % | 2 | 29869.325 | 597.39
3 | 机械费 |  |  |  | 245.88
| 插入式振捣器 2.2kw | 台班 | 8.9 | 21.62 | 192.418
| 双胶轮车 | 台班 | 16.6 | 2.93 | 48.638
| 其他机械费 | % | 2 | 241.056 | 4.82
| 混凝土及砂浆拌制 搅拌出料0.8m3 | m3 | 103 | 22.14 | 2280.42
| 机动翻斗车运混凝土300m | m3 | 103 | 14.05 | 1447.15
注：1. 材料价差=∑（材料预算价格-限价）×定额数量； 2. 未计价材料费是指安装工程中只计取材料费和税金的管材、管件、闸阀、法兰、出水栓等构件的材料费； 3. 税金=综合税率×（一~五之和）
附表6
工程施工费单价分析表
定额编号： | 40055换混凝土桥 墩帽~纯混凝土C30 2级配 粒径40 水泥42.5 水灰比0.5 |  |  | 金额单位：元/100m3
（二） | 措施费 | % | 3.25 | 50853.46 | 1652.74
二 | 间接费 | % | 6.8 | 52506.2 | 3570.42
三 | 利润 | % | 3 | 56076.62 | 1682.3
四 | 材料价差 | 元 |  |  | 4014.94
| 机动翻斗车运混凝土300m | m3 | 103 | 0.62 | 63.86
| 中砂 | m3 | 52.18598 | 35.45 | 1849.89
| 碎石40 | m3 | 86.667084 | 24.98 | 2164.6
五 | 税金 | % | 9 | 61773.86 | 5559.65
合 计 |  | - | - | - | 67333.51
注：1. 材料价差=∑（材料预算价格-限价）×定额数量； 2. 未计价材料费是指安装工程中只计取材料费和税金的管材、管件、闸阀、法兰、出水栓等构件的材料费； 3. 税金=综合税率×（一~五之和）
附表6
工程施工费单价分析表
定额编号： | 40057换混凝土桥 桥板(板式)~纯混凝土C30 2级配 粒径40 水泥42.5 水灰比0.5 |  |  | 金额单位：元/100m3
序号 | 项目名称 | 单位 | 数量 | 单价 | 小计
一 | 直接费 |  |  |  | 42767.1
（一） | 直接工程费 |  |  |  | 41420.92
1 | 人工费 |  |  |  | 8202.8
| 甲类工 | 工日 | 59.7 | 72.72 | 4341.384
| 乙类工 | 工日 | 70.1 | 52.79 | 3700.579
| 其他人工费 | % | 2 | 8041.963 | 160.84
2 | 材料费 |  |  |  | 28787.09
| 锯材 | m3 | 1.12 | 1600.00 | 1792.00
| 组合钢模板 | kg | 25.91 | 3.91 | 101.3081
| 型钢 | kg | 61.67 | 3.195 | 197.0357
| 卡扣件 | kg | 12.96 | 5.50 | 71.28
| 铁件 | kg | 159 | 4.19 | 666.21
| 电焊条 | kg | 2.31 | 5.75 | 13.2825
| 铁钉 | kg | 2.17 | 5.75 | 12.4775
| 纯混凝土C30 2级配 粒径40 水泥42.5 水灰比0.5 | m3 | 103 | 244.88 | 25222.64
| 水 | m3 | 120 | 1.22 | 146.40
| 其他材料费 | % | 2 | 28222.6338 | 564.45
3 | 机械费 |  |  |  | 639.6
| 载重汽车 汽油型 载重量5t | 台班 | 0.42 | 363.46 | 152.6532
| 汽车起重机 汽油型 起重量5t | 台班 | 0.02 | 494.21 | 9.8842
| 电焊机 交流20～25kVA | 台班 | 0.58 | 129.58 | 75.1564
| 插入式振捣器 2.2kw | 台班 | 8.9 | 21.62 | 192.418
| 风水(砂)枪 耗风量2～6m3/min | 台班 | 0.5 | 393.89 | 196.945
| 其他机械费 | % | 2 | 627.0568 | 12.54
| 混凝土及砂浆拌制 搅拌出料0.8m3 | m3 | 103 | 22.14 | 2280.42
| 机动翻斗车运混凝土300m | m3 | 103 | 14.05 | 1447.15
注：1. 材料价差=∑（材料预算价格-限价）×定额数量； 2. 未计价材料费是指安装工程中只计取材料费和税金的管材、管件、闸阀、法兰、出水栓等构件的材料费； 3. 税金=综合税率×（一~五之和）
附表6
工程施工费单价分析表
定额编号： | 40057换混凝土桥 桥板(板式)~纯混凝土C30 2级配 粒径40 水泥42.5 水灰比0.5 |  |  | 金额单位：元/100m3
（二） | 措施费 | % | 3.25 | 41420.92 | 1346.18
二 | 间接费 | % | 6.8 | 42767.1 | 2908.16
三 | 利润 | % | 3 | 45675.26 | 1370.26
四 | 材料价差 | 元 |  |  | 4050.19
| 机动翻斗车运混凝土300m | m3 | 103 | 0.62 | 63.86
| 中砂 | m3 | 52.18598 | 35.45 | 1849.89
| 碎石40 | m3 | 86.667084 | 24.98 | 2164.6
| 汽油 | kg | 13.3 | 2.65 | 35.25
五 | 税金 | % | 9 | 51095.71 | 4598.61
合 计 |  | - | - | - | 55694.32
注：1. 材料价差=∑（材料预算价格-限价）×定额数量； 2. 未计价材料费是指安装工程中只计取材料费和税金的管材、管件、闸阀、法兰、出水栓等构件的材料费； 3. 税金=综合税率×（一~五之和）
附表6
工程施工费单价分析表
定额编号： | 40269钢筋制作安装 其他(机械) |  |  | 金额单位：元/t
序号 | 项目名称 | 单位 | 数量 | 单价 | 小计
一 | 直接费 |  |  |  | 4524.29
（一） | 直接工程费 |  |  |  | 4381.88
1 | 人工费 |  |  |  | 785.13
| 甲类工 | 工日 | 5.1 | 72.72 | 370.872
| 乙类工 | 工日 | 7.7 | 52.79 | 406.483
| 其他人工费 | % | 1 | 777.355 | 7.77
2 | 材料费 |  |  |  | 3195.25
| 钢筋 | t | 1.02 | 3039.00 | 3099.78
| 铁丝 | kg | 4 | 5.58 | 22.32
| 电焊条 | kg | 7.22 | 5.75 | 41.515
| 其他材料费 | % | 1 | 3163.615 | 31.64
3 | 机械费 |  |  |  | 401.5
| 钢筋调直机 功率4～14kw | 台班 | 0.12 | 104.54 | 12.5448
| 风水(砂)枪 耗风量2～6m3/min | 台班 | 0.3 | 393.89 | 118.167
| 钢筋切断机 功率20kw | 台班 | 0.08 | 157.43 | 12.5944
| 钢筋弯曲机 直径6～40mm | 台班 | 0.08 | 105.47 | 8.4376
| 电焊机 直流30kVA | 台班 | 1 | 199.63 | 199.63
| 对焊机 电弧型150kVA | 台班 | 0.08 | 440.55 | 35.244
| 载重汽车 汽油型 载重量5t | 台班 | 0.03 | 363.46 | 10.9038
| 其他机械费 | % | 1 | 397.5216 | 3.98
（二） | 措施费 | % | 3.25 | 4381.88 | 142.41
二 | 间接费 | % | 6.8 | 4524.29 | 307.65
三 | 利润 | % | 3 | 4831.94 | 144.96
四 | 材料价差 | 元 |  |  | 2.38
| 汽油 | kg | 0.9 | 2.65 | 2.39
五 | 税金 | % | 9 | 4979.28 | 448.14
合 计 |  | - | - | - | 5427.42
注：1. 材料价差=∑（材料预算价格-限价）×定额数量； 2. 未计价材料费是指安装工程中只计取材料费和税金的管材、管件、闸阀、法兰、出水栓等构件的材料费； 3. 税金=综合税率×（一~五之和）
附表6
工程施工费单价分析表
定额编号： | 40316伸缩缝 沥青油毡(二毡三油) |  |  | 金额单位：元/100m2
序号 | 项目名称 | 单位 | 数量 | 单价 | 小计
一 | 直接费 |  |  |  | 10923.91
（一） | 直接工程费 |  |  |  | 10580.06
1 | 人工费 |  |  |  | 1766.74
| 甲类工 | 工日 | 20.4 | 72.72 | 1483.488
| 乙类工 | 工日 | 5.1 | 52.79 | 269.229
| 其他人工费 | % | 0.8 | 1752.717 | 14.02
2 | 材料费 |  |  |  | 8811.34
| 油毡 | m2 | 226 | 1.90 | 429.40
| 沥青 | t | 1.83 | 4487.00 | 8211.21
| 木柴 | t | 0.63 | 160.00 | 100.80
| 其他材料费 | % | 0.8 | 8741.41 | 69.93
3 | 机械费 |  |  |  | 1.98
| 双胶轮车 | 台班 | 0.67 | 2.93 | 1.9631
| 其他机械费 | % | 0.8 | 1.9631 | 0.02
（二） | 措施费 | % | 3.25 | 10580.06 | 343.85
二 | 间接费 | % | 6.8 | 10923.91 | 742.83
三 | 利润 | % | 3 | 11666.74 | 350
四 | 材料价差 | 元
五 | 税金 | % | 9 | 12016.74 | 1081.51
合 计 |  | - | - | - | 13098.25
注：1. 材料价差=∑（材料预算价格-限价）×定额数量； 2. 未计价材料费是指安装工程中只计取材料费和税金的管材、管件、闸阀、法兰、出水栓等构件的材料费； 3. 税金=综合税率×（一~五之和）
附表6
工程施工费单价分析表
定额编号： | 10317小型挖掘机挖沟渠土方(一、二类土) |  |  | 金额单位：元/100m3
序号 | 项目名称 | 单位 | 数量 | 单价 | 小计
一 | 直接费 |  |  |  | 500.19
（一） | 直接工程费 |  |  |  | 486.8
1 | 人工费 |  |  |  | 323.74
| 甲类工 | 工日 | 0.8 | 72.72 | 58.176
| 乙类工 | 工日 | 5 | 52.79 | 263.95
| 其他人工费 | % | 0.5 | 322.126 | 1.61
2 | 材料费
3 | 机械费 |  |  |  | 163.06
| 小型挖掘机 油动 斗容0.25m3 | 台班 | 0.41 | 395.74 | 162.2534
| 其他机械费 | % | 0.5 | 162.2534 | 0.81
（二） | 措施费 | % | 2.75 | 486.8 | 13.39
二 | 间接费 | % | 5.8 | 500.19 | 29.01
三 | 利润 | % | 3 | 529.2 | 15.88
四 | 材料价差 | 元 |  |  | 14.03
| 柴油 | kg | 8.405 | 1.67 | 14.04
五 | 税金 | % | 9 | 559.11 | 50.32
合 计 |  | - | - | - | 609.43
注：1. 材料价差=∑（材料预算价格-限价）×定额数量； 2. 未计价材料费是指安装工程中只计取材料费和税金的管材、管件、闸阀、法兰、出水栓等构件的材料费； 3. 税金=综合税率×（一~五之和）
附表6
工程施工费单价分析表
定额编号： | 10351建筑物土方回填 机械夯实 |  |  | 金额单位：元/100m3
序号 | 项目名称 | 单位 | 数量 | 单价 | 小计
一 | 直接费 |  |  |  | 1222.32
（一） | 直接工程费 |  |  |  | 1189.61
1 | 人工费 |  |  |  | 948.96
| 甲类工 | 工日 | 0.8 | 72.72 | 58.176
| 乙类工 | 工日 | 16.1 | 52.79 | 849.919
| 其他人工费 | % | 4.5 | 908.095 | 40.86
2 | 材料费
3 | 机械费 |  |  |  | 240.65
| 蛙式打夯机 功率2.8kw | 台班 | 1.4 | 164.49 | 230.286
| 其他机械费 | % | 4.5 | 230.286 | 10.36
（二） | 措施费 | % | 2.75 | 1189.61 | 32.71
二 | 间接费 | % | 5.8 | 1222.32 | 70.89
三 | 利润 | % | 3 | 1293.21 | 38.8
四 | 材料价差 | 元
五 | 税金 | % | 9 | 1332.01 | 119.88
合 计 |  | - | - | - | 1451.89
注：1. 材料价差=∑（材料预算价格-限价）×定额数量； 2. 未计价材料费是指安装工程中只计取材料费和税金的管材、管件、闸阀、法兰、出水栓等构件的材料费； 3. 税金=综合税率×（一~五之和）
附表6
工程施工费单价分析表
定额编号： | 40039换涵洞底板~纯混凝土C25 2级配 粒径40 水泥42.5 水灰比0.55 |  |  | 金额单位：元/100m3
序号 | 项目名称 | 单位 | 数量 | 单价 | 小计
一 | 直接费 |  |  |  | 40673.76
（一） | 直接工程费 |  |  |  | 39393.47
1 | 人工费 |  |  |  | 7592.28
| 甲类工 | 工日 | 27.9 | 72.72 | 2028.888
| 乙类工 | 工日 | 98.8 | 52.79 | 5215.652
| 其他人工费 | % | 4.8 | 7244.54 | 347.74
2 | 材料费 |  |  |  | 26255.82
| 锯材 | m3 | 0.14 | 1600.00 | 224.00
| 组合钢模板 | kg | 2.93 | 3.91 | 11.4563
| 型钢 | kg | 7 | 3.195 | 22.365
| 卡扣件 | kg | 9.42 | 5.50 | 51.81
| 铁件 | kg | 0.22 | 4.19 | 0.9218
| 电焊条 | kg | 0.08 | 5.75 | 0.46
| 纯混凝土C25 2级配 粒径40 水泥42.5 水灰比0.55 | m3 | 103 | 239.15 | 24632.45
| 水 | m3 | 90 | 1.22 | 109.80
| 其他材料费 | % | 4.8 | 25053.2631 | 1202.56
3 | 机械费 |  |  |  | 1753.94
| 电焊机 直流30kVA | 台班 | 0.06 | 199.63 | 11.9778
| 插入式振捣器 2.2kw | 台班 | 8.9 | 21.62 | 192.418
| 风水(砂)枪 耗风量2～6m3/min | 台班 | 3.73 | 393.89 | 1469.2097
| 其他机械费 | % | 4.8 | 1673.6055 | 80.33
| 混凝土及砂浆拌制 搅拌出料0.8m3 | m3 | 103 | 22.14 | 2280.42
| 机动翻斗车运混凝土300m | m3 | 103 | 14.05 | 1447.15
注：1. 材料价差=∑（材料预算价格-限价）×定额数量； 2. 未计价材料费是指安装工程中只计取材料费和税金的管材、管件、闸阀、法兰、出水栓等构件的材料费； 3. 税金=综合税率×（一~五之和）
附表6
工程施工费单价分析表
定额编号： | 40039换涵洞底板~纯混凝土C25 2级配 粒径40 水泥42.5 水灰比0.55 |  |  | 金额单位：元/100m3
（二） | 措施费 | % | 3.25 | 39393.47 | 1280.29
二 | 间接费 | % | 6.8 | 40673.76 | 2765.82
三 | 利润 | % | 3 | 43439.58 | 1303.19
四 | 材料价差 | 元 |  |  | 4093.22
| 机动翻斗车运混凝土300m | m3 | 103 | 0.62 | 63.86
| 中砂 | m3 | 54.40666 | 35.45 | 1928.61
| 碎石40 | m3 | 86.667084 | 24.98 | 2164.6
五 | 税金 | % | 9 | 48835.99 | 4395.24
合 计 |  | - | - | - | 53231.23
注：1. 材料价差=∑（材料预算价格-限价）×定额数量； 2. 未计价材料费是指安装工程中只计取材料费和税金的管材、管件、闸阀、法兰、出水栓等构件的材料费； 3. 税金=综合税率×（一~五之和）
附表6
工程施工费单价分析表
定额编号： | 40016换现浇混凝土渠道 明渠（边坡陡于1：0.5） 衬砌厚度10～15cm~纯混凝土C25 2级配 粒径40 水泥42.5 水灰比0.55 |  |  | 金额单位：元/100m3
序号 | 项目名称 | 单位 | 数量 | 单价 | 小计
一 | 直接费 |  |  |  | 51948.85
（一） | 直接工程费 |  |  |  | 50313.66
1 | 人工费 |  |  |  | 9444.19
| 甲类工 | 工日 | 38.7 | 72.72 | 2814.264
| 乙类工 | 工日 | 122.6 | 52.79 | 6472.054
| 其他人工费 | % | 1.7 | 9286.318 | 157.87
2 | 材料费 |  |  |  | 27903.5
| 锯材 | m3 | 1.1 | 1600.00 | 1760.00
| 组合钢模板 | kg | 26.88 | 3.91 | 105.1008
| 型钢 | kg | 64.25 | 3.195 | 205.2788
| 卡扣件 | kg | 13.44 | 5.50 | 73.92
| 铁件 | kg | 2 | 4.19 | 8.38
| 预埋铁件 | kg | 100.26 | 4.19 | 420.0894
| 电焊条 | kg | 2.13 | 5.75 | 12.2475
| 纯混凝土C25 2级配 粒径40 水泥42.5 水灰比0.55 | m3 | 103 | 239.15 | 24632.45
| 水 | m3 | 180 | 1.22 | 219.60
| 其他材料费 | % | 1.7 | 27437.0665 | 466.43
3 | 机械费 |  |  |  | 9174.54
| 电焊机 直流30kVA | 台班 | 0.59 | 199.63 | 117.7817
| 插入式振捣器 2.2kw | 台班 | 11 | 21.62 | 237.82
| 风水(砂)枪 耗风量2～6m3/min | 台班 | 22 | 393.89 | 8665.58
| 其他机械费 | % | 1.7 | 9021.1817 | 153.36
| 混凝土及砂浆拌制 搅拌出料0.8m3 | m3 | 103 | 22.14 | 2280.42
| 机动翻斗车运混凝土300m | m3 | 103 | 14.05 | 1447.15
注：1. 材料价差=∑（材料预算价格-限价）×定额数量； 2. 未计价材料费是指安装工程中只计取材料费和税金的管材、管件、闸阀、法兰、出水栓等构件的材料费； 3. 税金=综合税率×（一~五之和）
附表6
工程施工费单价分析表
定额编号： | 40016换现浇混凝土渠道 明渠（边坡陡于1：0.5） 衬砌厚度10～15cm~纯混凝土C25 2级配 粒径40 水泥42.5 水灰比0.55 |  |  | 金额单位：元/100m3
（二） | 措施费 | % | 3.25 | 50313.66 | 1635.19
二 | 间接费 | % | 6.8 | 51948.85 | 3532.52
三 | 利润 | % | 3 | 55481.37 | 1664.44
四 | 材料价差 | 元 |  |  | 4093.22
| 机动翻斗车运混凝土300m | m3 | 103 | 0.62 | 63.86
| 中砂 | m3 | 54.40666 | 35.45 | 1928.61
| 碎石40 | m3 | 86.667084 | 24.98 | 2164.6
五 | 税金 | % | 9 | 61239.03 | 5511.51
合 计 |  | - | - | - | 66750.54
注：1. 材料价差=∑（材料预算价格-限价）×定额数量； 2. 未计价材料费是指安装工程中只计取材料费和税金的管材、管件、闸阀、法兰、出水栓等构件的材料费； 3. 税金=综合税率×（一~五之和）
附表6
工程施工费单价分析表
定额编号： | 40318伸缩缝 沥青木板 |  |  | 金额单位：元/100m2
序号 | 项目名称 | 单位 | 数量 | 单价 | 小计
一 | 直接费 |  |  |  | 12445.74
（一） | 直接工程费 |  |  |  | 12053.99
1 | 人工费 |  |  |  | 2274.52
| 甲类工 | 工日 | 26.3 | 72.72 | 1912.536
| 乙类工 | 工日 | 6.6 | 52.79 | 348.414
| 其他人工费 | % | 0.6 | 2260.95 | 13.57
2 | 材料费 |  |  |  | 9776.99
| 板枋材 | m3 | 2.2 | 1858.00 | 4087.60
| 沥青 | t | 1.24 | 4487.00 | 5563.88
| 木柴 | t | 0.42 | 160.00 | 67.20
| 其他材料费 | % | 0.6 | 9718.68 | 58.31
3 | 机械费 |  |  |  | 2.48
| 双胶轮车 | 台班 | 0.84 | 2.93 | 2.4612
| 其他机械费 | % | 0.6 | 2.4612 | 0.01
（二） | 措施费 | % | 3.25 | 12053.99 | 391.75
二 | 间接费 | % | 6.8 | 12445.74 | 846.31
三 | 利润 | % | 3 | 13292.05 | 398.76
四 | 材料价差 | 元
五 | 税金 | % | 9 | 13690.81 | 1232.17
合 计 |  | - | - | - | 14922.98
注：1. 材料价差=∑（材料预算价格-限价）×定额数量； 2. 未计价材料费是指安装工程中只计取材料费和税金的管材、管件、闸阀、法兰、出水栓等构件的材料费； 3. 税金=综合税率×（一~五之和）
附表6
工程施工费单价分析表
定额编号： | 50067PVC管道安装 公称直径110mm以内 |  |  | 金额单位：元/100m
序号 | 项目名称 | 单位 | 数量 | 单价 | 小计
一 | 直接费 |  |  |  | 41.28
（一） | 直接工程费 |  |  |  | 39.71
1 | 人工费 |  |  |  | 38.51
| 甲类工 | 工日 | 0.2 | 72.72 | 14.544
| 乙类工 | 工日 | 0.4 | 52.79 | 21.116
| 其他人工费 | % | 8 | 35.66 | 2.85
2 | 材料费 |  |  |  | 1.2
| PVC-U排水管 | m | 102 | 12.82 | 1307.64
| 密封胶 | kg | 0.1 | 11.12 | 1.112
| 其他材料费 | % | 8 | 1308.752 | 0.09
3 | 机械费
（二） | 措施费 | % | 3.95 | 39.71 | 1.57
二 | 间接费 | % | 65 | 38.51 | 25.03
三 | 利润 | % | 3 | 66.31 | 1.99
四 | 材料价差 | 元
五 | 未计价材料费 |  |  |  | 1307.64
| PVC-U排水管 | m | 102
六 | 税金 | % | 9 | 1375.94 | 123.83
合 计 |  | - | - | - | 1499.77
注：1. 材料价差=∑（材料预算价格-限价）×定额数量； 2. 未计价材料费是指安装工程中只计取材料费和税金的管材、管件、闸阀、法兰、出水栓等构件的材料费； 3. 税金=综合税率×（一~五之和）
附表6
工程施工费单价分析表
定额编号： | 借用[18安装]10-1-64室外塑料给水管（热熔连接） 公称直径 （mm以内）150 |  |  | 金额单位：元/10m
序号 | 项目名称 | 单位 | 数量 | 单价 | 小计
一 | 直接费 |  |  |  | 888.73
（一） | 直接工程费 |  |  |  | 854.96
1 | 人工费 |  |  |  | 29.62
| 乙类工 | 工日 | 0.561 | 52.79 | 29.6152
2 | 材料费 |  |  |  | 822.59
| 聚乙烯（PE）给水管 | m | 10.15 | 62.30 | 632.345
| 室外塑料给水管热熔管件 | 个 | 1.74 | 106.00 | 184.44
| 其他材料费 | 元 | 4.01 | 1.02 | 4.0902
| 水 | m3 | 0.764 | 1.22 | 0.9321
| 锯条 | 根 | 1.18 | 0.66 | 0.7788
3 | 机械费 |  |  |  | 2.75
| 试压泵 | 台班 | 0.003 | 18.64 | 0.0559
| 热熔焊机 | 台班 | 0.15 | 17.98 | 2.697
（二） | 措施费 | % | 3.95 | 854.96 | 33.77
二 | 间接费 | % | 65 | 29.62 | 19.25
三 | 利润 | % | 3 | 907.98 | 27.24
四 | 材料价差 | 元
五 | 未计价材料费
六 | 税金 | % | 9 | 935.22 | 84.17
合 计 |  | - | - | - | 1019.39
注：1. 材料价差=∑（材料预算价格-限价）×定额数量； 2. 未计价材料费是指安装工程中只计取材料费和税金的管材、管件、闸阀、法兰、出水栓等构件的材料费； 3. 税金=综合税率×（一~五之和）
附表6
工程施工费单价分析表
定额编号： | 10210换0.5m3挖掘机挖装自卸汽车运土 运距2～3km~自卸汽车5T~一二类土（河道清淤包括杂草清理、水源清淤，清淤深度暂按1.5m，外运按3km考虑） |  |  | 金额单位：元/100m3
序号 | 项目名称 | 单位 | 数量 | 单价 | 小计
一 | 直接费 |  |  |  | 1201.71
（一） | 直接工程费 |  |  |  | 1169.55
1 | 人工费 |  |  |  | 87.51
| 甲类工 | 工日 | 0.088 | 72.72 | 6.3994
| 乙类工 | 工日 | 1.496 | 52.79 | 78.9738
| 其他人工费 | % | 2.5 | 85.3732 | 2.13
2 | 材料费
3 | 机械费 |  |  |  | 1082.04
| 单斗挖掘机 油动 斗容0.5m3 | 台班 | 0.2816 | 628.82 | 177.0757
| 推土机 功率 59kw | 台班 | 0.1056 | 500.25 | 52.8264
| 自卸汽车 柴油型 载重量5t | 台班 | 1.8744 | 440.54 | 825.7482
| 其他机械费 | % | 2.5 | 1055.6503 | 26.39
（二） | 措施费 | % | 2.75 | 1169.55 | 32.16
二 | 间接费 | % | 5.8 | 1201.71 | 69.7
三 | 利润 | % | 3 | 1271.41 | 38.14
四 | 材料价差 | 元 |  |  | 152.41
| 柴油 | kg | 91.2648 | 1.67 | 152.41
五 | 税金 | % | 9 | 1461.96 | 131.58
合 计 |  | - | - | - | 1593.54
注：1. 材料价差=∑（材料预算价格-限价）×定额数量； 2. 未计价材料费是指安装工程中只计取材料费和税金的管材、管件、闸阀、法兰、出水栓等构件的材料费； 3. 税金=综合税率×（一~五之和）
附表6
工程施工费单价分析表
定额编号： | 40006换混凝土基础及垫层 混凝土基础、垫层15～30cm~纯混凝土C25 2级配 粒径40 水泥42.5 水灰比0.55 |  |  | 金额单位：元/100m3
序号 | 项目名称 | 单位 | 数量 | 单价 | 小计
一 | 直接费 |  |  |  | 36886.55
（一） | 直接工程费 |  |  |  | 35725.47
1 | 人工费 |  |  |  | 5671.64
| 甲类工 | 工日 | 24.3 | 72.72 | 1767.096
| 乙类工 | 工日 | 72.9 | 52.79 | 3848.391
| 其他人工费 | % | 1 | 5615.487 | 56.15
2 | 材料费 |  |  |  | 25576.79
| 锯材 | m3 | 0.3 | 1600.00 | 480.00
| 铁件 | kg | 30 | 4.19 | 125.70
| 纯混凝土C25 2级配 粒径40 水泥42.5 水灰比0.55 | m3 | 103 | 239.15 | 24632.45
| 水 | m3 | 70 | 1.22 | 85.40
| 其他材料费 | % | 1 | 25323.55 | 253.24
3 | 机械费 |  |  |  | 685.61
| 平板式振捣器 2.2kw | 台班 | 4.8 | 18.33 | 87.984
| 风水(砂)枪 耗风量2～6m3/min | 台班 | 1.5 | 393.89 | 590.835
| 其他机械费 | % | 1 | 678.819 | 6.79
| 混凝土及砂浆拌制 搅拌出料0.8m3 | m3 | 103 | 22.14 | 2280.42
| 机动翻斗车运混凝土300m | m3 | 103 | 14.05 | 1447.15
（二） | 措施费 | % | 3.25 | 35725.47 | 1161.08
二 | 间接费 | % | 6.8 | 36886.55 | 2508.29
三 | 利润 | % | 3 | 39394.84 | 1181.85
四 | 材料价差 | 元 |  |  | 4093.22
| 机动翻斗车运混凝土300m | m3 | 103 | 0.62 | 63.86
| 中砂 | m3 | 54.40666 | 35.45 | 1928.61
| 碎石40 | m3 | 86.667084 | 24.98 | 2164.6
五 | 税金 | % | 9 | 44669.91 | 4020.29
合 计 |  | - | - | - | 48690.2
注：1. 材料价差=∑（材料预算价格-限价）×定额数量； 2. 未计价材料费是指安装工程中只计取材料费和税金的管材、管件、闸阀、法兰、出水栓等构件的材料费； 3. 税金=综合税率×（一~五之和）
附表6
工程施工费单价分析表
定额编号： | 30013干砌块石 挡土墙 |  |  | 金额单位：元/100m3
序号 | 项目名称 | 单位 | 数量 | 单价 | 小计
一 | 直接费 |  |  |  | 12909.93
（一） | 直接工程费 |  |  |  | 12564.41
1 | 人工费 |  |  |  | 5085.16
| 甲类工 | 工日 | 4.7 | 72.72 | 341.784
| 乙类工 | 工日 | 88.9 | 52.79 | 4693.031
| 其他人工费 | % | 1 | 5034.815 | 50.35
2 | 材料费 |  |  |  | 7479.25
| 块石 | t | 217.8 | 34.00 | 7405.20
| 其他材料费 | % | 1 | 7405.2 | 74.05
3 | 机械费
（二） | 措施费 | % | 2.75 | 12564.41 | 345.52
二 | 间接费 | % | 5.8 | 12909.93 | 748.78
三 | 利润 | % | 3 | 13658.71 | 409.76
四 | 材料价差 | 元 |  |  | 13105.03
| 块石 | t | 217.8 | 60.17 | 13105.03
五 | 税金 | % | 9 | 27173.5 | 2445.62
合 计 |  | - | - | - | 29619.12
注：1. 材料价差=∑（材料预算价格-限价）×定额数量； 2. 未计价材料费是指安装工程中只计取材料费和税金的管材、管件、闸阀、法兰、出水栓等构件的材料费； 3. 税金=综合税率×（一~五之和）
附表6
工程施工费单价分析表
定额编号： | 40010换混凝土压顶 挡土墙~纯混凝土C25 2级配 粒径40 水泥42.5 水灰比0.55 |  |  | 金额单位：元/100m3
序号 | 项目名称 | 单位 | 数量 | 单价 | 小计
一 | 直接费 |  |  |  | 40197.33
（一） | 直接工程费 |  |  |  | 38932.04
1 | 人工费 |  |  |  | 6739.14
| 甲类工 | 工日 | 27.8 | 72.72 | 2021.616
| 乙类工 | 工日 | 88.1 | 52.79 | 4650.799
| 其他人工费 | % | 1 | 6672.415 | 66.72
2 | 材料费 |  |  |  | 28207.13
| 锯材 | m3 | 1.3 | 1600.00 | 2080.00
| 组合钢模板 | kg | 194.7 | 3.91 | 761.277
| 铁件 | kg | 88 | 4.19 | 368.72
| 纯混凝土C25 2级配 粒径40 水泥42.5 水灰比0.55 | m3 | 103 | 239.15 | 24632.45
| 水 | m3 | 70 | 1.22 | 85.40
| 其他材料费 | % | 1 | 27927.847 | 279.28
3 | 机械费 |  |  |  | 194.34
| 插入式振捣器 2.2kw | 台班 | 8.9 | 21.62 | 192.418
| 其他机械费 | % | 1 | 192.418 | 1.92
| 混凝土及砂浆拌制 搅拌出料0.8m3 | m3 | 103 | 22.14 | 2280.42
| 机动翻斗车运混凝土300m | m3 | 103 | 14.05 | 1447.15
（二） | 措施费 | % | 3.25 | 38932.04 | 1265.29
二 | 间接费 | % | 6.8 | 40197.33 | 2733.42
三 | 利润 | % | 3 | 42930.75 | 1287.92
四 | 材料价差 | 元 |  |  | 4093.22
| 机动翻斗车运混凝土300m | m3 | 103 | 0.62 | 63.86
| 中砂 | m3 | 54.40666 | 35.45 | 1928.61
| 碎石40 | m3 | 86.667084 | 24.98 | 2164.6
五 | 税金 | % | 9 | 48311.89 | 4348.07
合 计 |  | - | - | - | 52659.96
注：1. 材料价差=∑（材料预算价格-限价）×定额数量； 2. 未计价材料费是指安装工程中只计取材料费和税金的管材、管件、闸阀、法兰、出水栓等构件的材料费； 3. 税金=综合税率×（一~五之和）
附表6
工程施工费单价分析表
定额编号： | 80007路基填筑 塘渣 |  |  | 金额单位：元/100m3
序号 | 项目名称 | 单位 | 数量 | 单价 | 小计
一 | 直接费 |  |  |  | 8109.17
（一） | 直接工程费 |  |  |  | 7892.14
1 | 人工费 |  |  |  | 143.1
| 乙类工 | 工日 | 2.7 | 52.79 | 142.533
| 其他人工费 | % | 0.4 | 142.533 | 0.57
2 | 材料费 |  |  |  | 7364.2
| 塘渣 | t | 204.2 | 35.92 | 7334.864
| 其他材料费 | % | 0.4 | 7334.864 | 29.34
3 | 机械费 |  |  |  | 384.84
| 履带式推土机 功率 75kw | 台班 | 0.29 | 597.17 | 173.1793
| 内燃压路机15t | 台班 | 0.42 | 500.31 | 210.1302
| 其他机械费 | % | 0.4 | 383.3095 | 1.53
（二） | 措施费 | % | 2.75 | 7892.14 | 217.03
二 | 间接费 | % | 5.8 | 8109.17 | 470.33
三 | 利润 | % | 3 | 8579.5 | 257.39
四 | 材料价差 | 元 |  |  | 56.27
| 柴油 | kg | 33.6961 | 1.67 | 56.27
五 | 税金 | % | 9 | 8893.16 | 800.38
合 计 |  | - | - | - | 9693.54
注：1. 材料价差=∑（材料预算价格-限价）×定额数量； 2. 未计价材料费是指安装工程中只计取材料费和税金的管材、管件、闸阀、法兰、出水栓等构件的材料费； 3. 税金=综合税率×（一~五之和）
附表6
工程施工费单价分析表
定额编号： | 80001路床（槽）压实 路床碾压 |  |  | 金额单位：元/1000m2
序号 | 项目名称 | 单位 | 数量 | 单价 | 小计
一 | 直接费 |  |  |  | 1383.13
（一） | 直接工程费 |  |  |  | 1346.11
1 | 人工费 |  |  |  | 190.99
| 乙类工 | 工日 | 3.6 | 52.79 | 190.044
| 其他人工费 | % | 0.5 | 190.044 | 0.95
2 | 材料费
3 | 机械费 |  |  |  | 1155.12
| 内燃压路机12t | 台班 | 1.3 | 404.97 | 526.461
| 推土机 功率 74kw | 台班 | 0.9 | 692.13 | 622.917
| 其他机械费 | % | 0.5 | 1149.378 | 5.75
（二） | 措施费 | % | 2.75 | 1346.11 | 37.02
二 | 间接费 | % | 5.8 | 1383.13 | 80.22
三 | 利润 | % | 3 | 1463.35 | 43.9
四 | 材料价差 | 元 |  |  | 152.33
| 柴油 | kg | 91.217 | 1.67 | 152.33
五 | 税金 | % | 9 | 1659.58 | 149.36
合 计 |  | - | - | - | 1808.94
注：1. 材料价差=∑（材料预算价格-限价）×定额数量； 2. 未计价材料费是指安装工程中只计取材料费和税金的管材、管件、闸阀、法兰、出水栓等构件的材料费； 3. 税金=综合税率×（一~五之和）
附表6
工程施工费单价分析表
定额编号： | 80015碎石路基~厚度~10cm |  |  | 金额单位：元/1000m2
序号 | 项目名称 | 单位 | 数量 | 单价 | 小计
一 | 直接费 |  |  |  | 14883.07
（一） | 直接工程费 |  |  |  | 14484.74
1 | 人工费 |  |  |  | 2376.82
| 乙类工 | 工日 | 44.8 | 52.79 | 2364.992
| 其他人工费 | % | 0.5 | 2364.992 | 11.82
2 | 材料费 |  |  |  | 11667.65
| 碎石 | t | 181.4 | 64.00 | 11609.60
| 其他材料费 | % | 0.5 | 11609.6 | 58.05
3 | 机械费 |  |  |  | 440.27
| 内燃压路机8t | 台班 | 1.5 | 292.05 | 438.075
| 其他机械费 | % | 0.5 | 438.075 | 2.19
（二） | 措施费 | % | 2.75 | 14484.74 | 398.33
二 | 间接费 | % | 5.8 | 14883.07 | 863.22
三 | 利润 | % | 3 | 15746.29 | 472.39
四 | 材料价差 | 元 |  |  | 2881.23
| 碎石 | t | 181.4 | 15.61 | 2831.65
| 柴油 | kg | 29.685 | 1.67 | 49.57
五 | 税金 | % | 9 | 19099.91 | 1718.99
合 计 |  | - | - | - | 20818.9
注：1. 材料价差=∑（材料预算价格-限价）×定额数量； 2. 未计价材料费是指安装工程中只计取材料费和税金的管材、管件、闸阀、法兰、出水栓等构件的材料费； 3. 税金=综合税率×（一~五之和）
附表6
工程施工费单价分析表
定额编号： | 80091换水泥混凝土路面 厚度~15cm~纯混凝土C25 2级配 粒径40 水泥42.5 水灰比0.55 |  |  | 金额单位：元/1000m2
序号 | 项目名称 | 单位 | 数量 | 单价 | 小计
一 | 直接费 |  |  |  | 55393.66
（一） | 直接工程费 |  |  |  | 53911.1
1 | 人工费 |  |  |  | 11253.77
| 乙类工 | 工日 | 209 | 52.79 | 11033.11
| 其他人工费 | % | 2 | 11033.11 | 220.66
2 | 材料费 |  |  |  | 37697.11
| 纯混凝土C25 2级配 粒径40 水泥42.5 水灰比0.55 | m3 | 153 | 239.15 | 36589.95
| 锯材 | m3 | 0.23 | 1600.00 | 368.00
| 其他材料费 | % | 2 | 36957.95 | 739.16
3 | 机械费 |  |  |  | 4960.22
| 混凝土搅拌机 0.4m3 | 台班 | 7 | 238.08 | 1666.56
| 自卸汽车 柴油型 载重量8t | 台班 | 5 | 639.28 | 3196.40
| 其他机械费 | % | 2 | 4862.96 | 97.26
（二） | 措施费 | % | 2.75 | 53911.1 | 1482.56
二 | 间接费 | % | 5.8 | 55393.66 | 3212.83
三 | 利润 | % | 3 | 58606.49 | 1758.19
四 | 材料价差 | 元 |  |  | 6472.67
| 中砂 | m3 | 80.81766 | 35.45 | 2864.82
| 碎石40 | m3 | 128.738484 | 24.98 | 3215.37
| 柴油 | kg | 235 | 1.67 | 392.45
五 | 税金 | % | 9 | 66837.35 | 6015.36
合 计 |  | - | - | - | 72852.71
注：1. 材料价差=∑（材料预算价格-限价）×定额数量； 2. 未计价材料费是指安装工程中只计取材料费和税金的管材、管件、闸阀、法兰、出水栓等构件的材料费； 3. 税金=综合税率×（一~五之和）
附表6
工程施工费单价分析表
定额编号： | 80098混凝土路面切缝与刻防滑槽 锯缝机锯缝 |  |  | 金额单位：元/10延长米
序号 | 项目名称 | 单位 | 数量 | 单价 | 小计
一 | 直接费 |  |  |  | 106.52
（一） | 直接工程费 |  |  |  | 103.67
1 | 人工费 |  |  |  | 32.31
| 乙类工 | 工日 | 0.6 | 52.79 | 31.674
| 其他人工费 | % | 2 | 31.674 | 0.63
2 | 材料费 |  |  |  | 5.37
| 切缝机片 | 片 | 0.03 | 155.00 | 4.65
| 水 | m3 | 0.5 | 1.22 | 0.61
| 其他材料费 | % | 2 | 5.26 | 0.11
3 | 机械费 |  |  |  | 65.99
| 混凝土切缝机 EX-100 | 台班 | 0.15 | 431.29 | 64.6935
| 其他机械费 | % | 2 | 64.6935 | 1.29
（二） | 措施费 | % | 2.75 | 103.67 | 2.85
二 | 间接费 | % | 5.8 | 106.52 | 6.18
三 | 利润 | % | 3 | 112.7 | 3.38
四 | 材料价差 | 元 |  |  | 2.28
| 柴油 | kg | 1.365 | 1.67 | 2.28
五 | 税金 | % | 9 | 118.36 | 10.65
合 计 |  | - | - | - | 129.01
注：1. 材料价差=∑（材料预算价格-限价）×定额数量； 2. 未计价材料费是指安装工程中只计取材料费和税金的管材、管件、闸阀、法兰、出水栓等构件的材料费； 3. 税金=综合税率×（一~五之和）
附表6
工程施工费单价分析表
定额编号： | 80099混凝土路面切缝与刻防滑槽 路面防滑槽 |  |  | 金额单位：元/100m2
序号 | 项目名称 | 单位 | 数量 | 单价 | 小计
一 | 直接费 |  |  |  | 262.45
（一） | 直接工程费 |  |  |  | 255.43
1 | 人工费 |  |  |  | 47.38
| 乙类工 | 工日 | 0.88 | 52.79 | 46.4552
| 其他人工费 | % | 2 | 46.4552 | 0.93
2 | 材料费 |  |  |  | 115.71
| 锯纹机刀片 | 套 | 0.12 | 862.00 | 103.44
| 水 | m3 | 8.2 | 1.22 | 10.004
| 其他材料费 | % | 2 | 113.444 | 2.27
3 | 机械费 |  |  |  | 92.34
| 混凝土路面刻槽机 | 台班 | 0.55 | 164.60 | 90.53
| 其他机械费 | % | 2 | 90.53 | 1.81
（二） | 措施费 | % | 2.75 | 255.43 | 7.02
二 | 间接费 | % | 5.8 | 262.45 | 15.22
三 | 利润 | % | 3 | 277.67 | 8.33
四 | 材料价差 | 元
五 | 税金 | % | 9 | 286 | 25.74
合 计 |  | - | - | - | 311.74
注：1. 材料价差=∑（材料预算价格-限价）×定额数量； 2. 未计价材料费是指安装工程中只计取材料费和税金的管材、管件、闸阀、法兰、出水栓等构件的材料费； 3. 税金=综合税率×（一~五之和）
附表6
工程施工费单价分析表
定额编号： | 80096伸缩缝嵌缝 缩缝,沥青玛蹄脂 |  |  | 金额单位：元/10m2
序号 | 项目名称 | 单位 | 数量 | 单价 | 小计
一 | 直接费 |  |  |  | 694.84
（一） | 直接工程费 |  |  |  | 676.24
1 | 人工费 |  |  |  | 156.69
| 乙类工 | 工日 | 2.91 | 52.79 | 153.6189
| 其他人工费 | % | 2 | 153.6189 | 3.07
2 | 材料费 |  |  |  | 518.93
| 石棉 | kg | 54 | 3.92 | 211.68
| 石油沥青 | t | 0.064 | 4487.00 | 287.168
| 煤 | t | 0.016 | 603.00 | 9.648
| 木柴 | kg | 1.6 | 0.16 | 0.256
| 其他材料费 | % | 2 | 508.752 | 10.18
3 | 机械费 |  |  |  | 0.62
| 电动空气压缩机 移动式 排气量0.6m3/min | 台班 | 0.021 | 28.76 | 0.604
| 其他机械费 | % | 2 | 0.604 | 0.01
（二） | 措施费 | % | 2.75 | 676.24 | 18.6
二 | 间接费 | % | 5.8 | 694.84 | 40.3
三 | 利润 | % | 3 | 735.14 | 22.05
四 | 材料价差 | 元
五 | 税金 | % | 9 | 757.19 | 68.15
合 计 |  | - | - | - | 825.34
注：1. 材料价差=∑（材料预算价格-限价）×定额数量； 2. 未计价材料费是指安装工程中只计取材料费和税金的管材、管件、闸阀、法兰、出水栓等构件的材料费； 3. 税金=综合税率×（一~五之和）
附表6
工程施工费单价分析表
定额编号： | 50110换混凝土管安装 平段,公称直径400mm以内~防水砂浆 1：2 |  |  | 金额单位：元/10m
序号 | 项目名称 | 单位 | 数量 | 单价 | 小计
一 | 直接费 |  |  |  | 1616.1
（一） | 直接工程费 |  |  |  | 1572.85
1 | 人工费 |  |  |  | 150.73
| 甲类工 | 工日 | 1 | 72.72 | 72.72
| 乙类工 | 工日 | 1.4 | 52.79 | 73.906
| 其他人工费 | % | 2.8 | 146.626 | 4.11
2 | 材料费 |  |  |  | 1388.66
| 钢筋砼承插管 | m | 10.1 | 119.00 | 1201.90
| 锯材 | m3 | 0.07 | 1600.00 | 112.00
| 型钢 | kg | 0.4 | 3.195 | 1.278
| 铁丝 | kg | 1.4 | 5.58 | 7.812
| 防水砂浆 1：2 | m3 | 0.1 | 278.45 | 27.845
| 其他材料费 | % | 2.8 | 1350.835 | 37.82
3 | 机械费 |  |  |  | 33.46
| 卷扬机 牵引力3t | 台班 | 0.22 | 104.37 | 22.9614
| 电动葫芦 起重量3t | 台班 | 0.5 | 19.18 | 9.59
| 其他机械费 | % | 2.8 | 32.5514 | 0.91
（二） | 措施费 | % | 2.75 | 1572.85 | 43.25
二 | 间接费 | % | 5.8 | 1616.1 | 93.73
三 | 利润 | % | 3 | 1709.83 | 51.29
四 | 材料价差 | 元 |  |  | 3.89
| 中砂 | m3 | 0.10976 | 35.45 | 3.89
五 | 税金 | % | 9 | 1765.01 | 158.85
合 计 |  | - | - | - | 1923.86
注：1. 材料价差=∑（材料预算价格-限价）×定额数量； 2. 未计价材料费是指安装工程中只计取材料费和税金的管材、管件、闸阀、法兰、出水栓等构件的材料费； 3. 税金=综合税率×（一~五之和）