## 表10_2_2-12 招标控制价费用表
【表10.2.2-12】
招标控制价费用表
工程名称:沿江镇西岑分园室内外改造工程 |  |  |  |  | 第1页 共1页
序号 | 工程名称 | 金额(元) | 其中：（元） |  |  |  | 备注
|  |  | 暂估价 | 安全文明 施工基本费 | 规费 | 税金
1 | 单项工程 | 265815.14 |  | 2834.08 | 7585.02 | 21948.04
1.1 | 园林 | 33804.24 |  | 363.12 | 2385.19 | 2791.18
1.2 | 市政 | 232010.90 |  | 2470.96 | 5199.83 | 19156.86
合计 |  | 265815.14 |  | 2834.08 | 7585.02 | 21948.04

## 0_1_表10_2_2-13 【不含单列】单位(专业)工
【表10.2.2-13】
单位（专业）工程招标控制价费用表
工程名称:单项工程-园林 |  |  | 标段: | 第1页 共1页
序号 | 费用名称 |  | 计算公式 | 金额 (元) | 备注
1 | 分部分项工程费 |  | ∑(分部分项工程量×综合单价） | 28253.06 | 见表10.2.2-16
1.1 | 其中 | 人工费+机械费 | ∑分部分项（定额人工费+定额机械费） | 7792.19
2 | 措施项目费 |  | （2.1+2.2） | 374.81
2.1 | 施工技术措施项目费 |  | ∑(技措项目工程量×综合单价） |  | 见表10.2.2-16
2.1.1 | 其中 | 人工费+机械费 | ∑技措项目（定额人工费+定额机械费）
2.2 | 施工组织措施项目费 |  | (1.1+2.1.1)×4.81% | 374.81 | 见表10.2.2-20
2.2.1 | 其中 | 安全文明施工基本费 | (1.1+2.1.1)×4.66% | 363.12 | 见表10.2.2-20
3 | 其他项目费 |  | （3.1+3.2+3.3+3.4）
3.1 | 暂列金额 |  | 3.1.1+3.1.2+3.1.3 |  | 见表10.2.2-21
3.1.1 | 其中 | 标化工地增加费 | 按招标文件规定额度列计 |  | 见表10.2.2-22
3.1.2 |  | 优质工程增加费 | 按招标文件规定额度列计 |  | 见表10.2.2-22
3.1.3 |  | 其他暂列金额 | 按招标文件规定额度列计 |  | 见表10.2.2-22
3.2 | 暂估价 |  | 3.2.1+3.2.2+3.2.3 |  | 见表10.2.2-21
3.2.1 | 其中 | 材料（工程设备）暂估价 | 按招标文件规定额度列计 (或计入综合单价) |  | 见表10.2.2-23
3.2.2 |  | 专业工程暂估价 | 按招标文件规定额度列计 |  | 见表10.2.2-24
3.2.3 |  | 专项技术措施暂估价 | 按招标文件规定额度列计 |  | 见表10.2.2-25
3.3 | 计日工 |  | ∑计日工(暂估数量×综合单价） |  | 见表10.2.2-21
3.4 | 施工总承包服务费 |  | 3.4.1+3.4.2 |  | 见表10.2.2-21
3.4.1 | 其中 | 专业发包工程管理费 | ∑专业发包工程（暂估金额×费率） |  | 见表10.2.2-27
3.4.2 |  | 甲供材料设备管理费 | 甲供材料暂估金额×费率+甲供设备暂估金额×费率 |  | 见表10.2.2-27
4 | 规费 |  | (1.1+2.1.1)×30.61% | 2385.19
5 | 税金 |  | (1+2+3+4)×9% | 2791.18
招标控制价合计 |  |  | 1+2+3+4+5 | 33804.24

## 0_1_表10_2_2-16 分部分项工程清单与计价表
【表10.2.2-16】
分部分项工程清单与计价表
单位(专业)工程名称:单项工程-园林 |  |  |  |  | 标段: |  |  | 第1页 共2页
序号 | 项目编码 | 项目名称 | 计量 单位 | 工程量 | 金 额 (元) |  |  |  |  | 备注
[5 empty] | 综合单价 | 合价 | 其中
[7 empty] | 人工费 | 机械费 | 暂估价
|  | 绿化工程 |  |  |  | 28253.06 | 6854.00 | 2278.69
1 | 1-112 | 栽植乔木（带土球）银杏 胸径20 | 株 | 3 | 2306.09 | 6918.27 | 576.57 | 235.83
2 | 1-109 | 栽植乔木（带土球）胡柚 胸径10 | 株 | 3 | 1406.14 | 4218.42 | 218.28 | 49.47
3 | 1-257 | 乔木养护 落叶乔木胸径（cm）20以内 | 株 | 3 | 85.00 | 255.00 | 181.86 | 21.09
4 | 1-250 | 乔木养护 常绿乔木胸径（cm）10以内 | 株 | 3 | 42.63 | 127.89 | 83.58 | 16.23
5 | 1-213 | 草皮铺砂 | m2 | 24.3 | 9.54 | 231.82 | 67.31
6 | 1-215 | 栽植草皮满铺 | m2 | 243 | 16.34 | 3970.62 | 1574.64
7 | 1-217 | 栽植草皮籽播 | m2 | 243 | 4.71 | 1144.53 | 823.77
8 | 1-319 | 草坪养护 暖地型草坪满铺 | m2 | 182.25 | 7.17 | 1306.73 | 677.97 | 304.36
9 | 1-323 | 草坪养护 冷地型草坪满铺 | m2 | 60.75 | 13.94 | 846.86 | 510.91 | 148.84
10 | 1-333 | 树棍支撑三脚桩 | 株 | 6 | 20.85 | 125.10 | 21.00
11 | 1-342 | 草绳绕树杆胸径（cm）10以内 | m | 14.13 | 4.20 | 59.35 | 32.92
12 | 1-344 | 草绳绕树杆胸径（cm）20以内 | m | 28.26 | 7.70 | 217.60 | 115.58
13 | 1-31 | 绿地细平整 | m2 | 313 | 5.28 | 1652.64 | 1361.55
本页小计 | [5 empty] | 21074.83 | 6245.94 | 775.82
【表10.2.2-16】
分部分项工程清单与计价表
单位(专业)工程名称:单项工程-园林 |  |  |  |  | 标段: |  |  | 第2页 共2页
序号 | 项目编码 | 项目名称 | 计量 单位 | 工程量 | 金 额 (元) |  |  |  |  | 备注
[5 empty] | 综合单价 | 合价 | 其中
[7 empty] | 人工费 | 机械费 | 暂估价
14 | 1-32 | 绿地起坡造型机械造型 | m2 | 243 | 7.46 | 1812.78 | 527.31 | 981.72
15 | 1-6 | 机械回填种植土 | m3 | 93.9 | 57.14 | 5365.45 | 80.75 | 521.15
本页小计 | [5 empty] | 7178.23 | 608.06 | 1502.87
合计 | [5 empty] | 28253.06 | 6854.00 | 2278.69

## 0_1_表10_2_2-29 主要工日一览表
【表10.2.2-29】
主要工日一览表
工程名称:园林 |  |  | 标段: |  | 第1页 共1页
序号 | 工日名称（类别） | 单位 | 数 量 | 单价(元) | 合价（元） | 备注
1 | 一类人工 | 工日 | 47.925 | 143.00 | 6853.28

## 0_1_表10_2_2-31 主要材料和工程设备一览表
【表10.2.2-31】
主要材料和工程设备一览表
工程名称:园林 |  |  |  | 标段: |  | 第1页 共1页
序号 | 名称、规格、型号 | 单位 | 数量 | 单价(元) | 合价（元） | 备注
1 | 草绳 | kg | 84.780 | 1.14 | 96.82
2 | 镀锌铁丝12# | kg | 0.300 | 5.58 | 1.67
3 | 黄砂毛砂 | t | 1.443 | 104.00 | 150.07
4 | 树棍长1.2m | 根 | 18.000 | 5.27 | 94.91
5 | 药剂 | kg | 1.540 | 26.38 | 40.62
6 | 肥料 | kg | 67.981 | 0.26 | 17.34
7 | 水 | m3 | 47.425 | 4.49 | 212.70

## 0_1_表10_2_2-32 主要机械台班一览表
【表10.2.2-32】
主要机械台班一览表
工程名称:园林 |  |  | 标段: |  | 第1页 共1页
序号 | 机械名称、规格、型号 | 单位 | 数 量 | 单价(元) | 合价（元） | 备注
1 | 履带式推土机90kW | 台班 | 1.559 | 925.08 | 1442.20
2 | 电动夯实机250N·m | 台班 | 2.333 | 25.47 | 59.42
3 | 汽车式起重机10t | 台班 | 0.279 | 846.17 | 236.08
4 | 洒水车4000L | 台班 | 0.881 | 557.69 | 491.32
5 | 汽车式起重机5t | 台班 | 0.107 | 460.49 | 49.27

## 0_2_表10_2_2-13 【不含单列】单位(专业)工
【表10.2.2-13】
单位（专业）工程招标控制价费用表
工程名称:单项工程-市政 |  |  | 标段: | 第1页 共1页
序号 | 费用名称 |  | 计算公式 | 金额 (元) | 备注
1 | 分部分项工程费 |  | ∑(分部分项工程量×综合单价） | 205147.20 | 见表10.2.2-16
1.1 | 其中 | 人工费+机械费 | ∑分部分项（定额人工费+定额机械费） | 27732.43
2 | 措施项目费 |  | （2.1+2.2） | 2507.01
2.1 | 施工技术措施项目费 |  | ∑(技措项目工程量×综合单价） |  | 见表10.2.2-16
2.1.1 | 其中 | 人工费+机械费 | ∑技措项目（定额人工费+定额机械费）
2.2 | 施工组织措施项目费 |  | (1.1+2.1.1)×9.04% | 2507.01 | 见表10.2.2-20
2.2.1 | 其中 | 安全文明施工基本费 | (1.1+2.1.1)×8.91% | 2470.96 | 见表10.2.2-20
3 | 其他项目费 |  | （3.1+3.2+3.3+3.4）
3.1 | 暂列金额 |  | 3.1.1+3.1.2+3.1.3 |  | 见表10.2.2-21
3.1.1 | 其中 | 标化工地增加费 | 按招标文件规定额度列计 |  | 见表10.2.2-22
3.1.2 |  | 优质工程增加费 | 按招标文件规定额度列计 |  | 见表10.2.2-22
3.1.3 |  | 其他暂列金额 | 按招标文件规定额度列计 |  | 见表10.2.2-22
3.2 | 暂估价 |  | 3.2.1+3.2.2+3.2.3 |  | 见表10.2.2-21
3.2.1 | 其中 | 材料（工程设备）暂估价 | 按招标文件规定额度列计 (或计入综合单价) |  | 见表10.2.2-23
3.2.2 |  | 专业工程暂估价 | 按招标文件规定额度列计 |  | 见表10.2.2-24
3.2.3 |  | 专项技术措施暂估价 | 按招标文件规定额度列计 |  | 见表10.2.2-25
3.3 | 计日工 |  | ∑计日工(暂估数量×综合单价） |  | 见表10.2.2-21
3.4 | 施工总承包服务费 |  | 3.4.1+3.4.2 |  | 见表10.2.2-21
3.4.1 | 其中 | 专业发包工程管理费 | ∑专业发包工程（暂估金额×费率） |  | 见表10.2.2-27
3.4.2 |  | 甲供材料设备管理费 | 甲供材料暂估金额×费率+甲供设备暂估金额×费率 |  | 见表10.2.2-27
4 | 规费 |  | (1.1+2.1.1)×18.75% | 5199.83
5 | 税金 |  | (1+2+3+4)×9% | 19156.86
招标控制价合计 |  |  | 1+2+3+4+5 | 232010.90

## 0_2_表10_2_2-16 分部分项工程清单与计价表
【表10.2.2-16】
分部分项工程清单与计价表
单位(专业)工程名称:单项工程-市政 |  |  |  |  | 标段: |  |  | 第1页 共9页
序号 | 项目编码 | 项目名称 | 计量 单位 | 工程量 | 金 额 (元) |  |  |  |  | 备注
[5 empty] | 综合单价 | 合价 | 其中
[7 empty] | 人工费 | 机械费 | 暂估价
|  | 混凝土路面 |  |  |  | 12827.58 | 2055.37 | 513.44
1 | 2-1 | 路床（槽）整形 路床碾压检验 | m2 | 198.4 | 1.98 | 392.83 | 59.52 | 263.87
2 | 2-105+2-106*-10换 | 碎石底层 人机配合~厚10(cm) | m2 | 198.4 | 17.15 | 3402.56 | 238.08 | 184.51
3 | 2-213+2-214*-10换 | 水泥混凝土路面 道路混凝土~厚度10(cm)^非泵送商品混凝土 C25 | m2 | 198.4 | 39.86 | 7908.22 | 1081.28 | 25.79
4 | 2-215 | 水泥混凝土路面 模板 | m2 | 11.33 | 63.41 | 718.44 | 446.74 | 32.52
5 | 2-219 | 锯缝机切缝缝~深（cm）5 | m | 39.68 | 3.72 | 147.61 | 82.93 | 6.75
6 | 2-226 | 水泥混凝土路面养生 塑料膜养护 | m2 | 198.4 | 1.30 | 257.92 | 146.82
|  | 排水沟 |  |  |  | 5213.10 | 1460.22 | 271.11
7 | 1-69 | 挖掘机挖土 不装车三类土 | m3 | 15.178505 | 3.44 | 52.21 | 6.22 | 36.58
8 | 1-72 | 挖掘机挖土 装车三类土 | m3 | 8.840595 | 5.39 | 47.65 | 3.62 | 35.45
9 | 1-116 | 机械 填土夯实槽、坑 | m3 | 13.1987 | 14.34 | 189.27 | 124.99 | 26.79
10 | 1-94+1-95*2换 | 自卸汽车运土方~运距3(km) | m3 | 8.840595 | 13.30 | 117.58 |  | 96.80
11 | 6-287 | 渠（管）道垫层 碎石干铺 | m3 | 1.6572 | 228.00 | 377.84 | 108.35 | 3.12
12 | 6-292换 | 渠（管）道垫层 混凝土^非泵送商品混凝土 C20 | m3 | 1.6572 | 357.91 | 593.13 | 57.64 | 2.35
本页小计 | [5 empty] | 14205.26 | 2356.19 | 714.53
【表10.2.2-16】
分部分项工程清单与计价表
单位(专业)工程名称:单项工程-市政 |  |  |  |  | 标段: |  |  | 第2页 共9页
序号 | 项目编码 | 项目名称 | 计量 单位 | 工程量 | 金 额 (元) |  |  |  |  | 备注
[5 empty] | 综合单价 | 合价 | 其中
[7 empty] | 人工费 | 机械费 | 暂估价
13 | 6-1090换 | 现浇混凝土模板 混凝土基础垫层木模^水泥砂浆 1:2 | m2 | 4.874 | 32.51 | 158.45 | 55.71 | 2.58
14 | 6-312换 | 渠道砌筑 墙身砖砌^水泥砂浆 M7.5 | m3 | 2.9244 | 441.30 | 1290.54 | 457.23 | 20.79
15 | 6-327换 | 渠道抹灰 砖墙墙面^水泥砂浆 1:2 | m2 | 24.37 | 27.31 | 665.54 | 361.16 | 33.39
16 | 6-326换 | 渠道抹灰 底面^水泥砂浆 1:2 | m2 | 4.874 | 19.55 | 95.29 | 41.62 | 6.68
17 | 6-282换 | 地沟水箅安装^水泥砂浆 1:2 | m2 | 7.311 | 222.35 | 1625.60 | 243.68 | 6.58
|  | 户外洗手台 |  |  |  | 14818.07 | 6525.92 | 256.82
18 | 1-69 | 挖掘机挖土 不装车三类土 | m3 | 14.26046 | 3.44 | 49.06 | 5.85 | 34.37
19 | 1-72 | 挖掘机挖土 装车三类土 | m3 | 4.64314 | 5.39 | 25.03 | 1.90 | 18.62
20 | 1-116 | 机械 填土夯实槽、坑 | m3 | 12.4004 | 14.34 | 177.82 | 117.43 | 25.17
21 | 1-94+1-95*2换 | 自卸汽车运土方~运距3(km) | m3 | 4.64314 | 13.30 | 61.75 |  | 50.84
22 | 2-105+2-106*-10换 | 碎石底层 人机配合~厚10(cm) | m2 | 0.7316 | 17.15 | 12.55 | 0.88 | 0.68
23 | 2-230换 | 人行道基础 混凝土~厚度10cm^非泵送商品混凝土 C20 | m2 | 0.7316 | 34.10 | 24.95 | 1.79 | 0.03
24 | 3-186 | 基础 垫层碎石 | m3 | 0.27 | 212.70 | 57.43 | 16.40
本页小计 | [5 empty] | 4244.01 | 1303.65 | 199.73
【表10.2.2-16】
分部分项工程清单与计价表
单位(专业)工程名称:单项工程-市政 |  |  |  |  | 标段: |  |  | 第3页 共9页
序号 | 项目编码 | 项目名称 | 计量 单位 | 工程量 | 金 额 (元) |  |  |  |  | 备注
[5 empty] | 综合单价 | 合价 | 其中
[7 empty] | 人工费 | 机械费 | 暂估价
25 | 3-187换 | 基础 垫层混凝土 ^非泵送商品混凝土 C20 | m3 | 0.27 | 375.50 | 101.39 | 11.51 | 3.21
26 | 3-190 | 基础 混凝土基础模板 | m2 | 1.08 | 52.98 | 57.22 | 27.05 | 5.03
27 | A4-1换 | 混凝土实心砖基础 墙厚1砖^水泥砂浆 M7.5 | m3 | 4.1024 | 404.26 | 1658.44 | 551.20 | 27.36
28 | A12-1换 | 内墙砂浆抹灰 14+6mm厚^水泥砂浆 1:2 | m2 | 91.164444 | 30.24 | 2756.81 | 1702.95 | 61.08
29 | A5-16换 | 现浇混凝土 平板^非泵送商品混凝土C25 | m3 | 0.945 | 404.61 | 382.36 | 59.68 | 0.68
30 | A5-144 | 现浇混凝土 板 复合木模~支模高度3.6m | m2 | 3.996 | 48.76 | 194.84 | 94.83 | 8.59
31 | E6-79 | 装饰抹灰 水磨石零星项目 | m2 | 26.234 | 197.68 | 5185.94 | 3908.08 | 20.46
32 | 补004 | 成品水槽及水龙头（预留给排水管） | 套 | 6 | 350.00 | 2100.00
33 | 补005 | 成品立柱水龙头（预留给水管） | 套 | 8 | 230.00 | 1840.00
34 | 1-269 | 普通钢筋制作、安装 带肋钢筋 | t | 0.0316 | 4192.54 | 132.48 | 26.37 | 0.70
|  | 灶台及雨棚 |  |  |  | 57559.89 | 6955.55 | 1154.84
|  | 灶台雨棚 |  |  |  | 20768.67 | 3350.25 | 1026.78
本页小计 | [5 empty] | 14409.48 | 6381.67 | 127.11
【表10.2.2-16】
分部分项工程清单与计价表
单位(专业)工程名称:单项工程-市政 |  |  |  |  | 标段: |  |  | 第4页 共9页
序号 | 项目编码 | 项目名称 | 计量 单位 | 工程量 | 金 额 (元) |  |  |  |  | 备注
[5 empty] | 综合单价 | 合价 | 其中
[7 empty] | 人工费 | 机械费 | 暂估价
35 | 1-69 | 挖掘机挖土 不装车三类土 | m3 | 41.009 | 3.44 | 141.07 | 16.81 | 98.83
36 | 1-94+1-95*2换 | 自卸汽车运土方~运距3(km) | m3 | 41.009 | 13.30 | 545.42 |  | 449.05
37 | A4-87 | 碎石垫层 干铺 | m3 | 0.726 | 215.72 | 156.61 | 41.41 | 0.74
38 | A5-1换 | 现浇混凝土 基础 垫层^非泵送商品混凝土 C20 | m3 | 0.726 | 368.62 | 267.62 | 34.07 | 0.47
39 | A5-3换 | 现浇混凝土 基础 混凝土^非泵送商品混凝土C30 | m3 | 1.431 | 388.59 | 556.07 | 59.26 | 0.31
40 | A5-8换 | 现浇混凝土 基础梁^非泵送商品混凝土C30 | m3 | 2.808 | 392.84 | 1103.09 | 122.60 | 1.01
41 | A5-97 | 现浇混凝土模板 基础垫层模板 | m2 | 2.64 | 50.13 | 132.34 | 79.33 | 2.64
42 | A5-103 | 现浇混凝土 独立基础 复合木模 | m2 | 8.28 | 44.68 | 369.95 | 184.48 | 6.87
43 | A5-127 | 现浇混凝土 基础梁 复合木模 | m2 | 25.74 | 54.32 | 1398.20 | 675.93 | 62.55
44 | 1-268 | 普通钢筋制作、安装 圆钢 | t | 0.0199 | 4906.45 | 97.64 | 24.43 | 0.71
45 | 1-269 | 普通钢筋制作、安装 带肋钢筋 | t | 0.0881 | 4192.54 | 369.36 | 73.52 | 1.94
46 | A6-33 | 厂（库）房钢结构 钢支撑等其他构件安装 | t | 0.632138 | 6264.09 | 3959.77 | 227.92 | 124.10
47 | A6-33 | 厂（库）房钢结构 钢支撑等其他构件安装 | t | 1.006329 | 6264.09 | 6303.74 | 362.83 | 197.56
本页小计 | [5 empty] | 15400.88 | 1902.59 | 946.78
【表10.2.2-16】
分部分项工程清单与计价表
单位(专业)工程名称:单项工程-市政 |  |  |  |  | 标段: |  |  | 第5页 共9页
序号 | 项目编码 | 项目名称 | 计量 单位 | 工程量 | 金 额 (元) |  |  |  |  | 备注
[5 empty] | 综合单价 | 合价 | 其中
[7 empty] | 人工费 | 机械费 | 暂估价
48 | A6-33 | 厂（库）房钢结构 钢支撑等其他构件安装 | t | 0.242352 | 6264.09 | 1518.11 | 87.38 | 47.58
49 | A14-116 | 金属面刷氟碳漆 ~二遍 | m2 | 49.176 | 34.86 | 1714.28 | 824.68
50 | A6-56 | 钢结构屋面板安装 成品灰色树脂瓦 | m2 | 29.204 | 73.12 | 2135.40 | 535.60 | 32.42
|  | 地面铺装 |  |  |  | 32385.30 | 1394.72 | 103.00
51 | 2-105+2-106*-10换 | 碎石底层 人机配合~厚10(cm) | m2 | 64.78 | 17.15 | 1110.98 | 77.74 | 60.25
52 | 2-230换 | 人行道基础 混凝土~厚度10cm^非泵送商品混凝土 C20 | m2 | 64.78 | 34.10 | 2209.00 | 158.71 | 2.59
53 | 2-232换 | 人行道板砂浆垫层厚度2cm^水泥砂浆 1:3 | m2 | 64.78 | 81.28 | 5265.32 | 1158.27 | 40.16
54 | 暂定价 | 定制成品灶台 | 项 | 1 | 23800.00 | 23800.00
|  | 洗手台 |  |  |  | 4405.92 | 2210.58 | 25.06
55 | 3-186 | 基础 垫层碎石 | m3 | 0.135 | 212.70 | 28.71 | 8.20
56 | 3-187换 | 基础 垫层混凝土 ^非泵送商品混凝土 C20 | m3 | 0.135 | 375.50 | 50.69 | 5.76 | 1.60
57 | 3-190 | 基础 混凝土基础模板 | m2 | 0.54 | 52.98 | 28.61 | 13.53 | 2.52
本页小计 | [5 empty] | 37861.10 | 2869.87 | 187.12
【表10.2.2-16】
分部分项工程清单与计价表
单位(专业)工程名称:单项工程-市政 |  |  |  |  | 标段: |  |  | 第6页 共9页
序号 | 项目编码 | 项目名称 | 计量 单位 | 工程量 | 金 额 (元) |  |  |  |  | 备注
[5 empty] | 综合单价 | 合价 | 其中
[7 empty] | 人工费 | 机械费 | 暂估价
58 | A4-1换 | 混凝土实心砖基础 墙厚1砖^水泥砂浆 M7.5 | m3 | 0.4054 | 404.26 | 163.89 | 54.47 | 2.70
59 | A12-1换 | 内墙砂浆抹灰 14+6mm厚^水泥砂浆 1:2 | m2 | 4.504444 | 30.24 | 136.21 | 84.14 | 3.02
60 | A5-16换 | 现浇混凝土 平板^非泵送商品混凝土C25 | m3 | 0.4725 | 404.61 | 191.18 | 29.84 | 0.34
61 | A5-144 | 现浇混凝土 板 复合木模~支模高度3.6m | m2 | 1.998 | 48.76 | 97.42 | 47.41 | 4.30
62 | E6-79 | 装饰抹灰 水磨石零星项目 | m2 | 13.117 | 197.68 | 2592.97 | 1954.04 | 10.23
63 | 补004 | 成品水槽及水龙头（预留给排水管） | 套 | 3 | 350.00 | 1050.00
64 | 1-269 | 普通钢筋制作、安装 带肋钢筋 | t | 0.0158 | 4192.54 | 66.24 | 13.19 | 0.35
|  | 蓄养笼及围栏 |  |  |  | 5968.00
65 | 补003 | 1.2米围栏（含围栏门，基础安装等） | m | 14.4 | 220.00 | 3168.00
66 | 补004 | 蓄养笼 | 座 | 1 | 2800.00 | 2800.00
|  | 儿童爬洞 |  |  |  | 1995.88 | 320.88 | 31.99
67 | 2-105+2-106*-10换 | 碎石底层 人机配合~厚10(cm) | m2 | 5.4 | 17.15 | 92.61 | 6.48 | 5.02
本页小计 | [5 empty] | 10358.52 | 2189.57 | 25.96
【表10.2.2-16】
分部分项工程清单与计价表
单位(专业)工程名称:单项工程-市政 |  |  |  |  | 标段: |  |  | 第7页 共9页
序号 | 项目编码 | 项目名称 | 计量 单位 | 工程量 | 金 额 (元) |  |  |  |  | 备注
[5 empty] | 综合单价 | 合价 | 其中
[7 empty] | 人工费 | 机械费 | 暂估价
68 | E2-6换 | 垫层混凝土^非泵送商品混凝土C20 | m3 | 1.2525 | 477.56 | 598.14 | 167.52
69 | E17-1 | 混凝土垫层模板 | m2 | 3.6 | 51.76 | 186.34 | 88.56 | 3.60
70 | 6-37 | 混凝土管道铺设 承插式 人机配合下管 管径（mm以内）800 | m | 3 | 372.93 | 1118.79 | 58.32 | 23.37
|  | 园路铺装 |  |  |  | 9749.06 | 1035.88 | 30.16
71 | 2-105+2-106*-10换 | 碎石底层 人机配合~厚10(cm) | m2 | 28.18 | 17.15 | 483.29 | 33.82 | 26.21
72 | 2-230换 | 人行道基础 混凝土~厚度10cm^非泵送商品混凝土 C20 | m2 | 28.18 | 34.10 | 960.94 | 69.04 | 1.13
73 | E2-35 | 浆砌卵石面 | m2 | 8.36 | 354.26 | 2961.61 | 836.84
74 | 补001 | 樟子松防腐木汀步铺装 | m2 | 6.3 | 415.00 | 2614.50
75 | 补001 | 樟子松防腐木枕木铺装 | m2 | 4.975 | 365.00 | 1815.88
76 | E2-51 | 树池填充树皮 | m2 | 4.975 | 109.15 | 543.02 | 14.83
77 | 2-232换 | 人行道板砂浆垫层厚度2cm^水泥砂浆 1:3 | m2 | 4.55 | 81.28 | 369.82 | 81.35 | 2.82
|  | 涂鸦墙 |  |  |  | 5667.02 | 570.24 | 11.09
78 | A12-16+12-3*5换 | 墙面砂浆打底找平 15mm厚^水泥砂浆 1:2~厚度20(mm) | m2 | 17.6 | 22.75 | 400.40 | 228.62 | 11.09
本页小计 | [5 empty] | 12052.73 | 1578.90 | 68.22
【表10.2.2-16】
分部分项工程清单与计价表
单位(专业)工程名称:单项工程-市政 |  |  |  |  | 标段: |  |  | 第8页 共9页
序号 | 项目编码 | 项目名称 | 计量 单位 | 工程量 | 金 额 (元) |  |  |  |  | 备注
[5 empty] | 综合单价 | 合价 | 其中
[7 empty] | 人工费 | 机械费 | 暂估价
79 | A12-185 | 铝单板金属板面层 | m2 | 4.4 | 446.96 | 1966.62 | 341.62
80 | 补002 | 30厚黑色户外防晒黑板 | m2 | 13.2 | 250.00 | 3300.00
|  | 砖砌侧石 |  |  |  | 8494.27 | 3781.55
81 | E2-5 | 垫层碎石 | m3 | 2.464 | 205.91 | 507.36 | 155.55
82 | E2-6换 | 垫层混凝土^非泵送商品混凝土C20 | m3 | 3.136 | 477.56 | 1497.63 | 419.44
83 | E2-39 | 砖路牙铺筑12cm 灰色陶土砖 60*120*240mm | m | 112 | 57.94 | 6489.28 | 3206.56
|  | 教室内吊柜 |  |  |  | 47104.77 | 4431.91 | 58.97
84 | A15-7 | 吊柜 | m | 42.12 | 575.64 | 24245.96 | 3653.07 | 58.97
85 | A12-113 | 附墙木龙骨基层 断面13cm2以内 平均中距30cm以内 | m2 | 34.5384 | 37.84 | 1306.93 | 456.94
86 | A12-123 | 墙面木夹板基层 | m2 | 34.5384 | 47.26 | 1632.28 | 321.90
87 | 暂定价 | 成品实木复合柜门 | m2 | 44.226 | 195.50 | 8646.18
88 | 暂定价 | 成品实木复合固定柜门板 | m2 | 34.5384 | 170.00 | 5871.53
89 | 暂定价 | 布制窗帘 | m2 | 61.074 | 85.00 | 5191.29
90 | 暂定价 | 生态板隔板 | m2 | 2.34 | 90.00 | 210.60
本页小计 | [5 empty] | 60865.66 | 8555.08 | 58.97
【表10.2.2-16】
分部分项工程清单与计价表
单位(专业)工程名称:单项工程-市政 |  |  |  |  | 标段: |  |  | 第9页 共9页
序号 | 项目编码 | 项目名称 | 计量 单位 | 工程量 | 金 额 (元) |  |  |  |  | 备注
[5 empty] | 综合单价 | 合价 | 其中
[7 empty] | 人工费 | 机械费 | 暂估价
|  | 其他 |  |  |  | 35749.56 | 620.00 | 1867.00
91 | 暂定价 | 童车棚 | 座 | 1 | 747.50 | 747.50
92 | 暂定价 | 空调宝笼（含空调外机移位） | 座 | 2 | 3260.00 | 6520.00
93 | 暂定价 | 定制户外铝合金储物柜 | m | 21 | 1150.00 | 24150.00
94 | 3001 | 履带式挖掘机1m3以内 | 台次 | 1 | 4332.06 | 4332.06 | 620.00 | 1867.00
本页小计 | [5 empty] | 35749.56 | 620.00 | 1867.00
合计 | [5 empty] | 205147.20 | 27757.52 | 4195.42

## 0_2_表10_2_2-29 主要工日一览表
【表10.2.2-29】
主要工日一览表
工程名称:市政 |  |  | 标段: |  | 第1页 共1页
序号 | 工日名称（类别） | 单位 | 数 量 | 单价(元) | 合价（元） | 备注
1 | 一类人工 | 工日 | 1.936 | 143.00 | 276.85
2 | 二类人工 | 工日 | 81.954 | 155.00 | 12702.87
3 | 三类人工 | 工日 | 83.494 | 177.00 | 14778.44

## 0_2_表10_2_2-31 主要材料和工程设备一览表
【表10.2.2-31】
主要材料和工程设备一览表
工程名称:市政 |  |  |  | 标段: |  | 第1页 共1页
序号 | 名称、规格、型号 | 单位 | 数量 | 单价(元) | 合价（元） | 备注
1 | 镀锌铁丝φ0.7-1.0 | kg | 0.728 | 5.58 | 4.06
2 | 铝板δ3 | m2 | 4.620 | 323.00 | 1492.26
3 | 圆钉 | kg | 18.672 | 5.75 | 107.36
4 | 自攻螺丝M3×15 | 百个 | 1.019 | 1.11 | 1.13
5 | 镀锌铁丝12# | kg | 0.258 | 5.58 | 1.44
6 | 复合硅酸盐水泥PC 32.5R综合 | kg | 2.939 | 0.26 | 0.76
7 | 普通硅酸盐水泥PO 42.5综合 | kg | 3430.984 | 0.31 | 1063.61
8 | 黄砂净砂 | t | 10.697 | 104.00 | 1112.49
9 | 碎石综合 | t | 58.658 | 79.61 | 4669.76
10 | 碎石40—60 | t | 3.930 | 79.61 | 312.87
11 | 园林用卵石30-40 | t | 4.347 | 425.00 | 1847.48
12 | 非泵送商品混凝土C20 | m3 | 16.756 | 304.00 | 5093.82
13 | 非泵送商品混凝土C25 | m3 | 21.469 | 319.00 | 6848.61
14 | 非泵送商品混凝土C30 | m3 | 4.281 | 333.00 | 1425.57
15 | 成品灰色树脂瓦 | m2 | 30.372 | 31.80 | 965.83
16 | 隔离剂 | kg | 4.626 | 4.76 | 22.03
17 | 耐候胶 | l | 1.005 | 44.15 | 44.37
18 | 钢筋混凝土承插管φ800×3000 | m | 3.030 | 336.00 | 1018.08
19 | 泡沫条φ18 | m | 11.165 | 0.40 | 4.44
20 | 水 | m3 | 31.741 | 4.49 | 142.36
21 | 木模板 | m3 | 0.234 | 1681.00 | 393.35
22 | 块状树皮 | m3 | 0.498 | 1054.68 | 525.23

## 0_2_表10_2_2-32 主要机械台班一览表
【表10.2.2-32】
主要机械台班一览表
工程名称:市政 |  |  | 标段: |  | 第1页 共2页
序号 | 机械名称、规格、型号 | 单位 | 数 量 | 单价(元) | 合价（元） | 备注
1 | 履带式推土机75kW | 台班 | 0.161 | 823.62 | 132.60
2 | 履带式推土机105kW | 台班 | 0.030 | 1012.57 | 30.38
3 | 平地机90kW | 台班 | 0.181 | 700.08 | 126.71
4 | 履带式单斗液压挖掘机1m3 | 台班 | 0.670 | 1138.01 | 762.47
5 | 钢轮内燃压路机8t | 台班 | 0.084 | 437.14 | 36.72
6 | 钢轮内燃压路机12t | 台班 | 0.226 | 577.42 | 130.50
7 | 钢轮内燃压路机15t | 台班 | 0.163 | 693.52 | 113.04
8 | 电动夯实机250N·m | 台班 | 2.195 | 25.47 | 55.91
9 | 履带式电动起重机5t | 台班 | 0.019 | 245.84 | 4.67
10 | 汽车式起重机8t | 台班 | 0.008 | 780.72 | 6.25
11 | 汽车式起重机12t | 台班 | 0.025 | 889.16 | 22.23
12 | 汽车式起重机20t | 台班 | 0.338 | 1110.70 | 375.42
13 | 叉式起重机3t | 台班 | 0.002 | 520.24 | 1.04
14 | 载货汽车4t | 台班 | 0.176 | 480.72 | 84.61
15 | 载货汽车5t | 台班 | 0.005 | 503.11 | 2.52
16 | 自卸汽车15t | 台班 | 0.596 | 1002.31 | 597.38
17 | 平板拖车组40t | 台班 | 1.000 | 1297.99 | 1297.99
18 | 机动翻斗车1t | 台班 | 0.092 | 236.57 | 21.76
19 | 灰浆搅拌机200L | 台班 | 1.294 | 173.75 | 224.83
20 | 混凝土切缝机7.5kW | 台班 | 0.248 | 27.44 | 6.81
21 | 钢筋调直机14mm | 台班 | 0.003 | 36.50 | 0.11
22 | 钢筋切断机40mm | 台班 | 0.014 | 38.12 | 0.53
23 | 钢筋弯曲机40mm | 台班 | 0.036 | 24.51 | 0.88
24 | 木工圆锯机500mm | 台班 | 1.205 | 23.55 | 28.38
25 | 木工平刨床300mm | 台班 | 0.536 | 9.36 | 5.02
26 | 交流弧焊机32kV·A | 台班 | 0.348 | 76.59 | 26.65
27 | 直流弧焊机32kW | 台班 | 0.027 | 81.49 | 2.20
28 | 电动空气压缩机0.6m3/min | 台班 | 1.685 | 29.18 | 49.17
29 | 水泥混凝土真空吸水机 | 台班 | 0.690 | 16.92 | 11.67
30 | 混凝土振捣器平板式 | 台班 | 1.279 | 12.04 | 15.40
【表10.2.2-32】
主要机械台班一览表
工程名称:市政 |  |  | 标段: |  | 第2页 共2页
序号 | 机械名称、规格、型号 | 单位 | 数 量 | 单价(元) | 合价（元） | 备注
31 | 混凝土振捣器插入式 | 台班 | 1.723 | 3.99 | 6.87
32 | 汽车式起重机5t | 台班 | 0.032 | 460.49 | 14.74