## 表-01 工程项目招标控制价汇总表
工程项目造价汇总表
工程名称:临海市邵家渡街道大路章新村道路硬化项目 |  |  |  |  | 第1页 共1页
序号 | 工程名称 | 金额(元) | 其中：（元）
|  |  | 暂估价 | 安全文明 施工基本费 | 规费 | 税金
1 | 临海市邵家渡街道大路章新村道路硬化项目 | 1107394.14 |  | 14724.41 | 30985.70 | 91436.21
1.1 | 市政 | 1107394.14 |  | 14724.41 | 30985.70 | 91436.21
合计 |  | 1107394.14 |  | 14724.41 | 30985.70 | 91436.21

## 0_1_表-02 【不含单列】专业工程造价计算程序表
专业工程造价计算程序表
单位工程（专业）:临海市邵家渡街道大路章新村道路硬化项目-市政 |  |  | 第1页 共1页
序号 | 费用名称 | 计算方法 | 金额 (元)
一 | 分部分项工程费及施工技术措施费 | 表-6 | 970032.99
1 | 其中定额人工费 | 表-6 | 105002.72
2 | 其中人工价差 | 表-6 | 15592.32
3 | 其中材料费 | 表-6 | 726089.92
4 | 其中定额机械费 | 表-6 | 60254.36
5 | 其中机械费价差 | 表-6 | 18366.6
6 | 企业管理费 | 表-6 | 28159.69
7 | 利润 | 表-6 | 16509.25
二 | 施工组织措施费 | 8+9+10+11+12+13+14 | 14939.24
8 | 安全文明施工基本费 | (1+4)×8.91% | 14724.41
9 | 暂定标化工地增加费 | (1+4)×0%
10 | 提前竣工增加费 | (1+4)×0%
11 | 二次搬运费 | (1+4)×0%
12 | 冬雨季施工增加费 | (1+4)×0.13% | 214.83
13 | 行车、行人干扰增加费 | (1+4)×0%
14 | 其他施工组织费 | 计价时列岀具体费用名称
三 | 其他项目费 | 15+16
15 | 暂定优质工地增加费 | (六-15)×0%
16 | 总承包服务费 | 表-7
四 | 规费 | (1+4)×18.75% | 30985.7
五 | 税前工程造价 | 一+二+三+四 | 1015957.93
六 | 税金 | 五×9% | 91436.21
七 | 建设工程造价 | 五+六 | 1107394.14
表-02

## 0_1_表-06 分部分项工程及施工技术措施费计算表
分部分项工程及施工技术措施费计算表
单位工程（专业）:临海市邵家渡街道大路章新村道路硬化项目-市政 | [11 empty] | 第1页 共3页
序号 | 定额编码 | 定额名称 | 单位 | 数量 | 综合单价 | 合价 | 合价组成
[7 empty] | 定额人工费 | 人工费价差 | 材料费 | 定额机械费 | 机械费价差 | 企业管理费 | 利润
分部分项工程
|  | 混凝土路面 |  |  |  | 900522.34 | 85229.52 | 12664.38 | 688006.6 | 57819.31 | 18077.95 | 24375.42 | 14290.66
1 | 1-72 | 挖掘机挖土 装车三类土 | m3 | 1964.119 | 5.48 | 10763.37 | 707.08 | 98.21 |  | 6285.18 | 1787.35 | 1191.43 | 698.44
2 | 1-94+1-95*2换 | 自卸汽车运土方~运距3(km) | m3 | 1964.119 | 13.56 | 26633.45 |  |  |  | 17048.55 | 4969.22 | 2905.13 | 1703.09
3 | 2-1 | 路床（槽）整形 路床碾压检验 | m2 | 8433.72 | 2.01 | 16951.78 | 2192.77 | 337.35 |  | 8686.73 | 2783.13 | 1853.73 | 1087.11
4 | 2-105+2-106*-10换 | 碎石底层 人机配合~厚10(cm) | m2 | 8390.786 | 17.17 | 144069.80 | 8726.42 | 1342.53 | 122002.03 | 6209.18 | 1762.07 | 2544.93 | 1491.88
5 | 2-213+2-214*-4换 | 水泥混凝土路面 道路混凝土~厚度16(cm) | m2 | 5139.765 | 66.76 | 343130.71 | 26418.39 | 3906.22 | 304531.08 | 873.76 |  | 4650.46 | 2726.65
6 | 2-213 | 水泥混凝土路面 道路混凝土~厚度（cm）20 | m2 | 3071.83 | 81.83 | 251367.85 | 16587.88 | 2457.46 | 227100.39 | 614.37 | -30.72 | 2931.14 | 1718.38
7 | 2-215 | 水泥混凝土路面 模板 | m2 | 312.456 | 63.59 | 19869.08 | 10729.74 | 1590.4 | 3499.51 | 890.5 | 18.75 | 1980.1 | 1160.87
8 | 2-223 | 路面防滑条 | m2 | 8211.595 | 5.45 | 44753.19 | 5830.23 | 903.28 | 11660.46 | 14534.52 | 6322.93 | 3470.22 | 2034.83
9 | 2-226 | 水泥混凝土路面养生 塑料膜养护 | m2 | 8211.595 | 1.31 | 10757.19 | 5337.54 | 739.04 | 3202.52 |  |  | 909.84 | 532.93
10 | 2-219 | 锯缝机切缝缝~深（cm）5 | m | 2301.319 | 3.74 | 8606.93 | 4188.4 | 621.36 | 2140.23 | 460.26 | -69.04 | 792.11 | 464.41
11 | 2-217 | 缩缝沥青玛蹄脂 | m2 | 82.11595 | 84.08 | 6904.31 | 1844.32 | 273.45 | 4281.53 | 5.75 | -0.82 | 315.25 | 184.82
12 | 2-217 | 伸缝沥青玛蹄脂 | m2 | 37.47 | 144.29 | 5406.55 | 1052.16 | 155.88 | 3907.75 | 5.25 | -0.37 | 180.18 | 105.64
本页小计 | [5 empty] | 889214.21 | 83614.93 | 12425.18 | 682325.50 | 55614.05 | 17542.50 | 23724.52 | 13909.05
表-06
分部分项工程及施工技术措施费计算表
单位工程（专业）:临海市邵家渡街道大路章新村道路硬化项目-市政 | [11 empty] | 第2页 共3页
序号 | 定额编码 | 定额名称 | 单位 | 数量 | 综合单价 | 合价 | 合价组成
[7 empty] | 定额人工费 | 人工费价差 | 材料费 | 定额机械费 | 机械费价差 | 企业管理费 | 利润
13 | 1-269 | 普通钢筋制作、安装 带肋钢筋 | t | 0.796 | 4243.30 | 3377.67 | 578.56 | 85.71 | 2533.87 | 20.31 | -2.67 | 102.05 | 59.83
14 | 1-284*A1.21C1.21换 | 砼道路传力杆制作安装带套筒`传力杆直径为φ20时 | t | 0.298 | 5643.75 | 1681.84 | 293.53 | 43.49 | 1257.37 | 7.02 | -0.82 | 51.21 | 30.03
15 | 3010 | 压路机 | 台次 | 0.5 | 3717.11 | 1858.56 | 202.5 | 30 | 585.91 | 649.42 | 160.46 | 145.17 | 85.11
16 | 3001 | 履带式挖掘机1m3以内 | 台次 | 1 | 4390.06 | 4390.06 | 540 | 80 | 1303.95 | 1528.51 | 378.48 | 352.47 | 206.64
|  | 太阳能灯 |  |  |  | 43935.78 | 7334.26 | 1085.3 | 30582.51 | 2140.53 | 232.47 | 1614.5 | 946.54
17 | 1-17*J1.25换 | 人工挖沟槽、基坑土方 三类土深度在(m以内)2`人工辅助开挖（包括切边、修整底边） | m3 | 6.0648 | 44.98 | 272.79 | 192.86 | 27.78 |  |  |  | 32.86 | 19.27
18 | 1-72 | 挖掘机挖土 装车三类土 | m3 | 4.5682 | 5.48 | 25.03 | 1.64 | 0.23 |  | 14.62 | 4.16 | 2.77 | 1.62
19 | 1-69 | 挖掘机挖土 不装车三类土 | m3 | 50.01465 | 3.50 | 175.05 | 18.01 | 2.5 |  | 97.03 | 26.51 | 19.6 | 11.49
20 | 1-94+1-95*2换 | 自卸汽车运土方~运距3(km) | m3 | 10.633 | 13.56 | 144.18 |  |  |  | 92.29 | 26.9 | 15.73 | 9.22
21 | 1-114 | 机械 原土夯实槽、坑 | m2 | 43.491 | 1.11 | 48.28 | 27.83 | 3.91 |  | 7.39 | -0.43 | 6 | 3.52
22 | 3-186 | 基础 垫层碎石 | m3 | 3.549 | 212.71 | 754.91 | 187.71 | 27.82 | 488.63 |  |  | 31.99 | 18.75
23 | 3-187换 | 基础 垫层混凝土 ^非泵送商品混凝土 C20 | m3 | 2.541 | 379.58 | 964.51 | 94.35 | 13.98 | 792.66 | 28.94 | 1.27 | 21.01 | 12.32
24 | 2-374换 | 混凝土基础^非泵送商品混凝土 C30 | m3 | 10.773 | 500.83 | 5395.44 | 1092.27 | 161.81 | 3838.2 | 6.68 | -0.54 | 187.26 | 109.79
本页小计 | [5 empty] | 19088.32 | 3229.26 | 477.23 | 10800.59 | 2452.21 | 593.32 | 968.12 | 567.59
表-06
分部分项工程及施工技术措施费计算表
单位工程（专业）:临海市邵家渡街道大路章新村道路硬化项目-市政 | [11 empty] | 第3页 共3页
序号 | 定额编码 | 定额名称 | 单位 | 数量 | 综合单价 | 合价 | 合价组成
[7 empty] | 定额人工费 | 人工费价差 | 材料费 | 定额机械费 | 机械费价差 | 企业管理费 | 利润
25 | 2-375 | 模板 | m2 | 77.28 | 47.84 | 3697.08 | 1596.6 | 236.48 | 1032.46 | 285.94 | 37.09 | 320.78 | 188.07
26 | 1-279 | 铁件制安预埋铁件 | t | 0.501 | 8337.62 | 4177.15 | 1399.23 | 207.29 | 1968.28 | 201.26 | -31.53 | 272.72 | 159.89
27 | 1-268 | 普通钢筋制作、安装 圆钢 | t | 0.047 | 4933.34 | 231.87 | 50.25 | 7.44 | 158.39 | 1.9 | -0.22 | 8.89 | 5.21
28 | 8-494 | 接地极（板）制作、安装 角钢接地极普通土 | 根（块） | 21 | 103.96 | 2183.16 | 612.36 | 90.72 | 1062.39 | 226.17 | -35.07 | 142.89 | 83.77
29 | 8-390 | 7米高LED太阳能路灯 80W | 套 | 21 | 1231.73 | 25866.33 | 2061.15 | 305.34 | 21241.5 | 1178.31 | 204.33 | 552 | 323.62
|  | 井抬高 |  |  |  | 25574.87 | 12438.94 | 1842.64 | 7500.81 | 294.52 | 56.18 | 2169.77 | 1272.05
30 | 6-251 | 井砌筑 砖砌圆形 | m3 | 9.35 | 500.28 | 4677.62 | 1098.91 | 162.78 | 2962.45 | 107.34 | 20.1 | 205.54 | 120.5
31 | 6-252 | 井砌筑 砖砌矩形 | m3 | 6.407 | 430.35 | 2757.25 | 567.34 | 84 | 1876.35 | 52.28 | 9.8 | 105.58 | 61.9
32 | 6-260换 | 砖墙 抹灰井壁^干混抹灰砂浆 DP M15.0 | m2 | 175.2 | 36.00 | 6307.20 | 3283.25 | 487.06 | 1452.41 | 134.9 | 26.28 | 582.45 | 341.46
33 | 6-276换 | 检查井盖混凝土井盖拆除 | 套 | 112 | 31.62 | 3541.44 | 2496.48 | 369.6 |  |  |  | 425.4 | 249.4
34 | 6-276换 | 检查井盖混凝土井盖安装（利旧） | 套 | 112 | 74.03 | 8291.36 | 4992.96 | 739.2 | 1209.6 |  |  | 850.8 | 498.79
单项措施项目
本页小计 | [5 empty] | 61730.46 | 18158.53 | 2689.91 | 32963.83 | 2188.10 | 230.78 | 3467.05 | 2032.61
表-06

## 0_1_表-10 人工、主要材料（设备）、机械台班费用
人工、主要材料（设备）、机械台班费用汇总表
单位工程（专业）:临海市邵家渡街道大路章新村道路硬化项目-市政 | [5 empty] | 第1页 共6页
序号 | 编号 | 项 目 名 称 | 类别、规格、型号 | 单位 | 数量 | 单价(元) | 合价(元)
一 |  | 工程人工 |  | 元
1 | 0001110001 | 一类人工 |  | 工日 | 7.579 | 143 | 1083.80
2 | 0001110003 | 二类人工 |  | 工日 | 771.002 | 155 | 119505.31
小 计 | [6 empty] | 120589.11
二 |  | 主要材料（设备） |  | 元
1 | 0001110001 | 一类人工 |  | 工日 | 7.579 | 143 | 1083.80
2 | 0001110003 | 二类人工 |  | 工日 | 771.002 | 155 | 119505.31
3 | 0101120031 | 热轧带肋钢筋 | HRB400综合 | t | 0.812 | 3090 | 2509.08
4 | 0103120005 | 镀锌铁丝 | φ0.7-1.0 | kg | 3.683 | 5.58 | 20.55
5 | 0103120019 | 镀锌铁丝 | 综合 | kg | 6 | 5.75 | 34.50
6 | 0109120001 | 热轧光圆钢筋 | 综合 | t | 0.17 | 3254 | 553.18
7 | 0109120063 | 热轧光圆钢筋 | HPB300φ22 | kg | 303.96 | 3.254 | 989.09
8 | 0113120021 | 角钢 | L50*50*5 | kg | 4.368 | 3.239 | 14.15
9 | 0127120039 | 型钢 | 综合 | kg | 69.639 | 3.239 | 225.56
10 | 0129120379 | 中厚钢板 | 综合 | t | 0.337 | 3646 | 1228.70
11 | 0161120027 | 零星卡具 |  | kg | 18.393 | 5.998 | 110.32
12 | 0161120033 | 铁件 |  | kg | 562.421 | 4.25 | 2390.29
13 | 0209120007 | 聚氯乙烯薄膜 |  | m2 | 9443.334 | 0.21 | 1983.10
14 | 0227120005 | 白布 |  | kg | 1.05 | 11.873 | 12.47
15 | 0233120003 | 草袋 |  | 个 | 15 | 3.692 | 55.38
16 | 0301121881 | 圆钉 |  | kg | 1.005 | 5.75 | 5.78
17 | 0313120093 | 低碳钢焊条 | 综合 | kg | 15.791 | 5.75 | 90.80
18 | 0313120103 | 电焊条 |  | kg | 2.52 | 5.75 | 14.49
19 | 0313120151 | 钢锯条 |  | 条 | 16.8 | 2.642 | 44.39
20 | 0313120323 | 切缝机片 |  | 片 | 10.126 | 158.1 | 1600.92
表-10
人工、主要材料（设备）、机械台班费用汇总表
单位工程（专业）:临海市邵家渡街道大路章新村道路硬化项目-市政 | [5 empty] | 第2页 共6页
序号 | 编号 | 项 目 名 称 | 类别、规格、型号 | 单位 | 数量 | 单价(元) | 合价(元)
21 | 0405120119 | 碎石 | 综合 | t | 1519.5 | 79.61 | 120967.40
22 | 0409120027 | 滑石粉 |  | kg | 9.867 | 0.063 | 0.62
23 | 0413120137 | 混凝土实心砖 | 240×115×53 MU15 | 千块 | 8.335 | 381 | 3175.64
24 | 0431120177 | 非泵送商品混凝土 | C20 | m3 | 2.566 | 308.04 | 790.43
25 | 0431120185 | 非泵送商品混凝土 | C30 | m3 | 10.881 | 338.04 | 3678.21
26 | 0431120199 | 非泵送道路混凝土 | 4.5MPa | m3 | 1451.096 | 361.04 | 523903.70
27 | 0433120025 | 干混抹灰砂浆 | DP M15.0 | kg | 11532.919 | 0.227 | 2617.97
28 | 0433120051 | 干混砌筑砂浆 | DM M7.5 | kg | 7413.623 | 0.216 | 1601.34
29 | 0503120193 | 枕木 |  | m3 | 0.12 | 2506.14 | 300.74
30 | 0525120015 | 木柴 |  | kg | 25.984 | 0.163 | 4.24
31 | 1245120003 | 养护毯 |  | m2 | 26.933 | 2.897 | 78.02
32 | 1301120071 | 底漆 |  | kg | 1.651 | 17.24 | 28.46
33 | 1301120187 | 沥青漆 |  | kg | 0.336 | 10.027 | 3.37
34 | 1331120023 | 石油沥青 |  | kg | 22.389 | 4.575 | 102.43
35 | 1331120025 | 石油沥青 |  | t | 1.818 | 4575 | 8317.35
36 | 1403120033 | 汽油 | 70#-90# | kg | 0.796 | 10.15 | 8.08
37 | 1405120003 | 金属清洗剂 |  | kg | 1.68 | 11.251 | 18.90
38 | 1435120153 | 脱模剂 |  | kg | 31.246 | 1.571 | 49.09
39 | 1435120187 | 乙炔气 |  | kg | 1.769 | 7.752 | 13.71
40 | 1439120029 | 氧气 |  | m3 | 5.311 | 3.692 | 19.61
41 | 1501120039 | 石棉 |  | kg | 848.102 | 3.998 | 3390.71
42 | 1725121455 | UPVC塑料管 | De50 | m | 20.964 | 6.03 | 126.41
43 | 3301120045 | 钢模支撑 |  | kg | 38.717 | 4.74 | 183.52
44 | 3400120001 | 其他材料费 |  | 元 | 4788.452 | 1.02 | 4884.22
45 | 3407120017 | 锯纹机刀片 |  | 套 | 9.854 | 879.24 | 8664.03
表-10
人工、主要材料（设备）、机械台班费用汇总表
单位工程（专业）:临海市邵家渡街道大路章新村道路硬化项目-市政 | [5 empty] | 第3页 共6页
序号 | 编号 | 项 目 名 称 | 类别、规格、型号 | 单位 | 数量 | 单价(元) | 合价(元)
46 | 3411120005 | 煤 |  | t | 0.259 | 615.06 | 159.30
47 | 3411120007 | 煤 |  | kg | 3.576 | 0.6 | 2.15
48 | 3411120015 | 水 |  | m3 | 1260.777 | 4.485 | 5654.58
49 | 3501120029 | 钢模板 |  | kg | 255.979 | 3.97 | 1016.24
50 | 3501120043 | 木模板 |  | m3 | 0.125 | 1681 | 210.13
51 | 3629120195 | 松板枋材 | 模板 | m3 | 0.309 | 1681 | 519.43
52 | 0301121881 | 圆钉 |  | kg | 4.156 | 5.75 | 23.90
53 | 2533330001~1 | 7米高LED太阳能路灯 80W |  | 套 | 21.21 | 1000 | 21210.00
54 | 主材0002 | 镀锌角钢 | L=50*50*5 L=2500 | 根（块） | 21 | 46.95 | 985.95
55 | 8001160019 | 干混抹灰砂浆 | DP M15.0 | m3 | 6.99 | 375.96 | 2627.96
56 | 8001160025 | 干混砌筑砂浆 | DM M7.5 | m3 | 4.493 | 357.7 | 1607.15
57 | 9901140005 | 履带式推土机 | 75kW | 台班 | 6.831 | 849.05 | 5799.86
58 | 9901140009 | 履带式推土机 | 105kW | 台班 | 2.686 | 1039.93 | 2793.25
59 | 9901140057 | 平地机 | 90kW | 台班 | 5.118 | 716.02 | 3664.59
60 | 9901140115 | 履带式单斗液压挖掘机 | 1m3 | 台班 | 5.147 | 1166.36 | 6003.25
61 | 9901140151 | 钢轮内燃压路机 | 8t | 台班 | 2.349 | 446.04 | 1047.75
62 | 9901140153 | 钢轮内燃压路机 | 12t | 台班 | 9.864 | 591.86 | 5838.11
63 | 9901140155 | 钢轮内燃压路机 | 15t | 台班 | 4.615 | 712.85 | 3289.80
64 | 9901140191 | 电动夯实机 | 250N·m | 台班 | 0.265 | 25.54 | 6.77
65 | 9901140251 | 混凝土路面刻槽机 |  | 台班 | 45.164 | 461.45 | 20840.93
66 | 9905140003 | 履带式电动起重机 | 5t | 台班 | 0.118 | 246.08 | 29.04
67 | 9905140059 | 汽车式起重机 | 8t | 台班 | 1.424 | 793.51 | 1129.96
68 | 9907140005 | 载货汽车 | 4t | 台班 | 1.152 | 493.46 | 568.47
69 | 9907140033 | 自卸汽车 | 15t | 台班 | 21.578 | 1026.13 | 22141.83
表-10
人工、主要材料（设备）、机械台班费用汇总表
单位工程（专业）:临海市邵家渡街道大路章新村道路硬化项目-市政 | [5 empty] | 第4页 共6页
序号 | 编号 | 项 目 名 称 | 类别、规格、型号 | 单位 | 数量 | 单价(元) | 合价(元)
70 | 9907140045 | 平板拖车组 | 40t | 台班 | 1.5 | 1323.81 | 1985.72
71 | 9907140059 | 机动翻斗车 | 1t | 台班 | 1.199 | 239.28 | 286.90
72 | 9911140099 | 混凝土切缝机 | 7.5kW | 台班 | 14.383 | 27.57 | 396.54
73 | 9911140117 | 干混砂浆罐式搅拌机 | 20000L | 台班 | 0.301 | 209.77 | 63.14
74 | 9913140001 | 钢筋调直机 | 14mm | 台班 | 0.007 | 36.55 | 0.26
75 | 9913140003 | 钢筋切断机 | 40mm | 台班 | 0.269 | 38.25 | 10.29
76 | 9913140005 | 钢筋弯曲机 | 40mm | 台班 | 0.185 | 24.56 | 4.54
77 | 9913140023 | 木工圆锯机 | 500mm | 台班 | 18.411 | 23.64 | 435.24
78 | 9913140031 | 木工平刨床 | 300mm | 台班 | 14.779 | 9.39 | 138.77
79 | 9917140001 | 交流弧焊机 | 21kV·A | 台班 | 3.57 | 53.53 | 191.10
80 | 9917140025 | 直流弧焊机 | 32kW | 台班 | 2.2 | 81.87 | 180.11
81 | 9919140031 | 电动空气压缩机 | 0.6m3/min | 台班 | 0.338 | 29.27 | 9.89
82 | 99Z110263 | 高架车 | 13m | 台班 | 1.05 | 326 | 342.30
83 | 99Z110315 | 水泥混凝土真空吸水机 |  | 台班 | 28.576 | 17.258 | 493.16
84 | 99Z5064 | 混凝土振捣器 | 平板式 | 台班 | 47.802 | 12.06 | 576.49
85 | 99Z5065 | 混凝土振捣器 | 插入式 | 台班 | 96.875 | 4.01 | 388.47
86 | ZJ_02ZJ | 折旧费(机械) |  | 元 | 7351.396 | 1.02 | 7498.42
87 | ZJ_03JX | 检修费(机械) |  | 元 | 2186.98 | 1.02 | 2230.72
88 | ZJ_04WH | 维护费(机械) |  | 元 | 6485.919 | 1.02 | 6615.64
89 | ZJ_05RG | 机械人工 |  | 工日 | 133.546 | 155 | 20699.63
90 | ZJ_07QT | 其他费用(机械) |  | 元 | 383.721 | 1.02 | 391.40
91 | ZJ_08QY | 汽油(机械) |  | kg | 1371.614 | 10.15 | 13921.88
92 | ZJ_09CY | 柴油(机械) |  | kg | 2892.01 | 8.62 | 24929.13
93 | ZJ_10D | 电(机械) |  | kW·h | 2061.999 | 0.612 | 1261.94
94 | ZJ_15CAF | 安拆及场外运输费(机械) |  | 元 | 266.16 | 1.02 | 271.48
表-10
人工、主要材料（设备）、机械台班费用汇总表
单位工程（专业）:临海市邵家渡街道大路章新村道路硬化项目-市政 | [5 empty] | 第5页 共6页
序号 | 编号 | 项 目 名 称 | 类别、规格、型号 | 单位 | 数量 | 单价(元) | 合价(元)
95 | YLB110154 | 回程费 |  | % | 0.5 | 651.313 | 325.66
96 | YLB110154 | 回程费 |  | % | 1 | 766.188 | 766.19
97 | ZJ_57 | 架线 |  | 次 | 1.05 | 388 | 407.40
小 计 | [6 empty] | 1007392.84
三 |  | 主要机械台班费 |  | 元
1 | 9901140005 | 履带式推土机 | 75kW | 台班 | 6.831 | 849.05 | 5799.86
2 | 9901140009 | 履带式推土机 | 105kW | 台班 | 2.686 | 1039.93 | 2793.25
3 | 9901140057 | 平地机 | 90kW | 台班 | 5.118 | 716.02 | 3664.59
4 | 9901140115 | 履带式单斗液压挖掘机 | 1m3 | 台班 | 5.147 | 1166.36 | 6003.25
5 | 9901140151 | 钢轮内燃压路机 | 8t | 台班 | 2.349 | 446.04 | 1047.75
6 | 9901140153 | 钢轮内燃压路机 | 12t | 台班 | 9.864 | 591.86 | 5838.11
7 | 9901140155 | 钢轮内燃压路机 | 15t | 台班 | 4.615 | 712.85 | 3289.80
8 | 9901140191 | 电动夯实机 | 250N·m | 台班 | 0.265 | 25.54 | 6.77
9 | 9901140251 | 混凝土路面刻槽机 |  | 台班 | 45.164 | 461.45 | 20840.93
10 | 9905140003 | 履带式电动起重机 | 5t | 台班 | 0.118 | 246.08 | 29.04
11 | 9905140059 | 汽车式起重机 | 8t | 台班 | 1.424 | 793.51 | 1129.96
12 | 9907140005 | 载货汽车 | 4t | 台班 | 1.152 | 493.46 | 568.47
13 | 9907140033 | 自卸汽车 | 15t | 台班 | 21.578 | 1026.13 | 22141.83
14 | 9907140045 | 平板拖车组 | 40t | 台班 | 1.5 | 1323.81 | 1985.72
15 | 9907140059 | 机动翻斗车 | 1t | 台班 | 1.199 | 239.28 | 286.90
16 | 9911140099 | 混凝土切缝机 | 7.5kW | 台班 | 14.383 | 27.57 | 396.54
17 | 9911140117 | 干混砂浆罐式搅拌机 | 20000L | 台班 | 0.301 | 209.77 | 63.14
18 | 9913140001 | 钢筋调直机 | 14mm | 台班 | 0.007 | 36.55 | 0.26
19 | 9913140003 | 钢筋切断机 | 40mm | 台班 | 0.269 | 38.25 | 10.29
20 | 9913140005 | 钢筋弯曲机 | 40mm | 台班 | 0.185 | 24.56 | 4.54
表-10
人工、主要材料（设备）、机械台班费用汇总表
单位工程（专业）:临海市邵家渡街道大路章新村道路硬化项目-市政 | [5 empty] | 第6页 共6页
序号 | 编号 | 项 目 名 称 | 类别、规格、型号 | 单位 | 数量 | 单价(元) | 合价(元)
21 | 9913140023 | 木工圆锯机 | 500mm | 台班 | 18.411 | 23.64 | 435.24
22 | 9913140031 | 木工平刨床 | 300mm | 台班 | 14.779 | 9.39 | 138.77
23 | 9917140001 | 交流弧焊机 | 21kV·A | 台班 | 3.57 | 53.53 | 191.10
24 | 9917140025 | 直流弧焊机 | 32kW | 台班 | 2.2 | 81.87 | 180.11
25 | 9919140031 | 电动空气压缩机 | 0.6m3/min | 台班 | 0.338 | 29.27 | 9.89
26 | 99Z110263 | 高架车 | 13m | 台班 | 1.05 | 326 | 342.30
27 | 99Z110315 | 水泥混凝土真空吸水机 |  | 台班 | 28.576 | 17.258 | 493.16
28 | 99Z5064 | 混凝土振捣器 | 平板式 | 台班 | 47.802 | 12.06 | 576.49
29 | 99Z5065 | 混凝土振捣器 | 插入式 | 台班 | 96.875 | 4.01 | 388.47
小 计 | [6 empty] | 78656.53
合计 | [6 empty] | 1206638.51
四 |  | 其中机械人工、燃料费
1 | ZJ_05RG | 机械人工 |  | 工日 | 133.546 | 155 | 20699.63
2 | ZJ_08QY | 汽油(机械) |  | kg | 1371.614 | 10.15 | 13921.88
3 | ZJ_09CY | 柴油(机械) |  | kg | 2892.01 | 8.62 | 24929.13
4 | ZJ_10D | 电(机械) |  | kW·h | 2061.999 | 0.612 | 1261.94
表-10