## 表-01 工程项目招标控制价汇总表
工程项目招标控制价汇总表
工程名称:临海市杜桥镇湖田村道路硬化及排水项目 |  |  |  |  | 第1页 共1页
序号 | 工程名称 | 金额(元) | 其中：（元）
|  |  | 暂估价 | 安全文明 施工基本费 | 规费 | 税金
1 | 临海市杜桥镇湖田村道路硬化及排水项目 | 1083067.00 |  | 15313.33 | 32225.02 | 89427.52
1.1 | 市政 | 1083067.00 |  | 15313.33 | 32225.02 | 89427.52
合计 |  | 1083067 |  | 15313.33 | 32225.02 | 89427.52

## 0_1_表-02 【含单列】专业工程造价计算程序表
专业工程造价计算程序表
单位工程（专业）:临海市杜桥镇湖田村道路硬化及排水项目-市政 |  |  | 第1页 共1页
序号 | 费用名称 | 计算方法 | 金额 (元)
一 | 分部分项工程费及施工技术措施费 | 表-6 | 942972.77
1 | 其中定额人工费 | 表-6 | 114918.39
2 | 其中人工价差 | 表-6 | 17028.7
3 | 其中材料费 | 表-6 | 690448.28
4 | 其中定额机械费 | 表-6 | 56948.4
5 | 其中机械费价差 | 表-6 | 17097.4
6 | 企业管理费 | 表-6 | 29286.11
7 | 利润 | 表-6 | 17169.78
二 | 施工组织措施费 | 8+9+10+11+12+13+14 | 18441.31
8 | 安全文明施工基本费 | (1+4)×8.91% | 15313.33
9 | 暂定标化工地增加费 | (1+4)×0%
10 | 提前竣工增加费 | (1+4)×0%
11 | 二次搬运费 | (1+4)×0%
12 | 冬雨季施工增加费 | (1+4)×0.13% | 223.43
13 | 行车、行人干扰增加费 | (1+4)×1.69% | 2904.55
14 | 其他施工组织费 | 计价时列岀具体费用名称
三 | 其他项目费 | 15+16
15 | 暂定优质工地增加费 | (六-15)×0%
16 | 总承包服务费 | 表-7
四 | 规费 | (1+4)×18.75% | 32225.02
五 | 计税不计费 | 计税不计费
六 | 税前工程造价 | 一+二+三+四+五 | 993639.1
七 | 税金 | ( 六 + 计税不计费不下浮 )×9% | 89427.52
八 | 不计税不计费 | 不计税不计费
九 | 不计税不计费不下浮 | 不计税不计费不下浮
十 | 计税不计费不下浮 | 计税不计费不下浮
十一 | 工程下浮 | (六+七+八 - 暂估材料)×0%
十二 | 建设工程造价 | 六+七+八+九+十-十一 | 1083067
表-02

## 0_1_表-06 分部分项工程及施工技术措施费计算表
分部分项工程及施工技术措施费计算表
单位工程（专业）:临海市杜桥镇湖田村道路硬化及排水项目-市政 | [11 empty] | 第1页 共6页
序号 | 定额编码 | 定额名称 | 单位 | 数量 | 综合单价 | 合价 | 合价组成
[7 empty] | 定额人工费 | 人工费价差 | 材料费 | 定额机械费 | 机械费价差 | 企业管理费 | 利润
分部分项工程
|  | 道路 |  |  |  | 751500.75 | 77887.51 | 11557.56 | 565127.95 | 47915.43 | 14931.28 | 21436.82 | 12568.03
1 | 1-347 | 岩石破碎机拆除混凝土类路面层 无筋~厚 15cm 内 | m2 | 30 | 20.58 | 617.40 | 41.7 | 6.3 |  | 362.1 | 98.1 | 68.81 | 40.34
2 | 1-155+1-156*2换 | 自卸汽车运石碴~运距3(km) | m3 | 3.6 | 21.06 | 75.82 |  |  |  | 48.53 | 14.18 | 8.27 | 4.85
3 | 1-72 | 挖掘机挖土 装车三类土 | m3 | 1570.7 | 5.48 | 8607.44 | 565.45 | 78.54 |  | 5026.24 | 1429.34 | 952.79 | 558.54
4 | 1-94+1-95*2换 | 自卸汽车运土方~运距3(km) | m3 | 1570.7 | 13.56 | 21298.69 |  |  |  | 13633.68 | 3973.87 | 2323.22 | 1361.95
5 | 2-1 | 路床（槽）整形 路床碾压检验 | m2 | 7789.55 | 2.01 | 15657.00 | 2025.28 | 311.58 |  | 8023.24 | 2570.55 | 1712.14 | 1004.07
6 | 2-105+2-106*-10换 | 碎石底层 人机配合~厚10(cm) | m2 | 7164.3 | 18.05 | 129315.62 | 7450.87 | 1146.29 | 110473.51 | 5301.58 | 1504.5 | 2172.93 | 1273.81
7 | 2-213+2-214*-4换 | 水泥混凝土路面 道路混凝土~厚度16(cm) | m2 | 6985.66 | 67.49 | 471462.19 | 35906.29 | 5309.1 | 418999.89 | 1187.56 |  | 6320.63 | 3705.89
8 | 2-215 | 水泥混凝土路面 模板 | m2 | 437.68 | 63.59 | 27832.07 | 15029.93 | 2227.79 | 4902.02 | 1247.39 | 26.26 | 2773.67 | 1626.11
9 | 2-226 | 水泥混凝土路面养生 塑料膜养护 | m2 | 6985.66 | 1.31 | 9151.21 | 4540.68 | 628.71 | 2724.41 |  |  | 774.01 | 453.37
10 | 2-223 | 路面防滑条 | m2 | 6985.66 | 5.45 | 38071.85 | 4959.82 | 768.42 | 9919.64 | 12364.62 | 5378.96 | 2952.14 | 1731.05
11 | 2-219+2-220*-2换 | 锯缝机切缝缝~深3.2(cm) | m | 1655.42 | 2.56 | 4237.88 | 1721.64 | 248.31 | 1423.66 | 331.08 | -49.66 | 349.79 | 205.11
本页小计 | [5 empty] | 726327.17 | 72241.66 | 10725.04 | 548443.13 | 47526.02 | 14946.10 | 20408.40 | 11965.09
表-06
分部分项工程及施工技术措施费计算表
单位工程（专业）:临海市杜桥镇湖田村道路硬化及排水项目-市政 | [11 empty] | 第2页 共6页
序号 | 定额编码 | 定额名称 | 单位 | 数量 | 综合单价 | 合价 | 合价组成
[7 empty] | 定额人工费 | 人工费价差 | 材料费 | 定额机械费 | 机械费价差 | 企业管理费 | 利润
12 | 2-217 | 缩缝沥青玛蹄脂 | m2 | 52.97 | 84.08 | 4453.72 | 1189.71 | 176.39 | 2761.86 | 3.71 | -0.53 | 203.36 | 119.22
13 | 2-219+2-220*-2换 | 纵向施工缝缝~深3(cm) | m | 949.1 | 2.56 | 2429.70 | 987.06 | 142.37 | 816.23 | 189.82 | -28.47 | 200.54 | 117.59
14 | 2-217 | 缩缝沥青玛蹄脂 | m2 | 28.47 | 84.08 | 2393.76 | 639.44 | 94.81 | 1484.43 | 1.99 | -0.28 | 109.3 | 64.08
15 | 1-269 | 普通钢筋制作、安装 带肋钢筋 | t | 1.004 | 4244.01 | 4260.99 | 729.75 | 108.11 | 3196.71 | 25.61 | -3.36 | 128.71 | 75.46
16 | 2-219+2-220*-2换 | 胀缝缝~深3(cm) | m | 13 | 2.56 | 33.28 | 13.52 | 1.95 | 11.18 | 2.6 | -0.39 | 2.75 | 1.61
17 | 2-218 | 伸缝塑料胶 | m2 | 0.39 | 20.69 | 8.07 | 5.53 | 0.82 | 0.17 | 0.05 | -0.01 | 0.95 | 0.56
18 | 2-216 | 伸缝沥青木板 | m2 | 1.69 | 126.79 | 214.28 | 87.85 | 13.01 | 89.67 |  |  | 14.97 | 8.78
19 | 1-284*A0.62C0.62换 | 砼道路传力杆制作安装带套筒`传力杆直径为φ28时 | t | 0.101 | 4855.16 | 490.37 | 50.98 | 7.55 | 416.66 | 1.22 | -0.14 | 8.89 | 5.21
20 | 1-269 | 普通钢筋制作、安装 带肋钢筋 | t | 0.314 | 4244.01 | 1332.62 | 228.23 | 33.81 | 999.77 | 8.01 | -1.05 | 40.25 | 23.6
21 | 2-219+2-220*-1换 | 锯缝机切缝缝~深4(cm) | m | 78 | 3.14 | 244.92 | 111.54 | 16.38 | 69.42 | 15.6 | -2.34 | 21.67 | 12.7
22 | 2-217 | 缩缝沥青玛蹄脂 | m2 | 3.12 | 84.08 | 262.33 | 70.08 | 10.39 | 162.68 | 0.22 | -0.03 | 11.98 | 7.02
23 | 1-285*A0.62C0.62换 | 砼道路传力杆制作安装不带套筒`传力杆直径为φ28时 | t | 0.6 | 3910.72 | 2346.43 | 244.37 | 36.2 | 1991.45 | 7.25 | -0.85 | 42.88 | 25.14
24 | 1-269 | 普通钢筋制作、安装 带肋钢筋 | t | 0.935 | 4244.01 | 3968.15 | 679.6 | 100.68 | 2977.01 | 23.85 | -3.13 | 119.87 | 70.27
本页小计 | [5 empty] | 22438.62 | 5037.66 | 742.47 | 14977.24 | 279.93 | -40.58 | 906.12 | 531.24
表-06
分部分项工程及施工技术措施费计算表
单位工程（专业）:临海市杜桥镇湖田村道路硬化及排水项目-市政 | [11 empty] | 第3页 共6页
序号 | 定额编码 | 定额名称 | 单位 | 数量 | 综合单价 | 合价 | 合价组成
[7 empty] | 定额人工费 | 人工费价差 | 材料费 | 定额机械费 | 机械费价差 | 企业管理费 | 利润
25 | 3-189换 | 基础 混凝土基础混凝土 ^非泵送商品混凝土 C30 | m3 | 3.85 | 408.39 | 1572.30 | 135.14 | 20.02 | 1336.07 | 34.03 | 1.31 | 28.83 | 16.9
26 | 3-190 | 基础 混凝土基础模板 | m2 | 20.9 | 53.30 | 1113.97 | 456.04 | 67.51 | 346.94 | 75.45 | 24.45 | 90.57 | 53.1
27 | 1-164 | 护岸泄水孔^Pvc塑料管 φ75 | m | 3 | 16.23 | 48.69 | 17.01 | 2.52 | 24.57 |  |  | 2.9 | 1.7
|  | 土方工程 |  |  |  | 13360.92 | 3377.56 | 485.07 |  | 5590.07 | 1484.13 | 1528.09 | 895.83
28 | 1-17*J1.25换 | 人工挖沟槽、基坑土方 三类土深度在(m以内)2`人工辅助开挖（包括切边、修整底边） | m3 | 59.961 | 44.98 | 2697.05 | 1906.76 | 274.62 |  |  |  | 324.91 | 190.48
29 | 1-69 | 挖掘机挖土 不装车三类土 | m3 | 117.3345 | 3.50 | 410.67 | 42.24 | 5.87 |  | 227.63 | 62.19 | 45.98 | 26.96
30 | 1-72 | 挖掘机挖土 装车三类土 | m3 | 422.3145 | 5.48 | 2314.28 | 152.03 | 21.12 |  | 1351.41 | 384.31 | 256.18 | 150.18
31 | 1-116 | 机械 填土夯实槽、坑 | m3 | 154.17 | 14.35 | 2212.34 | 1276.53 | 183.46 |  | 345.34 | -30.83 | 276.37 | 162.02
32 | 1-94+1-95*2换 | 自卸汽车运土方~运距3(km) | m3 | 422.3145 | 13.56 | 5726.58 |  |  |  | 3665.69 | 1068.46 | 624.65 | 366.19
|  | 管网工程 |  |  |  | 110048.46 | 17884.07 | 2648.9 | 84220.96 | 381.82 | -25.07 | 3112.5 | 1824.78
33 | 6-287 | 渠（管）道垫层 碎石干铺 | m3 | 75.22 | 236.76 | 17809.09 | 4283.03 | 634.86 | 11549.28 | 155.71 | -13.54 | 756.36 | 443.43
34 | 6-290 | 渠（管）道垫层 中粗砂 | m3 | 43.68 | 217.55 | 9502.58 | 1662.9 | 246.36 | 7028.11 | 97.84 | -8.74 | 300.03 | 175.9
35 | 6-307 | 沟槽回填 石粉 | m3 | 278.84 | 160.76 | 44826.32 | 7838.19 | 1159.97 | 33550.03 | 128.27 | -2.79 | 1357.48 | 795.84
本页小计 | [5 empty] | 88233.87 | 17769.87 | 2616.31 | 53835.00 | 6081.37 | 1484.82 | 4064.26 | 2382.70
表-06
分部分项工程及施工技术措施费计算表
单位工程（专业）:临海市杜桥镇湖田村道路硬化及排水项目-市政 | [11 empty] | 第4页 共6页
序号 | 定额编码 | 定额名称 | 单位 | 数量 | 综合单价 | 合价 | 合价组成
[7 empty] | 定额人工费 | 人工费价差 | 材料费 | 定额机械费 | 机械费价差 | 企业管理费 | 利润
36 | 6-53 | 塑料排水管铺设 管径（mm以内）DN225 | m | 499.74 | 40.50 | 20239.47 | 1619.16 | 239.88 | 17940.67 |  |  | 275.91 | 161.77
37 | 6-54 | 塑料排水管铺设 管径（mm以内）DN300 | m | 209.2 | 69.98 | 14639.82 | 786.59 | 117.15 | 13522.69 |  |  | 134.03 | 78.58
38 | 6-207 | 承插式橡胶圈接口 管径（mm以内）DN250 | 只口 | 80 | 11.58 | 926.40 | 635.2 | 93.6 | 25.6 |  |  | 108.24 | 63.46
39 | 6-208 | 承插式橡胶圈接口 管径（mm以内）DN300 | 只口 | 30 | 16.07 | 482.10 | 330.6 | 48.9 | 13.2 |  |  | 56.33 | 33.03
40 | 6-225 | 管道闭水试验 管径（mm以内）300 | m | 721.19 | 2.25 | 1622.68 | 728.4 | 108.18 | 591.38 |  |  | 124.12 | 72.77
|  | φ1000砖砌雨水检查井 |  |  |  | 34781.04 | 8338.66 | 1235.92 | 22103.9 | 578.82 | 113.74 | 1519.55 | 890.85
41 | 6-245 | 井 垫层碎石^塘渣 | m3 | 20.28 | 169.68 | 3441.11 | 1222.07 | 181.1 | 1657.89 | 41.98 | -3.65 | 215.39 | 126.28
42 | 6-249换 | 井 垫层混凝土^非泵送商品混凝土 C20 | m3 | 4.75 | 411.77 | 1955.91 | 294.12 | 43.61 | 1534.35 | 3.52 | -0.14 | 50.72 | 29.73
43 | 6-250换 | 井 底板混凝土^非泵送商品混凝土 C30 | m3 | 7.77 | 448.33 | 3483.52 | 513.13 | 76.07 | 2747.08 | 6.92 | -0.23 | 88.62 | 51.95
44 | 6-1090 | 现浇混凝土模板 混凝土基础垫层木模 | m2 | 25.67 | 32.54 | 835.30 | 255.42 | 37.99 | 455.9 | 10.78 | 3.34 | 45.36 | 26.59
45 | 6-251换 | 井砌筑 砖砌圆形^干混砌筑砂浆 DM M10.0 | m3 | 9.95 | 538.15 | 5354.59 | 1169.42 | 173.23 | 3529.36 | 114.23 | 21.39 | 218.73 | 128.24
46 | 6-260 | 砖墙 抹灰井壁 | m2 | 93.13 | 36.47 | 3396.45 | 1745.26 | 258.9 | 815.82 | 71.71 | 13.97 | 309.61 | 181.51
本页小计 | [5 empty] | 56377.35 | 9299.37 | 1378.61 | 42833.94 | 249.14 | 34.68 | 1627.06 | 953.91
表-06
分部分项工程及施工技术措施费计算表
单位工程（专业）:临海市杜桥镇湖田村道路硬化及排水项目-市政 | [11 empty] | 第5页 共6页
序号 | 定额编码 | 定额名称 | 单位 | 数量 | 综合单价 | 合价 | 合价组成
[7 empty] | 定额人工费 | 人工费价差 | 材料费 | 定额机械费 | 机械费价差 | 企业管理费 | 利润
47 | 6-262 | 砖墙 抹灰流槽 | m2 | 13.38 | 32.20 | 430.84 | 210.47 | 31.18 | 117.21 | 10.3 | 2.01 | 37.62 | 22.06
48 | 6-354换 | 钢筋混凝土盖板预制 井室盖板^非泵送商品混凝土 C30 | m3 | 2.24 | 533.79 | 1195.69 | 277.63 | 41.15 | 799.81 | 1.75 | -0.16 | 47.61 | 27.91
49 | 6-365 | 井室盖板安装 矩形盖板（单块体积:m3）0.3以内 | m3 | 2.24 | 261.95 | 586.77 | 269.67 | 39.96 | 104.76 | 66.39 | 15.14 | 57.27 | 33.57
50 | 6-1167 | 预制混凝土模板 井盖板木模 | m3 | 2.24 | 293.14 | 656.63 | 245.73 | 36.4 | 307.17 | 0.83 | -0.13 | 42.01 | 24.63
51 | 1-602 | 运输小型构件 机械装卸~运距 1km以内 | m3 | 2.24 | 109.13 | 244.45 | 24.1 | 3.56 |  | 131.94 | 42.67 | 26.59 | 15.59
52 | 6-272换 | 井圈制作^非泵送商品混凝土 C30 | m3 | 1.29 | 474.70 | 612.36 | 104.89 | 15.54 | 462.4 | 0.95 | -0.04 | 18.04 | 10.57
53 | 6-1168 | 预制混凝土模板 井圈木模 | m3 | 1.29 | 590.30 | 761.49 | 297.6 | 44.09 | 337.62 | 1.55 | -0.23 | 50.98 | 29.89
54 | 1-602 | 运输小型构件 机械装卸~运距 1km以内 | m3 | 1.29 | 109.13 | 140.78 | 13.88 | 2.05 |  | 75.98 | 24.57 | 15.31 | 8.98
55 | 6-276 | 检查井盖混凝土井盖安装 钢纤维混凝土井盖铸铁井座 φ750 | 套 | 14 | 419.64 | 5874.96 | 624.12 | 92.4 | 4989.74 |  |  | 106.35 | 62.35
56 | 补 | 防坠网 | 套 | 14 | 45.00 | 630.00 |  |  | 630
57 | 1-268 | 普通钢筋制作、安装 圆钢 | t | 0.821 | 4934.57 | 4051.28 | 877.81 | 130.05 | 2767.85 | 33.2 | -3.88 | 155.24 | 91.01
58 | 1-269 | 普通钢筋制作、安装 带肋钢筋 | t | 0.266 | 4244.01 | 1128.91 | 193.34 | 28.64 | 846.94 | 6.79 | -0.89 | 34.1 | 19.99
|  | 400*500雨水口 |  |  |  | 27024.07 | 6688.09 | 991.25 | 17096.69 | 304.33 | 54.38 | 1191.51 | 698.54
本页小计 | [5 empty] | 16314.16 | 3139.24 | 465.02 | 11363.50 | 329.68 | 79.06 | 591.12 | 346.55
表-06
分部分项工程及施工技术措施费计算表
单位工程（专业）:临海市杜桥镇湖田村道路硬化及排水项目-市政 | [11 empty] | 第6页 共6页
序号 | 定额编码 | 定额名称 | 单位 | 数量 | 综合单价 | 合价 | 合价组成
[7 empty] | 定额人工费 | 人工费价差 | 材料费 | 定额机械费 | 机械费价差 | 企业管理费 | 利润
59 | 6-245 | 井 垫层碎石 | m3 | 6.46 | 241.47 | 1559.90 | 389.28 | 57.69 | 991.87 | 13.37 | -1.16 | 68.61 | 40.23
60 | 6-250换 | 井 底板混凝土^非泵送商品混凝土 C20 | m3 | 3.01 | 418.03 | 1258.27 | 198.78 | 29.47 | 972.98 | 2.68 | -0.09 | 34.33 | 20.13
61 | 6-1090 | 现浇混凝土模板 混凝土基础垫层木模 | m2 | 13.02 | 32.54 | 423.67 | 129.55 | 19.27 | 231.24 | 5.47 | 1.69 | 23.01 | 13.49
62 | 6-252换 | 井砌筑 砖砌矩形^干混砌筑砂浆 DM M10.0 | m3 | 19.4 | 469.62 | 9110.63 | 1717.87 | 254.33 | 6443.32 | 158.3 | 29.68 | 319.7 | 187.43
63 | 6-260换 | 砖墙 抹灰井壁^干混抹灰砂浆 DP M10.0 | m2 | 161.7 | 35.82 | 5792.09 | 3030.26 | 449.53 | 1311.39 | 124.51 | 24.26 | 537.57 | 315.15
64 | 6-280 | 雨水井箅混凝土井箅安装^钢纤维篦子铸铁井座 400*500 | 套 | 29 | 306.19 | 8879.51 | 1222.35 | 180.96 | 7145.89 |  |  | 208.29 | 122.11
|  | 其他 |  |  |  | 6257.53 | 742.5 | 110 | 1898.78 | 2177.93 | 538.94 | 497.64 | 291.75
65 | 3001 | 履带式挖掘机1m3以内 | 台次 | 1 | 4395.79 | 4395.79 | 540 | 80 | 1309.68 | 1528.51 | 378.48 | 352.47 | 206.64
66 | 3010 | 压路机 | 台次 | 0.5 | 3723.48 | 1861.74 | 202.5 | 30 | 589.1 | 649.42 | 160.46 | 145.17 | 85.11
单项措施项目
本页小计 | [5 empty] | 33281.6 | 7430.59 | 1101.25 | 18995.47 | 2482.26 | 593.32 | 1689.15 | 990.29
表-06

## 0_1_表-10 人工、主要材料（设备）、机械台班费用
人工、主要材料（设备）、机械台班费用汇总表
单位工程（专业）:临海市杜桥镇湖田村道路硬化及排水项目-市政 | [5 empty] | 第1页 共5页
序号 | 编号 | 项 目 名 称 | 类别、规格、型号 | 单位 | 数量 | 单价(元) | 合价(元)
一 |  | 工程人工 |  | 元
1 | 0001110001 | 一类人工 |  | 工日 | 31.544 | 143 | 4510.79
2 | 0001110003 | 二类人工 |  | 工日 | 822.203 | 155 | 127441.47
小 计 | [6 empty] | 131952.26
二 |  | 主要材料（设备） |  | 元
1 | 0101120031 | 热轧带肋钢筋 | HRB400综合 | t | 2.569 | 3090 | 7938.21
2 | 0103120005 | 镀锌铁丝 | φ0.7-1.0 | kg | 16.824 | 5.75 | 96.74
3 | 0103120019 | 镀锌铁丝 | 综合 | kg | 6 | 5.58 | 33.48
4 | 0109120001 | 热轧光圆钢筋 | 综合 | t | 0.837 | 3254 | 2723.60
5 | 0109120063 | 热轧光圆钢筋 | HPB300φ22 | kg | 715.02 | 3.254 | 2326.68
6 | 0161120027 | 零星卡具 | HRB400综合 | kg | 27.191 | 5.998 | 163.09
7 | 0161120033 | 铁件 |  | kg | 787.824 | 4.25 | 3348.25
8 | 0209120007 | 聚氯乙烯薄膜 |  | m2 | 8033.509 | 0.21 | 1687.04
9 | 0209120019 | 塑料薄膜 |  | m2 | 36.398 | 0.21 | 7.64
10 | 0231120071 | 无纺土工布 |  | m2 | 0.492 | 2.38 | 1.17
11 | 0233120003 | 草袋 |  | 个 | 15 | 3.692 | 55.38
12 | 0301121881 | 圆钉 |  | kg | 15.001 | 5.75 | 86.26
13 | 0313120093 | 低碳钢焊条 | 综合 | kg | 5.035 | 5.75 | 28.95
14 | 0313120323 | 切缝机片 |  | 片 | 11.86 | 158.1 | 1875.07
15 | 0325120033 | 镀锌铁丝 | 10# | kg | 4.904 | 5.58 | 27.36
16 | 0403120001 | 中粗砂 |  | t | 78.078 | 89.32 | 6973.93
17 | 0405120111 | 石粉 |  | t | 490.758 | 67.96 | 33351.91
18 | 0405120119 | 塘渣 |  | t | 36.573 | 44.66 | 1633.35
19 | 0405120119 | 碎石 |  | t | 1439.455 | 84.47 | 121590.76
20 | 0409120027 | 滑石粉 |  | kg | 3.344 | 1.091 | 3.65
表-10
人工、主要材料（设备）、机械台班费用汇总表
单位工程（专业）:临海市杜桥镇湖田村道路硬化及排水项目-市政 | [5 empty] | 第2页 共5页
序号 | 编号 | 项 目 名 称 | 类别、规格、型号 | 单位 | 数量 | 单价(元) | 合价(元)
21 | 0413120137 | 混凝土实心砖 | 240×115×53 MU20 | 千块 | 16.022 | 451 | 7225.92
22 | 0431120177 | 非泵送商品混凝土 | C20 | m3 | 7.838 | 312.56 | 2449.85
23 | 0431120185 | 非泵送商品混凝土 | C30 | m3 | 15.302 | 342.56 | 5241.85
24 | 0431120199 | 非泵送道路混凝土 | 4.5MPa | m3 | 1128.883 | 365.56 | 412674.47
25 | 0433120023 | 干混抹灰砂浆 | DP M10.0 | kg | 5800.341 | 0.222 | 1287.68
26 | 0433120027 | 干混抹灰砂浆 | DP M20.0 | kg | 6352.384 | 0.24 | 1524.57
27 | 0433120051 | 干混砌筑砂浆 | DM M7.5 | kg | 321.29 | 0.216 | 69.40
28 | 0433120053 | 干混砌筑砂浆 | DM M10.0 | kg | 12635.114 | 0.219 | 2767.09
29 | 0437120001 | 防水剂 |  | kg | 0.176 | 3.723 | 0.66
30 | 0503120043 | 木板 | δ20 | m3 | 0.037 | 1670.76 | 61.82
31 | 0503120193 | 枕木 |  | m3 | 0.12 | 2506.14 | 300.74
32 | 0525120015 | 木柴 |  | kg | 13.954 | 0.163 | 2.27
33 | 1301120071 | 底漆 |  | kg | 0.56 | 17.585 | 9.85
34 | 1331120023 | 石油沥青 |  | kg | 7.588 | 4.575 | 34.72
35 | 1331120025 | 石油沥青 |  | t | 1.242 | 4575 | 5682.15
36 | 1335120111 | 模板嵌缝料 |  | kg | 1.045 | 1.448 | 1.51
37 | 1403120033 | 汽油 | 70#-90# | kg | 0.27 | 10.15 | 2.74
38 | 1435120153 | 脱模剂 |  | kg | 53.306 | 1.571 | 83.74
39 | 1443120039 | 塑料胶条 |  | kg | 0.014 | 11.036 | 0.15
40 | 1501120039 | 石棉 |  | kg | 456.624 | 3.998 | 1825.58
41 | 1701120041 | 碳素结构钢焊接钢管 | DN40×3.5 | m | 0.216 | 11.233 | 2.43
42 | 1725121133 | Pvc塑料管 | φ75 | m | 3.06 | 8.03 | 24.57
43 | 1725121147 | HDPE双壁波纹管八级 | DN225 | m | 507.236 | 35.24 | 17875.00
44 | 1725121149 | HDPE双壁波纹管八级 | DN300 | m | 212.338 | 63.56 | 13496.20
45 | 1725121455 | UPVC塑料管 | De50 | m | 7.105 | 4.18 | 29.70
表-10
人工、主要材料（设备）、机械台班费用汇总表
单位工程（专业）:临海市杜桥镇湖田村道路硬化及排水项目-市政 | [5 empty] | 第3页 共5页
序号 | 编号 | 项 目 名 称 | 类别、规格、型号 | 单位 | 数量 | 单价(元) | 合价(元)
46 | 1727120055 | 橡胶管 |  | m | 10.818 | 5.243 | 56.72
47 | 3301120055 | 钢支撑 |  | kg | 5.246 | 3.43 | 17.99
48 | 3400120001 | 其他材料费 |  | 元 | 4196.493 | 1.02 | 4280.42
49 | 3407120017 | 锯纹机刀片 |  | 套 | 8.383 | 879.24 | 7370.67
50 | 3411120005 | 煤 |  | t | 0.14 | 615.06 | 86.11
51 | 3411120007 | 煤 |  | kg | 1.212 | 0.612 | 0.74
52 | 3411120015 | 水 |  | m3 | 1183.782 | 4.485 | 5309.26
53 | 3501120029 | 钢模板 |  | kg | 289.613 | 3.97 | 1149.76
54 | 3501120033 | 工具式钢模板 |  | kg | 13.313 | 3.97 | 52.85
55 | 3501120043 | 木模板 |  | m3 | 0.989 | 1681 | 1662.51
56 | 7901120033 | 其他材料费 |  | 元 | 11.106 | 1.02 | 11.33
57 | 3601120123~1 | 钢纤维混凝土井盖铸铁井座 | φ700 | 套 | 14 | 345 | 4830.00
58 | 主材0018 | 防坠网 |  | 套 | 14 | 45 | 630.00
小 计 | [6 empty] | 682085.54
三 |  | 主要机械台班费 |  | 元
1 | 9901140005 | 履带式推土机 | 75kW | 台班 | 6.31 | 849.05 | 5357.51
2 | 9901140009 | 履带式推土机 | 105kW | 台班 | 2.73 | 1039.93 | 2839.01
3 | 9901140057 | 平地机 | 90kW | 台班 | 4.37 | 716.02 | 3129.01
4 | 9901140115 | 履带式单斗液压挖掘机 | 1m3 | 台班 | 5.335 | 1166.36 | 6222.53
5 | 9901140151 | 钢轮内燃压路机 | 8t | 台班 | 2.006 | 446.04 | 894.76
6 | 9901140153 | 钢轮内燃压路机 | 12t | 台班 | 9.13 | 591.86 | 5403.68
7 | 9901140155 | 钢轮内燃压路机 | 15t | 台班 | 3.94 | 712.85 | 2808.63
8 | 9901140191 | 电动夯实机 | 250N·m | 台班 | 23.342 | 25.54 | 596.15
9 | 9901140251 | 混凝土路面刻槽机 |  | 台班 | 38.421 | 461.45 | 17729.37
表-10
人工、主要材料（设备）、机械台班费用汇总表
单位工程（专业）:临海市杜桥镇湖田村道路硬化及排水项目-市政 | [5 empty] | 第4页 共5页
序号 | 编号 | 项 目 名 称 | 类别、规格、型号 | 单位 | 数量 | 单价(元) | 合价(元)
10 | 9905140003 | 履带式电动起重机 | 5t | 台班 | 0.135 | 246.08 | 33.22
11 | 9905140059 | 汽车式起重机 | 8t | 台班 | 0.399 | 793.51 | 316.61
12 | 9907140005 | 载货汽车 | 4t | 台班 | 0.855 | 493.46 | 421.91
13 | 9907140007 | 载货汽车 | 5t | 台班 | 0.342 | 517.6 | 177.02
14 | 9907140011 | 载货汽车 | 8t | 台班 | 0.01 | 558.4 | 5.58
15 | 9907140033 | 自卸汽车 | 15t | 台班 | 21.839 | 1026.13 | 22409.65
16 | 9907140045 | 平板拖车组 | 40t | 台班 | 1.5 | 1323.81 | 1985.72
17 | 9907140059 | 机动翻斗车 | 1t | 台班 | 1.95 | 239.28 | 466.60
18 | 9911140099 | 混凝土切缝机 | 7.5kW | 台班 | 16.847 | 27.57 | 464.47
19 | 9911140117 | 干混砂浆罐式搅拌机 | 20000L | 台班 | 0.514 | 209.77 | 107.82
20 | 9913140001 | 钢筋调直机 | 14mm | 台班 | 0.12 | 36.55 | 4.39
21 | 9913140003 | 钢筋切断机 | 40mm | 台班 | 0.51 | 38.25 | 19.51
22 | 9913140005 | 钢筋弯曲机 | 40mm | 台班 | 0.808 | 24.56 | 19.84
23 | 9913140023 | 木工圆锯机 | 500mm | 台班 | 20.796 | 23.64 | 491.62
24 | 9913140031 | 木工平刨床 | 300mm | 台班 | 20.702 | 9.39 | 194.39
25 | 9913140035 | 木工压刨床 | 单面600mm | 台班 | 0.04 | 26.8 | 1.07
26 | 9917140025 | 直流弧焊机 | 32kW | 台班 | 0.597 | 81.87 | 48.88
27 | 9919140031 | 电动空气压缩机 | 0.6m3/min | 台班 | 0.184 | 29.27 | 5.39
28 | 99Z110315 | 水泥混凝土真空吸水机 |  | 台班 | 24.31 | 17.258 | 419.54
29 | 99Z1605 | 履带式单头岩石破碎机 | 105kW | 台班 | 0.294 | 1565.71 | 460.32
30 | 99Z5064 | 混凝土振捣器 | 平板式 | 台班 | 48.494 | 12.06 | 584.84
31 | 99Z5065 | 混凝土振捣器 | 插入式 | 台班 | 75.293 | 4.01 | 301.92
32 | B99110513 | 汽车式起重机 | 5t | 台班 | 0.301 | 470.97 | 141.76
小 计 | [6 empty] | 74062.71
表-10
人工、主要材料（设备）、机械台班费用汇总表
单位工程（专业）:临海市杜桥镇湖田村道路硬化及排水项目-市政 | [5 empty] | 第5页 共5页
序号 | 编号 | 项 目 名 称 | 类别、规格、型号 | 单位 | 数量 | 单价(元) | 合价(元)
合计 | [6 empty] | 888100.52
四 |  | 其中机械人工、燃料费
1 | ZJ_05RG | 机械人工 |  | 工日 | 124.119 | 155 | 19238.45
2 | ZJ_08QY | 汽油(机械) |  | kg | 1163.66 | 10.15 | 11811.15
3 | ZJ_09CY | 柴油(机械) |  | kg | 2823.955 | 8.62 | 24342.49
4 | ZJ_10D | 电(机械) |  | kW·h | 2203.682 | 0.612 | 1348.65
表-10