## 表-01 工程项目招标控制价汇总表
工程项目招标控制价汇总表
工程名称:头门港中心幼儿园食堂及户外场地改造工程 |  |  |  |  | 第1页 共1页
序号 | 工程名称 | 金额(元) | 其中：（元）
|  |  | 暂估价 | 安全文明 施工基本费 | 规费 | 税金
1 | 食堂 | 284545.04 | 15535.00 | 3862.48 | 17671.25 | 23494.55
1.1 | 装修 | 206833.99 | 15535.00 | 3043.32 | 14280.60 | 17078.04
1.2 | 安装 | 77711.05 |  | 819.16 | 3390.65 | 6416.51
2 | 单项工程 | 215442.69 | 28650.00 | 2372.40 | 11048.64 | 17788.85
2.1 | 园林 | 126341.30 | 28650.00 | 1493.13 | 6953.73 | 10431.85
2.2 | 绿化 | 89101.39 |  | 879.27 | 4094.91 | 7357.00
合计 |  | 499988 | 44185.00 | 6234.88 | 28719.89 | 41283.40

## 0_1_表-02 【不含单列】专业工程造价计算程序表
专业工程造价计算程序表
单位工程（专业）:食堂-装修 |  |  | 第1页 共1页
序号 | 费用名称 | 计算方法 | 金额 (元)
一 | 分部分项工程费及施工技术措施费 | 表-6 | 172375.77
1 | 其中定额人工费 | 表-6 | 49570.1
2 | 其中人工价差 | 表-6 | 7118.93
3 | 其中材料费 | 表-6 | 102110.13
4 | 其中定额机械费 | 表-6 | 1578.17
5 | 其中机械费价差 | 表-6 | 344.67
6 | 企业管理费 | 表-6 | 7754.04
7 | 利润 | 表-6 | 3897.57
二 | 施工组织措施费 | 8+9+10+11+12+13 | 3099.58
8 | 安全文明施工基本费 | (1+4)×5.95% | 3043.32
9 | 暂定标化工地增加费 | (1+4)×0%
10 | 提前竣工增加费 | (1+4)×0%
11 | 二次搬运费 | (1+4)×0%
12 | 冬雨季施工增加费 | (1+4)×0.11% | 56.26
13 | 其他施工组织费 | 计价时列岀具体费用名称
三 | 其他项目费 | 14+15
14 | 暂定优质工地增加费 | (六-14)×0%
15 | 总承包服务费 | 表-7
四 | 规费 | (1+4)×27.92% | 14280.6
五 | 税前工程造价 | 一+二+三+四 | 189755.95
六 | 税金 | 五×9% | 17078.04
七 | 建设工程造价 | 五+六 | 206833.99
表-02

## 0_1_表-06 分部分项工程及施工技术措施费计算表
分部分项工程及施工技术措施费计算表
单位工程（专业）:食堂-装修 | [11 empty] | 第1页 共7页
序号 | 定额编码 | 定额名称 | 单位 | 数量 | 综合单价 | 合价 | 合价组成
[7 empty] | 定额人工费 | 人工费价差 | 材料费 | 定额机械费 | 机械费价差 | 企业管理费 | 利润
分部分项工程
|  | 一、拆除工程 |  |  |  | 17981.42 | 8736.07 | 1292.25 | 4498.72 | 973.88 | 268.71 | 1472.02 | 739.92
1 | 16-5 | 黏土砖（实心砖）实心墙拆除 | m3 | 13.573 | 147.22 | 1998.22 | 844.78 | 125.14 | 13.44 | 543.06 | 155.68 | 210.4 | 105.75
2 | 16-28换 | 地砖地面拆除`如需铲除找平层者 | m2 | 199.963 | 21.96 | 4391.19 | 3191.41 | 471.91 |  |  |  | 483.81 | 243.2
3 | 16-49 | 木门窗拆除 | m2 | 15.84 | 21.28 | 337.08 | 245.04 | 36.27 |  |  |  | 37.15 | 18.67
4 | 16-50 | 金属门窗拆除 | m2 | 87.002 | 25.13 | 2186.36 | 1589.53 | 234.91 |  |  |  | 240.97 | 121.12
5 | 16-34 | 墙面抹灰面铲除 | m2 | 143.121 | 9.36 | 1339.61 | 973.22 | 144.55 |  |  |  | 147.54 | 74.17
6 | 16-36 | 墙面砖及陶瓷面砖铲除 | m2 | 143.121 | 9.06 | 1296.68 | 943.17 | 138.83 |  |  |  | 142.98 | 71.88
7 | 16-60 | 抹灰面铲涂料 | m2 | 156.286 | 8.25 | 1289.36 | 936.15 | 139.09 | 1.56 |  |  | 141.92 | 71.33
8 | 完全价 | 建筑垃圾装袋、外运及处置费（含运距） | m3 | 38.708 | 90.00 | 3483.72 |  |  | 3483.72
9 | 1-73+1-74*2换 | 自卸汽车运石渣 ~运距3000(m) | m3 | 38.708 | 17.03 | 659.20 | 12.77 | 1.55 |  | 430.82 | 113.03 | 67.25 | 33.8
10 | 暂定价 | 施工过程中涉及到的其他零星拆除 | 项 | 1 | 1000.00 | 1000.00 |  |  | 1000
|  | 二、砌筑工程 |  |  |  | 13137.23 | 5266.33 | 762.52 | 5803.61 | 80.02 | 7.99 | 810.5 | 407.41
11 | 5-7 | 现浇混凝土 构造柱^非泵送商品砼C25 | m3 | 0.514 | 528.40 | 271.60 | 76.42 | 11.32 | 166.1 | 0.32 | -0.05 | 11.63 | 5.85
本页小计 | [5 empty] | 18253.02 | 8812.49 | 1303.57 | 4664.82 | 974.20 | 268.66 | 1483.65 | 745.77
表-06
分部分项工程及施工技术措施费计算表
单位工程（专业）:食堂-装修 | [11 empty] | 第2页 共7页
序号 | 定额编码 | 定额名称 | 单位 | 数量 | 综合单价 | 合价 | 合价组成
[7 empty] | 定额人工费 | 人工费价差 | 材料费 | 定额机械费 | 机械费价差 | 企业管理费 | 利润
12 | 5-123 | 现浇混凝土 构造柱 | m2 | 14.28 | 49.91 | 712.71 | 297.6 | 44.13 | 287.74 | 10.28 | 2.86 | 46.67 | 23.46
13 | 5-10 | 现浇混凝土 圈梁、过梁、拱形梁^非泵送商品砼C25 | m3 | 0.657 | 463.40 | 304.45 | 65.54 | 9.71 | 213.83 | 0.41 | -0.06 | 10 | 5.03
14 | 5-140 | 现浇混凝土 直形圈过梁 复合木模 | m2 | 10.441 | 54.87 | 572.90 | 317.2 | 46.98 | 128.11 | 5.85 | 1.15 | 48.97 | 24.62
15 | 5-38 | 现浇构件带肋钢筋 HRB400以内 直径（mm以内）10 热轧带肋钢筋 HRB400φ10 | t | 0.044 | 4016.96 | 176.75 | 24.4 | 3.61 | 141.99 | 1.02 | -0.07 | 3.85 | 1.94
16 | 5-39 | 现浇构件带肋钢筋 HRB400以内 直径（mm以内）18 热轧带肋钢筋 HRB400φ12 | t | 0.118 | 3939.74 | 464.89 | 56.35 | 8.35 | 378.78 | 7.98 | -1.21 | 9.75 | 4.9
17 | 5-48 | 箍筋 带肋钢筋 HRB400以内 直径（mm以内）10 热轧带肋钢筋 HRB400φ8 | t | 0.02 | 4738.81 | 94.78 | 22.06 | 3.27 | 63.12 | 1.13 | -0.08 | 3.52 | 1.77
18 | 5-48 | 箍筋 带肋钢筋 HRB400以内 直径（mm以内）10 热轧带肋钢筋 HRB400φ6 | t | 0.025 | 4738.81 | 118.47 | 27.58 | 4.09 | 78.89 | 1.41 | -0.1 | 4.39 | 2.21
19 | 4-29换 | 非黏土烧结实心砖导墙 墙厚1/2砖^水泥砂浆 M7.5 | m3 | 1.055 | 499.91 | 527.41 | 200.02 | 29.63 | 244.82 | 5.46 | 0.65 | 31.15 | 15.66
20 | 4-60换 | 蒸压加气混凝土砌块 墙厚150mm以内^水泥砂浆 M7.5 | m3 | 13.341 | 339.62 | 4530.87 | 1417.61 | 209.99 | 2547.2 | 24.55 | 2.94 | 218.63 | 109.89
21 | 4-67 | 加气混凝土砌块L型专用连接件 | 个 | 61 | 6.02 | 367.22 | 173.24 | 25.62 | 128.71 |  |  | 26.26 | 13.2
本页小计 | [5 empty] | 7870.45 | 2601.60 | 385.38 | 4213.19 | 58.09 | 6.08 | 403.19 | 202.68
表-06
分部分项工程及施工技术措施费计算表
单位工程（专业）:食堂-装修 | [11 empty] | 第3页 共7页
序号 | 定额编码 | 定额名称 | 单位 | 数量 | 综合单价 | 合价 | 合价组成
[7 empty] | 定额人工费 | 人工费价差 | 材料费 | 定额机械费 | 机械费价差 | 企业管理费 | 利润
22 | 12-18 | 墙面刷素水泥浆 有107胶 | m2 | 230.277 | 2.23 | 513.52 | 287.85 | 39.15 | 122.05 |  |  | 43.64 | 21.95
23 | 12-7 | 墙面贴玻璃纤维网格布 | m2 | 230.277 | 6.84 | 1575.09 | 829 | 117.44 | 439.83 |  |  | 125.69 | 63.16
24 | 12-1 | 内墙砂浆抹灰 14+6mm厚^DP M15 | m2 | 98.228 | 29.59 | 2906.57 | 1471.46 | 209.23 | 862.44 | 21.61 | 1.96 | 226.35 | 113.77
|  | 三、门窗工程 |  |  |  | 21428.42 | 914.24 | 129.72 | 20176.09 |  |  | 138.59 | 69.66
25 | 8-41*A0.8换 | 铝合金平开门安装`设计为普通铝合金型材+单片玻璃时 普通铝合金平开门 1.8厚 10厚钢化玻璃 | m2 | 13.22 | 495.40 | 6549.19 | 234.79 | 33.31 | 6227.55 |  |  | 35.59 | 17.89
26 | 8-48 | 乙级钢质防火门安装 | m2 | 14.8 | 478.20 | 7077.36 | 337.14 | 47.8 | 6615.6 |  |  | 51.11 | 25.69
27 | 8-124 | 乙级钢质防火窗安装 | m2 | 1.1 | 672.90 | 740.19 | 21.6 | 3.07 | 710.6 |  |  | 3.28 | 1.65
28 | 暂定价 | 定制铝合金玻璃门窗组合（上窗下门） | m2 | 6.3 | 450.00 | 2835.00 |  |  | 2835
29 | 8-113*A0.8换 | 铝合金固定窗安装`设计为普通铝合金型材+单片玻璃时 普通铝合金固定窗 1.8厚 6厚钢化玻璃 | m2 | 6.38 | 310.52 | 1981.12 | 76.88 | 10.91 | 1875.78 |  |  | 11.65 | 5.86
30 | 8-110*A0.8换 | 铝合金推拉窗安装`设计为普通铝合金型材+单片玻璃时 普通铝合金推拉窗 1.8厚 6厚钢化玻璃 | m2 | 2.86 | 384.89 | 1100.79 | 41.5 | 5.89 | 1043.93 |  |  | 6.29 | 3.16
31 | 8-149 | 石材窗台板 粘合剂粘贴 20厚中国黑花岗岩窗台板 | m2 | 2.112 | 481.45 | 1016.82 | 121.19 | 17.21 | 850.82 |  |  | 18.37 | 9.23
32 | 15-181 | 石材磨小圆边 | m | 8.8 | 14.54 | 127.95 | 81.14 | 11.53 | 16.81 |  |  | 12.3 | 6.18
本页小计 | [5 empty] | 26423.6 | 3502.55 | 495.54 | 21600.41 | 21.61 | 1.96 | 534.27 | 268.54
表-06
分部分项工程及施工技术措施费计算表
单位工程（专业）:食堂-装修 | [11 empty] | 第4页 共7页
序号 | 定额编码 | 定额名称 | 单位 | 数量 | 综合单价 | 合价 | 合价组成
[7 empty] | 定额人工费 | 人工费价差 | 材料费 | 定额机械费 | 机械费价差 | 企业管理费 | 利润
|  | 四、楼地面装饰工程 |  |  |  | 43773.84 | 9223.3 | 1314.94 | 30734.74 | 278.9 | 56.78 | 1440.52 | 724.08
|  | 1、600×600mm厨房专用透水砖 |  |  |  | 26700.06 | 7750.65 | 1103.55 | 15991.95 | 68.65 | 3.43 | 1185.41 | 595.84
33 | 11-1 | 砂浆找平层^DS M20 混凝土或硬基层上 ~厚20mm | m2 | 170.78 | 19.62 | 3350.70 | 1371.36 | 194.69 | 1429.43 | 34.16 | 1.71 | 213.08 | 107.1
34 | 9-80+9-82*8换 | 平面聚合物水泥防水涂料 ~厚2(mm) | m2 | 172.46 | 36.85 | 6355.15 | 791.59 | 117.27 | 5265.2 |  |  | 120 | 60.33
35 | 11-46 | 地砖楼地面（干混砂浆铺贴） 周长2400mm以内 密缝 厨房专用透水砖 600×600mm | m2 | 172.46 | 98.54 | 16994.21 | 5587.7 | 791.59 | 9297.32 | 34.49 | 1.72 | 852.33 | 428.41
|  | 2、排水沟 |  |  |  | 13319.32 | 416.56 | 61.06 | 12446.7 | 201.4 | 52.9 | 93.67 | 47.08
36 | D2-219 | 锯缝机切缝缝~深（cm）5 | m | 35.2 | 3.65 | 128.48 | 64.06 | 9.5 | 32.74 | 7.04 | -1.06 | 10.78 | 5.42
37 | 16-21 | 现浇钢筋砼地面拆除 | m3 | 1.208 | 305.76 | 369.36 | 73.06 | 10.82 | 2.62 | 176.03 | 50.08 | 37.76 | 18.98
38 | 1-2 | 人工一般土方 三类土 | m3 | 1.208 | 27.44 | 33.15 | 24.16 | 3.48 |  |  |  | 3.66 | 1.84
39 | 完全价 | 建筑垃圾装袋、外运及处置费（含运距） | m3 | 1.208 | 90.00 | 108.72 |  |  | 108.72
40 | 1-73+1-74*2换 | 自卸汽车运石渣 ~运距3000(m) | m3 | 1.208 | 17.03 | 20.57 | 0.4 | 0.05 |  | 13.45 | 3.53 | 2.1 | 1.05
41 | 5-1 | 现浇混凝土 基础 垫层^非泵送商品砼C15 | m3 | 0.805 | 353.73 | 284.75 | 32.91 | 4.87 | 238.83 | 0.55 | -0.02 | 5.07 | 2.55
42 | 5-97 | 现浇混凝土模板 基础垫层模板 | m2 | 3.52 | 48.98 | 172.41 | 92.12 | 13.66 | 41.4 | 3.2 | 0.32 | 14.45 | 7.26
本页小计 | [5 empty] | 27817.5 | 8037.36 | 1145.93 | 16416.26 | 268.92 | 56.28 | 1259.23 | 632.94
表-06
分部分项工程及施工技术措施费计算表
单位工程（专业）:食堂-装修 | [11 empty] | 第5页 共7页
序号 | 定额编码 | 定额名称 | 单位 | 数量 | 综合单价 | 合价 | 合价组成
[7 empty] | 定额人工费 | 人工费价差 | 材料费 | 定额机械费 | 机械费价差 | 企业管理费 | 利润
43 | 11-5+11-6*10换 | 细石混凝土找平层^非泵送商品混凝土 C15~厚40(mm) | m2 | 4.68 | 29.12 | 136.28 | 57.89 | 8.24 | 56.72 | 0.19 |  | 8.8 | 4.43
44 | 9-80+9-82*3换 | 平面聚合物水泥防水涂料 ~厚1.5(mm) | m2 | 9.63 | 28.43 | 273.78 | 34.38 | 5.1 | 226.5 |  |  | 5.21 | 2.62
45 | 11-1 | 砂浆找平层^DS M20 混凝土或硬基层上 ~厚20mm | m2 | 4.68 | 19.62 | 91.82 | 37.58 | 5.34 | 39.17 | 0.94 | 0.05 | 5.84 | 2.93
46 | 暂定价 | 1.6厚304成品不锈钢排水沟 | m | 15.6 | 470.00 | 7332.00 |  |  | 7332
47 | 暂定价 | 1.5厚304不锈钢成品盖板400mm宽 | m | 15.6 | 280.00 | 4368.00 |  |  | 4368
|  | 3、600×600mm防滑地砖 |  |  |  | 3360.28 | 975.65 | 138.91 | 2012.33 | 8.65 | 0.44 | 149.22 | 75.01
48 | 11-1 | 砂浆找平层^DS M20 混凝土或硬基层上 ~厚20mm | m2 | 21.573 | 19.62 | 423.26 | 173.23 | 24.59 | 180.57 | 4.31 | 0.22 | 26.92 | 13.53
49 | 9-80+9-82*8换 | 平面聚合物水泥防水涂料 ~厚2(mm) | m2 | 21.693 | 36.85 | 799.39 | 99.57 | 14.75 | 662.29 |  |  | 15.09 | 7.59
50 | 11-46 | 地砖楼地面（干混砂浆铺贴） 周长2400mm以内 密缝 防滑地砖 600×600mm | m2 | 21.693 | 98.54 | 2137.63 | 702.85 | 99.57 | 1169.47 | 4.34 | 0.22 | 107.21 | 53.89
|  | 4、20mm厚中国黑门槛石 |  |  |  | 394.18 | 80.44 | 11.42 | 283.76 | 0.2 | 0.01 | 12.22 | 6.15
51 | 11-143 | 20mm厚中国黑门槛石 | m2 | 0.984 | 360.59 | 354.82 | 55.02 | 7.81 | 279.21 | 0.2 | 0.01 | 8.37 | 4.21
52 | 15-179 | 石材磨斜边 | m | 4.1 | 9.60 | 39.36 | 25.42 | 3.61 | 4.55 |  |  | 3.85 | 1.94
|  | 五、墙、柱面装饰与隔断、幕墙工程 |  |  |  | 48098.55 | 18564.64 | 2638.22 | 22454.37 | 178.38 | -10.48 | 2841.44 | 1428.25
本页小计 | [5 empty] | 15956.34 | 1185.94 | 169.01 | 14318.48 | 9.98 | 0.50 | 181.29 | 91.14
表-06
分部分项工程及施工技术措施费计算表
单位工程（专业）:食堂-装修 | [11 empty] | 第6页 共7页
序号 | 定额编码 | 定额名称 | 单位 | 数量 | 综合单价 | 合价 | 合价组成
[7 empty] | 定额人工费 | 人工费价差 | 材料费 | 定额机械费 | 机械费价差 | 企业管理费 | 利润
|  | 1、老墙面刷界面剂一道 |  |  |  | 1618.12 | 854.27 | 121.59 | 308.66 | 124.71 | -15.59 | 148.41 | 74.61
53 | 12-19 | 墙柱面界面剂喷涂 | m2 | 311.777 | 5.19 | 1618.12 | 854.27 | 121.59 | 308.66 | 124.71 | -15.59 | 148.41 | 74.61
|  | 2、300×600mm墙砖 |  |  |  | 41001.88 | 14602.56 | 2076.41 | 20923.99 | 53.67 | 5.11 | 2221.89 | 1116.83
54 | 12-16+12-3*5换 | 墙面砂浆打底找平 15mm厚^DP M15~厚度20(mm) | m2 | 255.583 | 22.32 | 5704.61 | 2578.83 | 365.48 | 2100.89 | 53.67 | 5.11 | 399.09 | 200.61
55 | 9-81+9-83*3换 | 立面聚合物水泥防水涂料 ~厚1.5(mm)^聚合物水泥基复合防水涂料 JS II型 | m2 | 223.888 | 27.48 | 6152.44 | 1027.65 | 152.24 | 4737.47 |  |  | 155.78 | 78.32
56 | 12-52 | 墙面（干粉型粘结剂）粘贴瓷砖^DP M20 周长1200mm以上 瓷砖 300×600mm | m2 | 261.389 | 105.49 | 27573.93 | 10434.65 | 1479.46 | 13283.79 |  |  | 1581.9 | 795.12
57 | 15-37 | 金属装饰角线 宽度20mm以内 304不锈钢护角线 20×20×1mm | m | 136.6 | 11.50 | 1570.90 | 561.43 | 79.23 | 801.84 |  |  | 85.12 | 42.78
|  | 3、无机涂料墙面 |  |  |  | 5478.55 | 3107.81 | 440.22 | 1221.72 |  |  | 471.14 | 236.81
58 | 14-141 | 抹灰面批刮腻子（满刮两遍） | m2 | 201.937 | 15.09 | 3047.23 | 1817.43 | 258.48 | 557.35 |  |  | 275.52 | 138.49
59 | 14-128 | 墙、柱、天棚面刷无机涂料 ~二遍 | m2 | 201.937 | 12.04 | 2431.32 | 1290.38 | 181.74 | 664.37 |  |  | 195.62 | 98.32
|  | 六、天棚工程 |  |  |  | 26454.92 | 5911.88 | 841.39 | 18355.91 |  |  | 896.24 | 450.48
60 | 13-10 | 轻钢龙骨（U50型）吊顶 平面 | m2 | 197.033 | 50.56 | 9961.99 | 3651.02 | 518.2 | 4961.29 |  |  | 553.49 | 278.21
本页小计 | [5 empty] | 58060.54 | 22215.66 | 3156.42 | 27415.66 | 178.38 | -10.48 | 3394.93 | 1706.46
表-06
分部分项工程及施工技术措施费计算表
单位工程（专业）:食堂-装修 | [11 empty] | 第7页 共7页
序号 | 定额编码 | 定额名称 | 单位 | 数量 | 综合单价 | 合价 | 合价组成
[7 empty] | 定额人工费 | 人工费价差 | 材料费 | 定额机械费 | 机械费价差 | 企业管理费 | 利润
61 | 13-44 | 天棚铝合金方板面层 嵌入式 铝合金方板(配套) 600×600×0.8mm | m2 | 190.913 | 74.12 | 14150.47 | 1300.12 | 185.19 | 12369.25 |  |  | 197.1 | 99.06
62 | 15-37*A1.34换 | 金属装饰角线 宽度20mm以内`天棚面安装直线形装饰线条 铝合金角线 20×20×1 | m | 174.68 | 13.41 | 2342.46 | 960.74 | 138 | 1025.37 |  |  | 145.65 | 73.21
单项措施项目
63 | 18-47*A0.6B0.3换 | 满堂脚手架 ~基本层3.6m～5.2m`单独装饰或二次装饰工程，层高在3.6m以内的天棚饰面脚手架 | m2 | 197.033 | 7.62 | 1501.39 | 953.64 | 139.89 | 86.69 | 88.66 | 21.67 | 154.73 | 77.77
本页小计 | [5 empty] | 17994.32 | 3214.50 | 463.08 | 13481.31 | 66.99 | 21.67 | 497.48 | 250.04
表-06

## 0_1_表-10 人工、主要材料（设备）、机械台班费用
人工、主要材料（设备）、机械台班费用汇总表
单位工程（专业）:食堂-装修 | [5 empty] | 第1页 共6页
序号 | 编号 | 项 目 名 称 | 类别、规格、型号 | 单位 | 数量 | 单价(元) | 合价(元)
一 |  | 工程人工 |  | 元
1 | 0001110001 | 一类人工 |  | 工日 | 0.297 | 143 | 42.47
2 | 0001110003 | 二类人工 |  | 工日 | 107.922 | 155 | 16727.91
3 | 0001110005 | 三类人工 |  | 工日 | 225.554 | 177 | 39923.06
小 计 | [6 empty] | 56693.44
二 |  | 主要材料（设备） |  | 元
1 | 0101120067 | 热轧带肋钢筋 | HRB400φ8 | t | 0.02 | 3039 | 60.78
2 | 0101120067 | 热轧带肋钢筋 | HRB400φ6 | t | 0.026 | 3039 | 79.01
3 | 0101120067 | 热轧带肋钢筋 | HRB400φ10 | t | 0.045 | 3133 | 140.99
4 | 0101120091 | 热轧带肋钢筋 | HRB400φ12 | t | 0.121 | 3079 | 372.56
5 | 0103120005 | 镀锌铁丝 | φ0.7-1.0 | kg | 1.131 | 5.58 | 6.31
6 | 0115120001 | 六角空心钢 | 综合 | kg | 3.259 | 2.53 | 8.25
7 | 0209120019 | 塑料薄膜 |  | m2 | 8.297 | 0.21 | 1.74
8 | 0227120035 | 棉纱 |  | kg | 2.614 | 10.547 | 27.57
9 | 0227120037 | 棉纱头 |  | kg | 1.952 | 10.547 | 20.59
10 | 0301120295 | 垫圈 |  | 百个 | 8.748 | 17.585 | 153.83
11 | 0301120731 | 镀锌自攻螺钉 | ST3×10 | 个 | 1307.376 | 0.02 | 26.15
12 | 0301120857 | 金属膨胀螺栓 | M8×80 | 套 | 644.367 | 0.48 | 309.30
13 | 0301121631 | 普碳钢六角螺母 | M8 | 百个 | 4.374 | 8.527 | 37.30
14 | 0301121695 | 射钉弹 |  | 套 | 186.66 | 0.224 | 41.81
15 | 0301121727 | 水泥钉 |  | kg | 0.458 | 10.62 | 4.86
16 | 0301121881 | 圆钉 |  | kg | 1.274 | 5.75 | 7.33
17 | 0304120001 | L型铁件 | （12+12）×6×0.15 | 个 | 62.22 | 1.316 | 81.88
18 | 0313120107 | 电焊条 | E43系列 | kg | 0.433 | 5.75 | 2.49
19 | 0313120199 | 合金钢钻头 | φ8 | 个 | 4.374 | 5.447 | 23.83
表-10
人工、主要材料（设备）、机械台班费用汇总表
单位工程（专业）:食堂-装修 | [5 empty] | 第2页 共6页
序号 | 编号 | 项 目 名 称 | 类别、规格、型号 | 单位 | 数量 | 单价(元) | 合价(元)
20 | 0313120219 | 合金钢钻头 | 一字型 | 个 | 0.172 | 8.792 | 1.51
21 | 0313120293 | 木砂纸 |  | 张 | 60.581 | 1.051 | 63.67
22 | 0313120323 | 切缝机片 |  | 片 | 0.155 | 158.1 | 24.51
23 | 0313120353 | 石材磨光片 |  | 片 | 2.17 | 3.519 | 7.64
24 | 0313120355 | 石材抛光片 |  | 片 | 1.085 | 3.519 | 3.82
25 | 0313120357 | 石料切割锯片 |  | 片 | 1.696 | 27.713 | 47.00
26 | 0325120041 | 镀锌铁丝 | 18# | kg | 1.419 | 5.75 | 8.16
27 | 0325120045 | 镀锌铁丝 | 22# | kg | 0.025 | 5.75 | 0.14
28 | 0401120015 | 复合硅酸盐水泥 | PC 32.5R综合 | kg | 0.559 | 0.257 | 0.14
29 | 0401120021 | 普通硅酸盐水泥 | PO 42.5综合 | kg | 1050.917 | 0.31 | 325.78
30 | 0401120045 | 白色硅酸盐水泥 | 425#、二级白度 | kg | 73.76 | 0.584 | 43.08
31 | 0403120009 | 黄砂 | 净砂 | t | 1.757 | 104 | 182.73
32 | 0403120017 | 黄砂 | 净砂(细砂) | t | 0.228 | 104 | 23.71
33 | 0413120083 | 非黏土烧结实心砖 | 240×115×53 | 千块 | 0.584 | 336 | 196.22
34 | 0415120183 | 蒸压砂加气混凝土砌块 | B06 A3.5 | m3 | 12.967 | 177 | 2295.16
35 | 0431120173 | 非泵送商品混凝土 | C15 | m3 | 1.002 | 291 | 291.58
36 | 0431120181 | 非泵送商品混凝土 | C25 | m3 | 1.183 | 319 | 377.38
37 | 0433120003 | 干混地面砂浆 | DS M15.0 | kg | 5075.514 | 0.221 | 1121.69
38 | 0433120005 | 干混地面砂浆 | DS M20.0 | kg | 8524.941 | 0.235 | 2003.36
39 | 0433120025 | 干混抹灰砂浆 | DP M15.0 | kg | 12911.316 | 0.227 | 2930.87
40 | 0433120027 | 干混抹灰砂浆 | DP M20.0 | kg | 71.438 | 0.239 | 17.07
41 | 0701120035 | 瓷砖 | 300×600mm | m2 | 269.231 | 35.4 | 9530.78
42 | 0705120011 | 厨房专用透水砖 | 600×600mm | m2 | 177.634 | 43.36 | 7702.21
43 | 0705120011 | 防滑地砖 | 600×600mm | m2 | 22.344 | 43.36 | 968.84
44 | 0800120013 | 20厚中国黑花岗岩窗台板 |  | m2 | 2.133 | 259 | 552.45
表-10
人工、主要材料（设备）、机械台班费用汇总表
单位工程（专业）:食堂-装修 | [5 empty] | 第3页 共6页
序号 | 编号 | 项 目 名 称 | 类别、规格、型号 | 单位 | 数量 | 单价(元) | 合价(元)
45 | 0800120021 | 中国黑门槛石 | 20mm厚 | m2 | 1.043 | 259 | 270.14
46 | 0905120041 | 铝合金方板(配套) | 600×600×0.8mm | m2 | 200.459 | 61.06 | 12240.03
47 | 1001120201 | 轻型龙骨 | U50 | m2 | 202.944 | 20.35 | 4129.91
48 | 1100330001 | 钢质防火窗 | 乙级 | m2 | 1.1 | 646 | 710.60
49 | 1103120017 | 钢质防火门 | 乙级 | m2 | 14.8 | 447 | 6615.60
50 | 1109120215 | 普通铝合金固定窗 | 1.8厚 6厚钢化玻璃 | m2 | 6.38 | 294.01 | 1875.78
51 | 1109120271 | 普通铝合金平开门 | 1.8厚 10厚钢化玻璃 | m2 | 13.22 | 471.07 | 6227.55
52 | 1109120293 | 普通铝合金推拉窗 | 1.8厚 6厚钢化玻璃 | m2 | 2.86 | 365.01 | 1043.93
53 | 1203120043 | 304不锈钢护角线 | 20×20×1mm | m | 144.796 | 5 | 723.98
54 | 1203120043 | 铝合金角线 | 20×20×1 | m | 185.161 | 5 | 925.81
55 | 1301120227 | 无机涂料 |  | kg | 58.239 | 10.62 | 618.50
56 | 1303120027 | 成品腻子粉 |  | kg | 605.811 | 0.877 | 531.30
57 | 1305120079 | 红丹防锈漆 |  | kg | 0.538 | 7.038 | 3.79
58 | 1335120057 | 聚合物水泥基复合防水涂料 | JS II型 | kg | 759.974 | 6.19 | 4704.24
59 | 1335120059 | 聚合物水泥基复合防水涂料 | JS I型 | kg | 825.392 | 7.42 | 6124.41
60 | 1401120021 | 溶剂油 |  | kg | 0.061 | 2.336 | 0.14
61 | 1435120055 | 隔离剂 |  | kg | 2.824 | 4.763 | 13.45
62 | 1435120095 | 界面剂 |  | kg | 115.607 | 1.765 | 204.05
63 | 1441120001 | 107胶 |  | kg | 8.866 | 1.754 | 15.55
64 | 1441120023 | FL-15胶黏剂 |  | kg | 17.424 | 15.708 | 273.70
65 | 1441120109 | 胶粘剂 | 干粉型 | kg | 1599.701 | 2.285 | 3655.32
66 | 1441120201 | 万能胶 | 环氧树脂 | kg | 5.23 | 19.349 | 101.20
67 | 1443120043 | 塑料粘胶带 | 20mm×50m | 卷 | 0.357 | 15.677 | 5.60
68 | 1507120053 | 耐碱玻璃纤维网格布 |  | m2 | 241.791 | 1.74 | 420.72
表-10
人工、主要材料（设备）、机械台班费用汇总表
单位工程（专业）:食堂-装修 | [5 empty] | 第4页 共6页
序号 | 编号 | 项 目 名 称 | 类别、规格、型号 | 单位 | 数量 | 单价(元) | 合价(元)
69 | 2245120033 | 高压橡胶风管 | φ25 | m | 0.477 | 13.189 | 6.29
70 | 2561120019 | 吊杆 |  | kg | 72.193 | 5.273 | 380.67
71 | 3301120055 | 钢支撑 |  | kg | 6.495 | 3.41 | 22.15
72 | 3400120001 | 其他材料费 |  | 元 | 351.757 | 1.02 | 358.79
73 | 3405120003 | 草板纸 | 80# | 张 | 3.132 | 2.723 | 8.53
74 | 3409120033 | 锯木屑 |  | m3 | 1.171 | 21.981 | 25.74
75 | 3411120001 | 电 |  | kW·h | 35.965 | 0.608 | 21.87
76 | 3411120015 | 水 |  | m3 | 18.357 | 4.485 | 82.33
77 | 3501120021 | 复合模板 | 综合 | m2 | 6.416 | 32.37 | 207.69
78 | 3501120043 | 木模板 |  | m3 | 0.113 | 1681 | 189.95
79 | 3503120025 | 脚手架钢管 |  | kg | 10.384 | 3.41 | 35.41
80 | 3503120029 | 脚手架钢管底座 |  | 个 | 0.225 | 5.804 | 1.31
81 | 3503120031 | 脚手架扣件 |  | 只 | 2.64 | 6.03 | 15.92
82 | 3503120069 | 竹脚手片 |  | m2 | 2.364 | 8.354 | 19.75
83 | 7901120001 | 回库维修费 |  | 元 | 1.952 | 1.02 | 1.99
84 | 7901120033 | 其他材料费 |  | 元 | 38.225 | 1.02 | 38.99
85 | B03111501 | 电焊条 | E50系列 | kg | 0.637 | 6.11 | 3.89
86 | BTJ110776 | 石材填缝剂 |  | kg | 0.211 | 2.642 | 0.56
87 | 完全价 | 建筑垃圾装袋、外运及处置费（含运距） |  | m3 | 39.916 | 90 | 3592.44
88 | 暂定价 | 定制铝合金玻璃门窗组合（上窗下门） |  | m2 | 6.3 | 450 | 2835.00
89 | 暂定价 | 施工过程中涉及到的其他零星拆除 |  | 项 | 1 | 1000 | 1000.00
90 | 主材0001 | 1.6厚304成品不锈钢排水沟 |  | m | 15.6 | 470 | 7332.00
91 | 主材0003 | 1.5厚304不锈钢成品盖板400mm宽 |  | m | 15.6 | 280 | 4368.00
92 | 8001160001 | 107胶纯水泥浆 |  | m3 | 0.253 | 453.96 | 114.85
表-10
人工、主要材料（设备）、机械台班费用汇总表
单位工程（专业）:食堂-装修 | [5 empty] | 第5页 共6页
序号 | 编号 | 项 目 名 称 | 类别、规格、型号 | 单位 | 数量 | 单价(元) | 合价(元)
93 | 8001160007 | 纯水泥浆 |  | m3 | 0.196 | 392.57 | 76.94
94 | 8001160009 | 干混地面砂浆 | DS M15.0 | m3 | 2.986 | 376.84 | 1125.24
95 | 8001160011 | 干混地面砂浆 | DS M20.0 | m3 | 5.015 | 400.64 | 2009.21
96 | 8001160019 | 干混抹灰砂浆 | DP M15.0 | m3 | 7.141 | 375.96 | 2684.73
97 | 8001160019b | 干混抹灰砂浆 | DP M15.0 | m3 | 0.684 | 375.96 | 257.16
98 | 8001160021 | 干混抹灰砂浆 | DP M20.0 | m3 | 0.043 | 395.87 | 17.02
99 | 8001160053 | 水泥砂浆 | M7.5 | m3 | 1.158 | 227.11 | 262.99
小 计 | [6 empty] | 108658.73
三 |  | 主要机械台班费 |  | 元
1 | 9901140207 | 手持式风动凿岩机 |  | 台班 | 3.733 | 12.61 | 47.07
2 | 9907140005 | 载货汽车 | 4t | 台班 | 0.222 | 480.72 | 106.72
3 | 9907140033 | 自卸汽车 | 15t | 台班 | 0.56 | 1002.31 | 561.29
4 | 9911140035 | 灰浆搅拌机 | 200L | 台班 | 0.193 | 173.75 | 33.53
5 | 9911140099 | 混凝土切缝机 | 7.5kW | 台班 | 0.22 | 27.44 | 6.04
6 | 9911140117 | 干混砂浆罐式搅拌机 | 20000L | 台班 | 0.795 | 209.66 | 166.68
7 | 9913140001 | 钢筋调直机 | 14mm | 台班 | 0.026 | 36.5 | 0.95
8 | 9913140003 | 钢筋切断机 | 40mm | 台班 | 0.026 | 38.12 | 0.99
9 | 9913140005 | 钢筋弯曲机 | 40mm | 台班 | 0.104 | 24.51 | 2.55
10 | 9913140023 | 木工圆锯机 | 500mm | 台班 | 0.112 | 23.55 | 2.64
11 | 9917140025 | 直流弧焊机 | 32kW | 台班 | 0.053 | 81.49 | 4.32
12 | 9917140043 | 对焊机 | 75kV·A | 台班 | 0.013 | 98.75 | 1.28
13 | 9917140075 | 电焊条烘干箱 | 45×35×45cm3 | 台班 | 0.005 | 7.91 | 0.04
14 | 9919140031 | 电动空气压缩机 | 0.6m3/min | 台班 | 3.741 | 29.18 | 109.16
15 | 9919140047 | 内燃空气压缩机 | 3m3/min | 台班 | 2.045 | 429.23 | 877.78
16 | 99Z5064 | 混凝土振捣器 | 平板式 | 台班 | 0.058 | 12.04 | 0.70
表-10
人工、主要材料（设备）、机械台班费用汇总表
单位工程（专业）:食堂-装修 | [5 empty] | 第6页 共6页
序号 | 编号 | 项 目 名 称 | 类别、规格、型号 | 单位 | 数量 | 单价(元) | 合价(元)
17 | 99Z5065 | 混凝土振捣器 | 插入式 | 台班 | 0.159 | 3.99 | 0.63
18 | B99110513 | 汽车式起重机 | 5t | 台班 | 0.005 | 460.49 | 2.30
小 计 | [6 empty] | 1924.68
合计 | [6 empty] | 167276.9
四 |  | 其中机械人工、燃料费
1 | ZJ_05RG | 机械人工 |  | 工日 | 4.379 | 155 | 678.75
2 | ZJ_08QY | 汽油(机械) |  | kg | 5.665 | 9.65 | 54.67
3 | ZJ_09CY | 柴油(机械) |  | kg | 82.088 | 8.17 | 670.66
4 | ZJ_10D | 电(机械) |  | kW·h | 134.38 | 0.608 | 81.70
表-10

## 0_2_表-02 【不含单列】专业工程造价计算程序表
专业工程造价计算程序表
单位工程（专业）:食堂-安装 |  |  | 第1页 共1页
序号 | 费用名称 | 计算方法 | 金额 (元)
一 | 分部分项工程费及施工技术措施费 | 表-6 | 67070.34
1 | 其中定额人工费 | 表-6 | 10803.66
2 | 其中人工价差 | 表-6 | 1596.86
3 | 其中材料费 | 表-6 | 50837.17
4 | 其中定额机械费 | 表-6 | 266.03
5 | 其中机械费价差 | 表-6 | 8.33
6 | 企业管理费 | 表-6 | 2404.33
7 | 利润 | 表-6 | 1151.19
二 | 施工组织措施费 | 8+9+10+11+12+13 | 833.55
8 | 安全文明施工基本费 | (1+4)×7.4% | 819.16
9 | 暂定标化工地增加费 | (1+4)×0%
10 | 提前竣工增加费 | (1+4)×0%
11 | 二次搬运费 | (1+4)×0%
12 | 冬雨季施工增加费 | (1+4)×0.13% | 14.39
13 | 其他施工组织费 | 计价时列岀具体费用名称
三 | 其他项目费 | 14+15
14 | 暂定优质工地增加费 | (六-14)×0%
15 | 总承包服务费 | 表-7
四 | 规费 | (1+4)×30.63% | 3390.65
五 | 税前工程造价 | 一+二+三+四 | 71294.54
六 | 税金 | 五×9% | 6416.51
七 | 建设工程造价 | 五+六 | 77711.05
表-02

## 0_2_表-06 分部分项工程及施工技术措施费计算表
分部分项工程及施工技术措施费计算表
单位工程（专业）:食堂-安装 | [11 empty] | 第1页 共6页
序号 | 定额编码 | 定额名称 | 单位 | 数量 | 综合单价 | 合价 | 合价组成
[7 empty] | 定额人工费 | 人工费价差 | 材料费 | 定额机械费 | 机械费价差 | 企业管理费 | 利润
分部分项工程
|  | 电气 |  |  |  | 38947.43 | 4597.96 | 678.06 | 32070.23 | 82.99 | 12.39 | 1016.69 | 486.77
1 | 4-4-16 | 成套配电箱安装 ACF | 台 | 1 | 7263.09 | 7263.09 | 162 | 24 | 7025.06 |  |  | 35.19 | 16.85
2 | 4-8-91 | 铜芯电力电缆敷设 电缆 WDZ-YJY-4*150+1*70 | m | 5 | 713.22 | 3566.10 | 48.65 | 7.2 | 3477.6 | 10.9 | 2.6 | 12.93 | 6.19
3 | 4-8-88*J0.5换 | 铜芯电力电缆敷设 WDZ-YJY-5*16 | m | 58.81 | 97.30 | 5722.21 | 125.27 | 18.23 | 5534.02 | 2.94 | 0.59 | 27.85 | 13.33
4 | 4-8-88*J0.4换 | 铜芯电力电缆敷设 WDZ-YJV5*2.5 | m | 59.6 | 20.13 | 1199.75 | 101.32 | 15.5 | 1046.58 | 2.38 | 0.6 | 22.52 | 10.79
5 | 4-8-88*J0.4换 | 铜芯电力电缆敷设 WDZ-YJV5*6 | m | 76.53 | 42.46 | 3249.46 | 130.1 | 19.9 | 3052.78 | 3.06 | 0.77 | 28.92 | 13.85
6 | 4-8-99*J0.4换 | 户内干包式电力电缆头制作、安装 干包终端头（1kV以下截面mm2以下）35`铜芯25mm2及以下三芯及以上电缆头制安 | 个 | 6 | 37.60 | 225.60 | 69.36 | 10.26 | 123.72 |  |  | 15.06 | 7.21
7 | 4-8-28 | 钢制槽式防火桥架200*100 | m | 22.42 | 88.43 | 1982.60 | 395.26 | 58.52 | 1370.76 | 19.06 | 5.83 | 89.99 | 43.09
8 | 13-1-27 | 一般铁构件制作 | kg | 20 | 11.03 | 220.60 | 89.8 | 13.4 | 76 | 9.4 | 0.2 | 21.55 | 10.32
9 | 13-1-28 | 一般铁构件安装 | kg | 20 | 5.29 | 105.80 | 58.4 | 8.6 | 8.4 | 8.6 | 0.2 | 14.55 | 6.97
10 | 12-1-5 | 手工除锈 一般钢结构轻锈 | kg | 20 | 0.46 | 9.20 | 4.2 | 0.6 | 0.4 | 1.8 | 0.2 | 1.3 | 0.62
11 | 12-2-55 | 一般钢结构 防锈漆~第一遍 | kg | 20 | 0.45 | 9.00 | 3.2 | 0.6 | 3 | 0.8 | 0.2 | 0.87 | 0.42
本页小计 | [5 empty] | 23553.41 | 1187.56 | 176.81 | 21718.32 | 58.94 | 11.19 | 270.73 | 129.64
表-06
分部分项工程及施工技术措施费计算表
单位工程（专业）:食堂-安装 | [11 empty] | 第2页 共6页
序号 | 定额编码 | 定额名称 | 单位 | 数量 | 综合单价 | 合价 | 合价组成
[7 empty] | 定额人工费 | 人工费价差 | 材料费 | 定额机械费 | 机械费价差 | 企业管理费 | 利润
12 | 12-2-56 | 一般钢结构 防锈漆增一遍 | kg | 80 | 0.41 | 32.80 | 12.8 | 1.6 | 9.6 | 3.2 | 0.8 | 3.47 | 1.66
13 | 12-2-62 | 一般钢结构 调和漆~第一遍 | kg | 20 | 0.39 | 7.80 | 3.2 | 0.4 | 2 | 0.8 | 0.2 | 0.87 | 0.42
14 | 12-2-63 | 一般钢结构 调和漆增一遍 | kg | 20 | 0.38 | 7.60 | 3.2 | 0.4 | 1.8 | 0.8 | 0.2 | 0.87 | 0.42
15 | 4-11-9 | 砖、混凝土结构暗配JDG25 | m | 17.66 | 14.46 | 255.36 | 91.48 | 13.6 | 119.21 | 1.24 |  | 20.14 | 9.64
16 | 4-11-8 | 砖、混凝土结构暗配JDG20 | m | 304.69 | 10.96 | 3339.40 | 1148.68 | 167.58 | 1633.14 | 15.23 |  | 252.8 | 121.05
17 | 4-11-10 | 砖、混凝土结构暗配JDG32 | m | 24.15 | 17.18 | 414.90 | 133.55 | 19.56 | 216.63 | 1.69 |  | 29.37 | 14.06
18 | 4-11-11 | 砖、混凝土结构暗配JDG50 | m | 12.14 | 20.22 | 245.47 | 76.85 | 11.41 | 131.11 | 1.09 |  | 16.93 | 8.11
19 | 4-12-5 | 穿照明线 铜芯导线WDZ-BYJ-2.5 | m | 697.78 | 4.10 | 2860.90 | 425.65 | 62.8 | 2232.9 |  |  | 92.46 | 44.24
20 | 4-12-5 | 穿照明线 铜芯导线WDZ-BYJR-2.5 | m | 88.73 | 4.49 | 398.40 | 54.13 | 7.99 | 318.54 |  |  | 11.76 | 5.63
21 | 4-12-96 | 线槽配线 导线WDZ-BYJ-2.5 | m | 290.52 | 3.94 | 1144.65 | 203.36 | 29.05 | 848.32 |  |  | 44.16 | 21.15
22 | 4-12-6 | 穿照明线 铜芯导线WDZ-BYJ-4 | m | 53.64 | 5.75 | 308.43 | 30.04 | 4.83 | 263.91 |  |  | 6.52 | 3.12
23 | 4-12-97 | 线槽配线 导线WDZ-BYJ-4 | m | 17.13 | 5.97 | 102.27 | 14.56 | 2.23 | 80.85 |  |  | 3.16 | 1.51
24 | 4-12-7 | 穿照明线 铜芯导线WDZ-BYJ-6 | m | 18.27 | 7.89 | 144.15 | 10.23 | 1.64 | 128.99 |  |  | 2.22 | 1.06
25 | 4-12-97 | 线槽配线 导线WDZ-BYJ-6 | m | 38.01 | 8.02 | 304.84 | 32.31 | 4.94 | 257.33 |  |  | 7.02 | 3.36
26 | 4-12-27 | 穿动力线 铜芯导线WDZ-BYJ-10 | m | 9.27 | 12.26 | 113.65 | 5.38 | 0.74 | 105.77 |  |  | 1.17 | 0.56
本页小计 | [5 empty] | 9680.62 | 2245.42 | 328.77 | 6350.10 | 24.05 | 1.20 | 492.92 | 235.99
表-06
分部分项工程及施工技术措施费计算表
单位工程（专业）:食堂-安装 | [11 empty] | 第3页 共6页
序号 | 定额编码 | 定额名称 | 单位 | 数量 | 综合单价 | 合价 | 合价组成
[7 empty] | 定额人工费 | 人工费价差 | 材料费 | 定额机械费 | 机械费价差 | 企业管理费 | 利润
27 | 4-12-98 | 线槽配线 导线WDZ-BYJ-10 | m | 24.75 | 12.96 | 320.76 | 25.99 | 3.71 | 282.65 |  |  | 5.65 | 2.7
28 | 4-13-208 | 600*600平板灯 | 套 | 17 | 111.74 | 1899.58 | 321.47 | 47.77 | 1427.15 |  |  | 69.82 | 33.43
29 | 4-13-244 | 紫外线消毒灯 | 套 | 2 | 148.09 | 296.18 | 31.76 | 4.7 | 249.52 |  |  | 6.9 | 3.3
30 | 4-11-212 | 暗装接线盒钢制 | 个 | 19 | 7.91 | 150.29 | 52.82 | 7.79 | 72.77 |  |  | 11.47 | 5.49
31 | 4-13-301 | 单联单控暗开关 | 个 | 10 | 15.14 | 151.40 | 66.2 | 9.8 | 54.1 |  |  | 14.38 | 6.89
32 | 4-13-301 | 吊扇开关 | 个 | 6 | 15.14 | 90.84 | 39.72 | 5.88 | 32.46 |  |  | 8.63 | 4.13
33 | 4-13-325 | 五孔插座 | 套 | 15 | 18.74 | 281.10 | 117 | 17.4 | 109.05 |  |  | 25.41 | 12.17
34 | 4-13-325 | 防水插座 | 套 | 2 | 25.04 | 50.08 | 15.6 | 2.32 | 27.14 |  |  | 3.39 | 1.62
35 | 4-13-325 | 空调插座 | 套 | 2 | 18.05 | 36.10 | 15.6 | 2.32 | 13.16 |  |  | 3.39 | 1.62
36 | 4-4-136 | 风扇安装吊风扇 | 台 | 4 | 183.18 | 732.72 | 119.36 | 17.68 | 557.36 |  |  | 25.92 | 12.41
37 | 4-11-211 | 开关盒、插座盒安装 | 个 | 35 | 7.65 | 267.75 | 102.55 | 15.05 | 117.25 |  |  | 22.27 | 10.66
38 | 4-4-14*J0.5换 | 空开箱含空开 | 台 | 4 | 306.47 | 1225.88 | 211.4 | 31.32 | 915.24 |  |  | 45.92 | 21.99
39 | 13-2-4 | 脚手架搭拆费第四册 | 工日 | 33.714531 | 6.25 | 210.72 | 45.51 | 6.74 | 143.96 |  |  | 9.89 | 4.73
|  | 消防电 |  |  |  | 8561.82 | 3034.17 | 449.49 | 3988.02 | 86.92 | 0.07 | 677.91 | 324.58
40 | 4-11-35 | 砖、混凝土结构暗配镀锌钢管SC20 | m | 53.78 | 16.94 | 911.03 | 280.19 | 41.95 | 495.31 | 2.69 |  | 61.44 | 29.42
本页小计 | [5 empty] | 6624.43 | 1445.17 | 214.43 | 4497.12 | 2.69 |  | 314.48 | 150.56
表-06
分部分项工程及施工技术措施费计算表
单位工程（专业）:食堂-安装 | [11 empty] | 第4页 共6页
序号 | 定额编码 | 定额名称 | 单位 | 数量 | 综合单价 | 合价 | 合价组成
[7 empty] | 定额人工费 | 人工费价差 | 材料费 | 定额机械费 | 机械费价差 | 企业管理费 | 利润
41 | 4-11-34 | 砖、混凝土结构暗配镀锌钢管SC15 | m | 121.62 | 14.55 | 1769.57 | 594.72 | 87.57 | 887.83 | 6.08 |  | 130.5 | 62.49
42 | 4-12-5 | 穿照明线 铜芯导线WDZB1N-BYJR-2.5 | m | 107.56 | 4.49 | 482.94 | 65.61 | 9.68 | 386.14 |  |  | 14.25 | 6.82
43 | 4-12-40 | 二芯单芯导线WDZB1N-RYJS-2*1.5 | m | 96.92 | 6.13 | 594.12 | 51.37 | 7.75 | 518.52 |  |  | 11.16 | 5.34
44 | 4-12-40 | 二芯单芯导线WDZB1N-RYYP-2*1.5 | m | 24.7 | 10.96 | 270.71 | 13.09 | 1.98 | 251.45 |  |  | 2.84 | 1.36
45 | 9-4-1*J1.1换 | 感温探测器 | 个 | 2 | 77.81 | 155.62 | 47.82 | 7.08 | 84.86 | 0.38 |  | 10.47 | 5.01
46 | 9-4-2*J1.1换 | 感烟探测器 | 个 | 11 | 81.00 | 891.00 | 263.01 | 38.94 | 501.82 | 2.09 |  | 57.58 | 27.57
47 | 9-4-7*J1.3换 | 按钮`带电话插孔的手动报警按钮安装 | 个 | 2 | 65.38 | 130.76 | 33.34 | 4.94 | 81.54 | 0.18 |  | 7.28 | 3.49
48 | 9-4-21 | 短路隔离器 | 个 | 1 | 128.70 | 128.70 | 57.65 | 8.54 | 40.32 | 2.78 |  | 13.13 | 6.28
49 | 9-4-8 | 声光报警器 | 个 | 2 | 107.72 | 215.44 | 76.96 | 11.4 | 102.18 | 0.14 |  | 16.75 | 8.02
50 | 9-4-21 | 输入输出模块 | 个 | 1 | 137.44 | 137.44 | 57.65 | 8.54 | 49.06 | 2.78 |  | 13.13 | 6.28
51 | 9-4-19 | 消防广播 | 个 | 3 | 75.03 | 225.09 | 49.02 | 7.26 | 152.79 | 0.21 |  | 10.69 | 5.12
52 | 9-4-7 | 消火栓起泵按钮 | 个 | 2 | 60.34 | 120.68 | 25.66 | 3.8 | 82.8 | 0.14 |  | 5.6 | 2.68
53 | 9-4-22 | 端子箱 | 台 | 1 | 166.31 | 166.31 | 44.28 | 6.56 | 96.78 | 3.33 | 0.07 | 10.34 | 4.95
54 | 9-5-1 | 自动报警系统调试 64点以内 | 系统 | 1 | 1994.73 | 1994.73 | 1245.11 | 184.46 | 85.54 | 60.32 |  | 283.54 | 135.76
55 | 9-5-10 | 广播喇叭及音箱、电话插孔调试 | 只 | 5 | 15.56 | 77.80 | 40.35 | 6 | 10.85 | 5.8 |  | 10.02 | 4.8
本页小计 | [5 empty] | 7360.91 | 2665.64 | 394.50 | 3332.48 | 84.23 | 0.07 | 597.28 | 285.97
表-06
分部分项工程及施工技术措施费计算表
单位工程（专业）:食堂-安装 | [11 empty] | 第5页 共6页
序号 | 定额编码 | 定额名称 | 单位 | 数量 | 综合单价 | 合价 | 合价组成
[7 empty] | 定额人工费 | 人工费价差 | 材料费 | 定额机械费 | 机械费价差 | 企业管理费 | 利润
56 | 4-11-212 | 暗装接线盒钢制 | 个 | 24 | 7.91 | 189.84 | 66.72 | 9.84 | 91.92 |  |  | 14.49 | 6.94
57 | 13-2-9 | 脚手架搭拆费第九册 | 工日 | 12.792465 | 7.82 | 100.04 | 21.62 | 3.2 | 68.31 |  |  | 4.7 | 2.25
|  | 给排水 |  |  |  | 19561.09 | 3171.53 | 469.31 | 14778.92 | 96.12 | -4.13 | 709.73 | 339.84
58 | 10-1-182 | 室内钢塑给水管（螺纹连接） 公称直径 （mm以内）15 | m | 80.95 | 31.83 | 2576.64 | 974.64 | 144.9 | 1127.63 | 13.76 | -1.62 | 214.68 | 102.79
59 | 10-1-183 | 室内钢塑给水管（螺纹连接） 公称直径 （mm以内）20 | m | 6.8 | 35.74 | 243.03 | 81.87 | 12.17 | 121.04 | 1.36 | -0.14 | 18.08 | 8.66
60 | 10-1-184 | 室内钢塑给水管（螺纹连接） 公称直径 （mm以内）25 | m | 11.24 | 46.74 | 525.36 | 162.87 | 24.05 | 279.43 | 5.4 | -0.45 | 36.55 | 17.5
61 | 10-1-185 | 室内钢塑给水管（螺纹连接） 公称直径 （mm以内）32 | m | 13.51 | 54.48 | 736.02 | 195.76 | 28.91 | 437.86 | 8.65 | -0.81 | 44.4 | 21.26
62 | 10-1-186 | 室内钢塑给水管（螺纹连接） 公称直径 （mm以内）40 | m | 15.15 | 61.71 | 934.91 | 266.64 | 39.54 | 530.25 | 10.45 | -0.91 | 60.18 | 28.82
63 | 10-8-31 | 管道消毒、冲洗 公称直径 （mm以内）50 | m | 127.65 | 0.64 | 81.70 | 39.57 | 5.11 | 24.25 |  |  | 8.59 | 4.11
64 | 10-1-257 | 室内柔性铸铁排水管（机械接口） 公称直径 （mm以内）75 | m | 20.82 | 151.24 | 3148.82 | 359.56 | 53.09 | 2606.04 | 11.03 |  | 80.49 | 38.54
65 | 10-1-258 | 室内柔性铸铁排水管（机械接口） 公称直径 （mm以内）100 | m | 37.25 | 244.76 | 9117.31 | 829.93 | 122.93 | 7844.85 | 40.23 |  | 189 | 90.5
66 | 10-1-259 | 室内柔性铸铁排水管（机械接口） 公称直径 （mm以内）150 | m | 4.86 | 291.38 | 1416.11 | 114.89 | 17.01 | 1243.04 | 3.21 |  | 25.65 | 12.28
本页小计 | [5 empty] | 19069.78 | 3114.07 | 460.75 | 14374.62 | 94.09 | -3.93 | 696.81 | 333.65
表-06
分部分项工程及施工技术措施费计算表
单位工程（专业）:食堂-安装 | [11 empty] | 第6页 共6页
序号 | 定额编码 | 定额名称 | 单位 | 数量 | 综合单价 | 合价 | 合价组成
[7 empty] | 定额人工费 | 人工费价差 | 材料费 | 定额机械费 | 机械费价差 | 企业管理费 | 利润
67 | 10-3-79 | 地漏安装 公称直径（mm以内）50 | 个 | 2 | 24.93 | 49.86 | 18.98 | 2.82 | 21.96 |  |  | 4.12 | 1.97
68 | 10-2-21 | 自动排气阀安装 公称直径（mm以内）25 | 个 | 1 | 81.47 | 81.47 | 18.09 | 2.68 | 54.75 | 0.11 | -0.01 | 3.95 | 1.89
69 | 10-2-5 | 截止阀 DN40 | 个 | 1 | 98.98 | 98.98 | 16.74 | 2.48 | 73.69 | 0.56 | -0.05 | 3.76 | 1.8
70 | 10-2-3 | 截止阀 DN25 | 个 | 1 | 50.88 | 50.88 | 7.97 | 1.18 | 38.75 | 0.35 | -0.04 | 1.81 | 0.87
71 | 10-2-223 | 水表带闸阀 DN40 | 组 | 1 | 318.59 | 318.59 | 44.82 | 6.64 | 251.5 | 1.01 | -0.1 | 9.95 | 4.77
72 | 13-2-10 | 脚手架搭拆费第十册 | 工日 | 23.198015 | 7.82 | 181.41 | 39.2 | 5.8 | 123.88 |  |  | 8.52 | 4.08
单项措施项目
技术措施费
本页小计 | [5 empty] | 781.19 | 145.80 | 21.60 | 564.53 | 2.03 | -0.20 | 32.11 | 15.38
表-06

## 0_2_表-10 人工、主要材料（设备）、机械台班费用
人工、主要材料（设备）、机械台班费用汇总表
单位工程（专业）:食堂-安装 | [5 empty] | 第1页 共10页
序号 | 编号 | 项 目 名 称 | 类别、规格、型号 | 单位 | 数量 | 单价(元) | 合价(元)
一 |  | 工程人工 |  | 元
1 | 0001110003 | 二类人工 |  | 工日 | 80.016 | 155 | 12402.48
小 计 | [6 empty] | 12402.48
二 |  | 主要材料（设备） |  | 元
1 | 0103120011 | 镀锌铁丝 | φ1.2-1.8 | kg | 2.979 | 5.75 | 17.13
2 | 0103120025 | 钢丝 | φ1.2-1.8 | kg | 0.816 | 3.596 | 2.93
3 | 0113120091 | 镀锌扁钢 | 综合 | kg | 0.63 | 4.965 | 3.13
4 | 0141120005 | 接地编织铜线 |  | m | 0.5 | 13.189 | 6.59
5 | 0203120045 | 自粘性橡胶带 | 20×5000 | 卷 | 1.152 | 2.7234 | 3.14
6 | 0205120195 | 橡胶密封圈(排水) | DN75 | 个 | 31.771 | 5.273 | 167.53
7 | 0205120197 | 橡胶密封圈(排水) | DN100 | 个 | 64.629 | 6.946 | 448.91
8 | 0205120199 | 橡胶密封圈(排水) | DN150 | 个 | 5.186 | 7.915 | 41.05
9 | 0207120037 | 橡胶垫 | δ2 | m2 | 0.049 | 30.773 | 1.51
10 | 0213120023 | 塑料带 | 20×40000 | kg | 0.269 | 12.3114 | 3.31
11 | 0231120025 | 尼龙线卡 |  | 个 | 16 | 0.265 | 4.24
12 | 0301120545 | 镀锌六角螺栓带螺母 | M10×100以内 2平1弹 | 10套 | 1.03 | 6.599 | 6.80
13 | 0301120629 | 镀锌螺钉 | M2-5×4-50 | 个 | 42.636 | 0.041 | 1.75
14 | 0301120685 | 镀锌锁紧螺母 | DN15×1.5 | 个 | 50.157 | 0.173 | 8.68
15 | 0301120689 | 镀锌锁紧螺母 | DN15×3 | 10个 | 13.194 | 2.989 | 39.44
16 | 0301120691 | 镀锌锁紧螺母 | DN20×1.5 | 个 | 22.179 | 0.367 | 8.14
17 | 0301120725 | 镀锌铁丝 |  | kg | 0.233 | 5.58 | 1.30
18 | 0301120837 | 金属膨胀螺栓 | M8 | 套 | 24.48 | 0.48 | 11.75
19 | 0301121087 | 六角带帽螺栓 | M10×30-75 | 套 | 98.166 | 0.459 | 45.06
20 | 0301121099 | 六角带帽螺栓 | M12×14-75 | 套 | 199.697 | 0.357 | 71.29
21 | 0301121105 | 六角带帽螺栓 | M14×90 | 套 | 16.023 | 0.734 | 11.76
表-10
人工、主要材料（设备）、机械台班费用汇总表
单位工程（专业）:食堂-安装 | [5 empty] | 第2页 共10页
序号 | 编号 | 项 目 名 称 | 类别、规格、型号 | 单位 | 数量 | 单价(元) | 合价(元)
22 | 0301121425 | 木螺钉 | d2-4×6-65 | 个 | 8.32 | 0.071 | 0.59
23 | 0301121461 | 木螺钉 | d4.5-6×15-100 | 10个 | 0.408 | 1.051 | 0.43
24 | 0301121519 | 金属膨胀螺栓 | M8 | 10套 | 0.412 | 3.162 | 1.30
25 | 0301121587 | 金属膨胀螺栓 | M12×100 | 10套 | 0.8 | 6.6 | 5.28
26 | 0301121749 | 塑料胀管 | φ6-8 | 个 | 8.6 | 0.041 | 0.35
27 | 0303120135 | 风扇吊钩 |  | 个 | 4.08 | 3.519 | 14.36
28 | 0313120035 | 冲击钻头 | φ6-8 | 个 | 0.028 | 4.57 | 0.13
29 | 0313120045 | 冲击钻头 | φ10 | 个 | 0.355 | 4.223 | 1.50
30 | 0313120085 | 低碳钢焊条 | J427 φ3.2 | kg | 0.045 | 6.854 | 0.31
31 | 0313120093 | 低碳钢焊条 | 综合 | kg | 0.64 | 6.854 | 4.39
32 | 0313120151 | 钢锯条 |  | 条 | 14.394 | 2.642 | 38.03
33 | 0313120157 | 钢丝刷子 |  | 把 | 0.03 | 2.642 | 0.08
34 | 0313120175 | 焊锡 |  | kg | 0.02 | 105.06 | 2.10
35 | 0313120177 | 焊锡膏 |  | kg | 0.025 | 31.6506 | 0.79
36 | 0313120179 | 焊锡丝 |  | kg | 0.096 | 87.9342 | 8.44
37 | 0313120181 | 焊锡丝 | 综合 | kg | 0.144 | 87.934 | 12.66
38 | 0313120201 | 合金钢钻头 | φ10 | 个 | 0.108 | 5.712 | 0.62
39 | 0313120301 | 尼龙砂轮片 | φ400 | 片 | 0.759 | 8.354 | 6.34
40 | 0313120335 | 砂轮片 | φ100 | 片 | 1.486 | 4.396 | 6.53
41 | 0313120343 | 砂轮片 | φ400 | 片 | 0.018 | 21.981 | 0.40
42 | 0313120397 | 铁砂布 | 0-2# | 张 | 0.218 | 1.051 | 0.23
43 | 0321120219 | 平垫铁 | 综合 | kg | 0.36 | 3.856 | 1.39
44 | 0401120021 | 普通硅酸盐水泥 | PO 42.5综合 | kg | 106.524 | 0.31 | 33.02
45 | 0403120009 | 黄砂 | 净砂 | t | 0.673 | 104 | 69.99
46 | 1301120081 | 酚醛防锈漆 |  | kg | 0.215 | 7.038 | 1.51
表-10
人工、主要材料（设备）、机械台班费用汇总表
单位工程（专业）:食堂-安装 | [5 empty] | 第3页 共10页
序号 | 编号 | 项 目 名 称 | 类别、规格、型号 | 单位 | 数量 | 单价(元) | 合价(元)
47 | 1301120097 | 酚醛调和漆 | 各色 | kg | 0.072 | 11.516 | 0.83
48 | 1301120221 | 铅油(厚漆) |  | kg | 1.755 | 7.477 | 13.12
49 | 1301120239 | 调和漆 |  | kg | 0.045 | 11.434 | 0.51
50 | 1305120033 | 醇酸防锈漆 | C53-1 | kg | 0.024 | 15.5 | 0.37
51 | 1305120063 | 防锈漆 |  | kg | 0.027 | 14.331 | 0.39
52 | 1335120071 | 聚四氟乙烯生料带 | 宽20 | m | 169.929 | 0.296 | 50.30
53 | 1401120011 | 机油 | 综合 | kg | 2.27 | 2.968 | 6.74
54 | 1401120019 | 溶剂汽油 |  | kg | 0.29 | 9.08 | 2.63
55 | 1403120035 | 汽油 | 综合 | kg | 1.298 | 9.65 | 12.53
56 | 1409120003 | 电力复合脂 |  | kg | 0.154 | 17.585 | 2.71
57 | 1433120037 | 酒精 | 工业用99.5% | kg | 0.293 | 7.211 | 2.11
58 | 1433120099 | 自粘性塑料带 | 20mm×20m | 卷 | 0.28 | 3.08 | 0.86
59 | 1441120217 | 粘接剂 |  | kg | 0.022 | 22.532 | 0.50
60 | 1709120019 | 塑料异型管 | φ5 | m | 0.265 | 0.224 | 0.06
61 | 1725121463 | 塑料管综合 |  | kg | 0.352 | 9.914 | 3.49
62 | 1803120079 | 镀锌钢管接头 | 15×2.75 | 个 | 19.479 | 0.52 | 10.13
63 | 1803120081 | 镀锌钢管接头 | 20×2.75 | 个 | 8.613 | 1.02 | 8.79
64 | 1803120139 | 镀锌管接头 | 1.5×20 | 个 | 50.335 | 1.02 | 51.34
65 | 1803120141 | 镀锌管接头 | 1.5×25 | 个 | 2.917 | 1.428 | 4.17
66 | 1803120143 | 镀锌管接头 | 1.5×32 | 个 | 3.99 | 2.142 | 8.55
67 | 1803120145 | 镀锌管接头 | 1.5×40 | 个 | 2.006 | 2.55 | 5.12
68 | 1803120205 | 镀锌活接头 | DN25 | 个 | 1.01 | 5.447 | 5.50
69 | 1803120209 | 镀锌活接头 | DN40 | 个 | 2.02 | 9.241 | 18.67
70 | 1803120223 | 镀锌六角内接头 | DN25 | 个 | 1.01 | 1.153 | 1.16
71 | 1825120061 | 镀锌管箍 | DN25 | 个 | 1.01 | 1.683 | 1.70
表-10
人工、主要材料（设备）、机械台班费用汇总表
单位工程（专业）:食堂-安装 | [5 empty] | 第4页 共10页
序号 | 编号 | 项 目 名 称 | 类别、规格、型号 | 单位 | 数量 | 单价(元) | 合价(元)
72 | 1825120101 | 固定卡子 | 3×80 | 套 | 4.944 | 2.0808 | 10.29
73 | 2021120003 | 法兰压盖 | DN75 | 个 | 31.771 | 36.934 | 1173.43
74 | 2021120005 | 法兰压盖 | DN100 | 个 | 64.629 | 57.151 | 3693.61
75 | 2021120007 | 法兰压盖 | DN150 | 个 | 5.186 | 105.06 | 544.84
76 | 2717120001 | 电气绝缘胶带 | 18mm×10m×0.13mm | 卷 | 9.274 | 2.642 | 24.50
77 | 2717120019 | 尼龙扎带 | L=100-150 | 个 | 4 | 0.439 | 1.76
78 | 2725120001 | 扁形塑料绑带 |  | m | 20.021 | 0.439 | 8.79
79 | 2801120005 | 镀锡裸铜绞线 | TJRX 16-25 | kg | 0.384 | 51 | 19.58
80 | 2801120899 | 铜芯塑料绝缘线 | BV2.5 | m | 37.981 | 2.875 | 109.20
81 | 2801120949 | 铜芯塑料绝缘线 | BVR4 | m | 17.089 | 4.938 | 84.39
82 | 2801121037 | 铜芯塑料绝缘线 | ZR-BV 1.5 | m | 14.554 | 1.74 | 25.32
83 | 2801121067 | 铜芯塑料绝缘线 | ZR-RVS2×1.5 | m | 4.42 | 4.332 | 19.15
84 | 2801121099 | 硬铜绞线 | TJ-2.5-4 | m | 10.181 | 1.754 | 17.86
85 | 2801330133 | 铜芯塑料绝缘线 | BVR6 | m | 4.04 | 7.321 | 29.58
86 | 2906120207 | 塑料护口(电线管用) | DN15-20 | 个 | 125.657 | 0.092 | 11.56
87 | 2906120213 | 塑料护口(电线管用) | DN25-32 | 个 | 6.487 | 0.163 | 1.06
88 | 2906120219 | 塑料护口(电线管用) | DN40-50 | 个 | 1.884 | 0.265 | 0.50
89 | 2906120259 | 塑料护口(钢管用) | DN15-20 | 个 | 204.061 | 0.092 | 18.77
90 | 2909120073 | 铜端子 | 6mm2 | 个 | 2.03 | 0.877 | 1.78
91 | 2909120081 | 铜接地端子带螺栓 | DT-6 | 个 | 23.541 | 2.642 | 62.20
92 | 2909120107 | 铜接线端子 | DT-6 | 个 | 6.09 | 2.285 | 13.92
93 | 2909120113 | 铜接线端子 | DT-25 | 个 | 2.448 | 3.519 | 8.61
94 | 2909120115 | 铜接线端子 | DT-35 | 个 | 9.024 | 4.3962 | 39.67
95 | 2917120029 | 镀锌地线夹 | 15 | 套 | 40.937 | 0.796 | 32.59
96 | 2917120031 | 镀锌地线夹 | 20 | 套 | 120.661 | 0.796 | 96.05
表-10
人工、主要材料（设备）、机械台班费用汇总表
单位工程（专业）:食堂-安装 | [5 empty] | 第5页 共10页
序号 | 编号 | 项 目 名 称 | 类别、规格、型号 | 单位 | 数量 | 单价(元) | 合价(元)
97 | 2917120033 | 镀锌地线夹 | 25 | 套 | 5.944 | 0.969 | 5.76
98 | 2917120035 | 镀锌地线夹 | 32 | 套 | 8.129 | 0.969 | 7.88
99 | 2917120037 | 镀锌地线夹 | 40 | 套 | 4.086 | 1.051 | 4.29
100 | 2925120015 | 镀锌电缆卡子 | 2×35 | 套 | 15.699 | 0.989 | 15.53
101 | 2925120021 | 镀锌电缆卡子 | 3×100 | 套 | 0.856 | 3.58 | 3.06
102 | 2925120031 | 铜接线卡1.0-2.5 |  | 个 | 74.704 | 0.439 | 32.80
103 | 3400120001 | 其他材料费 |  | 元 | 130.039 | 1.02 | 132.64
104 | 3405120007 | 打印纸 | 132-1 | 箱 | 0.087 | 193.8 | 16.86
105 | 3407120001 | 标志牌 | 塑料扁形 | 个 | 26.511 | 0.265 | 7.03
106 | 3407120021 | 漂白粉 |  | kg | 0.098 | 3.958 | 0.39
107 | 3407120027 | 塑料手套 | ST型 | 个 | 2.52 | 3.9576 | 9.97
108 | 3409120015 | 电池 |  | 节 | 12 | 1.316 | 15.79
109 | 3409120019 | 电池 | 5# | 节 | 8 | 1.316 | 10.53
110 | 3411120001 | 电 |  | kW·h | 18.27 | 0.608 | 11.11
111 | 3411120015 | 水 |  | m3 | 1.115 | 4.485 | 5.00
112 | 3621120001 | 标志牌 |  | 个 | 4 | 0.439 | 1.76
113 | 7901120027 | 周转性材料费 |  | 元 | 329.586 | 1.02 | 336.18
114 | 7901120033 | 其他材料费 |  | 元 | 15.01 | 1.02 | 15.31
115 | B18111000 | 室内柔性排水铸铁管件(机械接口) | DN75 | 个 | 14.116 | 32.273 | 455.57
116 | B18111001 | 室内柔性排水铸铁管件(机械接口) | DN100 | 个 | 28.72 | 63.954 | 1836.76
117 | B18111002 | 室内柔性排水铸铁管件(机械接口) | DN150 | 个 | 2.168 | 121.38 | 263.15
118 | B18111156 | 给水室内钢塑复合管螺纹管件 | DN15 | 个 | 117.297 | 2.499 | 293.13
119 | B18111157 | 给水室内钢塑复合管螺纹管件 | DN20 | 个 | 8.228 | 3.784 | 31.13
120 | B18111158 | 给水室内钢塑复合管螺纹管件 | DN25 | 个 | 12.814 | 5.743 | 73.59
表-10
人工、主要材料（设备）、机械台班费用汇总表
单位工程（专业）:食堂-安装 | [5 empty] | 第6页 共10页
序号 | 编号 | 项 目 名 称 | 类别、规格、型号 | 单位 | 数量 | 单价(元) | 合价(元)
121 | B18111159 | 给水室内钢塑复合管螺纹管件 | DN32 | 个 | 13.28 | 8.731 | 115.95
122 | B18111160 | 给水室内钢塑复合管螺纹管件 | DN40 | 个 | 11.908 | 11.21 | 133.49
123 | BWB110458 | 镀锌六角带帽螺栓 | M10×100以内 2平1弹 | 10套 | 1.882 | 5.61 | 10.56
124 | BWB110466 | 镀锌六角带帽螺栓 | M8×100以内 2平1弹 | 10套 | 2.053 | 3.417 | 7.02
125 | 0109120003~1 | 热轧光圆钢筋 | 综合 | kg | 1.6 | 3.226 | 5.16
126 | 0113120071~1 | 扁钢 | Q235B综合 | kg | 4.4 | 3.195 | 14.06
127 | 0121120049~1 | 角钢 | Q235B综合 | kg | 15 | 3.195 | 47.93
128 | 0307330031~1 | 地漏 | DN50 | 个 | 2.02 | 10.62 | 21.45
129 | 1301120097~1 | 酚醛调和漆 | 各色 | kg | 0.3 | 11.516 | 3.45
130 | 1305120069~1 | 酚醛防锈漆（各种颜色） |  | kg | 0.808 | 13.27 | 10.72
131 | 1701120087~2 | 碳素结构钢镀锌焊接钢管 | DN15 | m | 125.269 | 6.12 | 766.65
132 | 1701120087~3 | 碳素结构钢镀锌焊接钢管 | DN20 | m | 55.393 | 7.819 | 433.12
133 | 1711330073~2 | 柔性铸铁排水管 | DN75 | m | 19.467 | 38.5 | 749.48
134 | 1711330073~3 | 柔性铸铁排水管 | DN100 | m | 33.711 | 52.29 | 1762.75
135 | 1711330073~4 | 柔性铸铁排水管 | DN150 | m | 4.593 | 82.19 | 377.50
136 | 1900330009~4 | 截止阀 | DN25 | 个 | 1.01 | 32.15 | 32.47
137 | 1900330009~6 | 截止阀 | DN40 | 个 | 1.01 | 62.46 | 63.08
138 | 1900330009~6 | 闸阀 | DN40 | 个 | 1.01 | 82.39 | 83.21
139 | 2261330007~4 | 自动排气阀 | DN25 | 个 | 1 | 51.33 | 51.33
140 | 2401150081~6 | 螺纹水表 | DN40 | 只 | 1 | 158 | 158.00
141 | 2500120001~1 | 600*600平板灯 |  | 套 | 17.17 | 80 | 1373.60
表-10
人工、主要材料（设备）、机械台班费用汇总表
单位工程（专业）:食堂-安装 | [5 empty] | 第7页 共10页
序号 | 编号 | 项 目 名 称 | 类别、规格、型号 | 单位 | 数量 | 单价(元) | 合价(元)
142 | 2500120001~1 | 紫外线消毒灯 |  | 套 | 2.02 | 120 | 242.40
143 | 2605120033~1 | 单联单控暗开关 |  | 只 | 10.2 | 4 | 40.80
144 | 2605120033~1 | 吊扇开关 |  | 只 | 6.12 | 4 | 24.48
145 | 2641120027~1 | 五孔插座 |  | 套 | 15.3 | 5.82 | 89.05
146 | 2641120027~1 | 空调插座 |  | 套 | 2.04 | 5.15 | 10.51
147 | 2641120027~1 | 防水插座 |  | 套 | 2.04 | 12 | 24.48
148 | 2649330001~1 | 按钮 |  | 个 | 2 | 36.8 | 73.60
149 | 2649330001~1 | 消火栓起泵按钮 |  | 个 | 2 | 38.34 | 76.68
150 | 2801120393~1 | WDZB1N-RYJS-2*1.5 |  | m | 104.674 | 4.903 | 513.22
151 | 2801120393~1 | WDZB1N-RYYP-2*1.5 |  | m | 26.676 | 9.379 | 250.19
152 | 2801120885~1 | WDZ-BYJ-10 |  | m | 35.722 | 10.841 | 387.26
153 | 2801120885~1 | WDZ-BYJ-2.5 |  | m | 1114.471 | 2.746 | 3060.34
154 | 2801120885~1 | WDZ-BYJ-4 |  | m | 76.991 | 4.46 | 343.38
155 | 2801120885~1 | WDZ-BYJ-6 |  | m | 60.008 | 6.407 | 384.47
156 | 2801120885~1 | WDZ-BYJR-2.5 |  | m | 102.927 | 3.088 | 317.84
157 | 2801120885~1 | WDZB1N-BYJR-2.5 |  | m | 124.77 | 3.088 | 385.29
158 | 2803330009~1 | WDZ-YJV5*2.5 |  | m | 60.196 | 17.216 | 1036.33
159 | 2803330009~1 | WDZ-YJV5*6 |  | m | 77.295 | 39.327 | 3039.78
160 | 2803330009~1 | WDZ-YJY-4*150+1*70 |  | m | 5.05 | 687.655 | 3472.66
161 | 2803330009~1 | WDZ-YJY-5*16 |  | m | 59.398 | 92.956 | 5521.40
162 | 2906330001~2 | JDG电线套管(镀锌) | DN20 | m | 313.831 | 4.3 | 1349.47
表-10
人工、主要材料（设备）、机械台班费用汇总表
单位工程（专业）:食堂-安装 | [5 empty] | 第8页 共10页
序号 | 编号 | 项 目 名 称 | 类别、规格、型号 | 单位 | 数量 | 单价(元) | 合价(元)
163 | 2906330001~3 | JDG电线套管(镀锌) | DN25 | m | 18.19 | 5.35 | 97.32
164 | 2906330001~4 | JDG电线套管(镀锌) | DN32 | m | 24.875 | 7.39 | 183.83
165 | 2906330001~5 | JDG电线套管(镀锌) | DN40 | m | 12.504 | 8.86 | 110.79
166 | 2911120055~1 | 接线盒 | 钢制 | 个 | 35.7 | 2.82 | 100.67
167 | 2911120055~1 | 灯头盒 |  | 个 | 43.86 | 2.82 | 123.69
168 | 2927330007~1 | 钢制槽式防火桥架200*100 |  | m | 22.644 | 56.26 | 1273.95
169 | 3411120015~1 | 水 |  | m3 | 5.425 | 4.485 | 24.33
170 | B17111250~1 | 钢塑给水管 | DN15 | m | 80.221 | 9.73 | 780.55
171 | B17111250~2 | 钢塑给水管 | DN20 | m | 6.739 | 12.59 | 84.84
172 | B17111250~3 | 钢塑给水管 | DN25 | m | 11.139 | 17.57 | 195.71
173 | B17111250~4 | 钢塑给水管 | DN32 | m | 13.388 | 23.05 | 308.59
174 | B17111250~5 | 钢塑给水管 | DN40 | m | 15.18 | 25.04 | 380.11
175 | B23111188~1 | 感温探测器 |  | 个 | 2 | 38.34 | 76.68
176 | B23111188~1 | 感烟探测器 |  | 个 | 11 | 41.53 | 456.83
177 | B23111254~1 | 声光报警器 |  | 个 | 2 | 48.72 | 97.44
178 | B23111256~1 | 消防广播 |  | 个 | 3 | 50 | 150.00
179 | B23111257~1 | 短路隔离器 |  | 个 | 1 | 31.26 | 31.26
180 | B23111257~1 | 输入输出模块 |  | 个 | 1 | 40 | 40.00
181 | B23111258~1 | 端子箱 |  | 台 | 1 | 80 | 80.00
182 | B50111231~1 | 吊风扇 |  | 台 | 4 | 133 | 532.00
183 | B55111225~1 | ACF |  | 台 | 1 | 7000 | 7000.00
184 | B55111225~1 | 空开箱含空开 |  | 台 | 4 | 220 | 880.00
185 | 8001160055 | 水泥砂浆 | M10.0 | m3 | 0.445 | 233.31 | 103.82
小 计 | [6 empty] | 50939.67
表-10
人工、主要材料（设备）、机械台班费用汇总表
单位工程（专业）:食堂-安装 | [5 empty] | 第9页 共10页
序号 | 编号 | 项 目 名 称 | 类别、规格、型号 | 单位 | 数量 | 单价(元) | 合价(元)
三 |  | 主要机械台班费 |  | 元
1 | 2407150051 | 交流稳压电源 |  | 台班 | 0.96 | 11.55 | 11.09
2 | 2407150077 | 接地电阻测试仪 | 0.1～1200Ω | 台班 | 0.128 | 13.58 | 1.74
3 | 2407150099 | 数字万用表 |  | 台班 | 0.704 | 4.16 | 2.93
4 | 2433150037 | 声级计 |  | 台班 | 0.4 | 3.31 | 1.32
5 | 2469150113 | 火灾探测器试验器 |  | 台班 | 1.213 | 4.34 | 5.26
6 | 4001120009 | 其他机械费 |  | 元 | 28.941 | 1.02 | 29.52
7 | 9905140059 | 汽车式起重机 | 8t | 台班 | 0.008 | 780.72 | 6.25
8 | 9905140061 | 汽车式起重机 | 10t | 台班 | 0.01 | 846.17 | 8.46
9 | 9905140065 | 汽车式起重机 | 16t | 台班 | 0.009 | 1033.91 | 9.31
10 | 9907140007 | 载货汽车 | 5t | 台班 | 0.018 | 503.11 | 9.06
11 | 9907140011 | 载货汽车 | 8t | 台班 | 0.045 | 542.42 | 24.41
12 | 9913140089 | 立式钻床 | 25mm | 台班 | 0.083 | 5.16 | 0.43
13 | 9913140187 | 管子切断套丝机 | 159mm | 台班 | 1.672 | 19.52 | 32.64
14 | 99Z110342 | 直流稳压稳流电源 | WYK-6005 | 台班 | 1.1 | 30.83 | 33.91
15 | 99Z110371 | 液压断管机 | 500mm | 台班 | 0.484 | 113 | 54.69
16 | 99Z110385 | 砂轮切割机 | φ400 | 台班 | 0.196 | 27.367 | 5.36
17 | 99Z7072 | 试压泵 | 3MPa | 台班 | 0.04 | 16.97 | 0.68
18 | B23111200 | 自耦调压器 |  | 台班 | 0.704 | 9.77 | 6.88
19 | B24111545 | 手持式万用表 |  | 台班 | 1.679 | 6.96 | 11.69
20 | B99111181 | 弧焊机 综合 |  | 台班 | 0.313 | 68.024 | 21.29
小 计 | [6 empty] | 276.91
合计 | [6 empty] | 63619.14
四 |  | 其中机械人工、燃料费
1 | ZJ_05RG | 机械人工 |  | 工日 | 0.118 | 155 | 18.29
表-10
人工、主要材料（设备）、机械台班费用汇总表
单位工程（专业）:食堂-安装 | [5 empty] | 第10页 共10页
序号 | 编号 | 项 目 名 称 | 类别、规格、型号 | 单位 | 数量 | 单价(元) | 合价(元)
2 | ZJ_09CY | 柴油(机械) |  | kg | 3.04 | 8.17 | 24.84
3 | ZJ_10D | 电(机械) |  | kW·h | 23.105 | 0.608 | 14.05
表-10

## 0_3_表-02 【不含单列】专业工程造价计算程序表
专业工程造价计算程序表
单位工程（专业）:单项工程-园林 |  |  | 第1页 共1页
序号 | 费用名称 | 计算方法 | 金额 (元)
一 | 分部分项工程费及施工技术措施费 | 表-6 | 107428.91
1 | 其中定额人工费 | 表-6 | 19233.38
2 | 其中人工价差 | 表-6 | 2829.36
3 | 其中材料费 | 表-6 | 74943.85
4 | 其中定额机械费 | 表-6 | 3219.73
5 | 其中机械费价差 | 表-6 | 562
6 | 企业管理费 | 表-6 | 4156.03
7 | 利润 | 表-6 | 2485.59
二 | 施工组织措施费 | 8+9+10+11+12+13+14 | 1526.81
8 | 安全文明施工基本费 | (1+4)×6.65% | 1493.13
9 | 暂定标化工地增加费 | (1+4)×0%
10 | 提前竣工增加费 | (1+4)×0%
11 | 二次搬运费 | (1+4)×0%
12 | 冬雨季施工增加费 | (1+4)×0.15% | 33.68
13 | 行车、行人干扰增加费 | (1+4)×0%
14 | 其他施工组织费 | 计价时列岀具体费用名称
三 | 其他项目费 | 15+16
15 | 暂定优质工地增加费 | (六-15)×0%
16 | 总承包服务费 | 表-7
四 | 规费 | (1+4)×30.97% | 6953.73
五 | 税前工程造价 | 一+二+三+四 | 115909.45
六 | 税金 | 五×9% | 10431.85
七 | 建设工程造价 | 五+六 | 126341.3
表-02

## 0_3_表-06 分部分项工程及施工技术措施费计算表
分部分项工程及施工技术措施费计算表
单位工程（专业）:单项工程-园林 | [11 empty] | 第1页 共6页
序号 | 定额编码 | 定额名称 | 单位 | 数量 | 综合单价 | 合价 | 合价组成
[7 empty] | 定额人工费 | 人工费价差 | 材料费 | 定额机械费 | 机械费价差 | 企业管理费 | 利润
分部分项工程
|  | 原状花岗岩路面拆除 |  |  |  | 8639.92 | 5789.13 | 857.5 |  | 181.41 | 47.59 | 1105.12 | 660.94
1 | A16-29 | 石材地面拆除 | m2 | 465.68 | 17.93 | 8349.64 | 5783.75 | 856.85 |  |  |  | 1070.55 | 640.26
2 | A1-73+1-74*2换 | 自卸汽车运石渣 ~运距3000(m) | m3 | 16.2988 | 17.81 | 290.28 | 5.38 | 0.65 |  | 181.41 | 47.59 | 34.57 | 20.68
|  | 花岗岩路面破损修复 |  |  |  | 1357.8 | 287.2 | 42.6 | 913.2 | 21.1 | 2.5 | 57.07 | 34.13
3 | 2-29*A0.85换 | 花岗岩机制板地面板厚3cm以内`块料面层结合砂浆如采用干硬性水泥砂浆（1:3）时（利用原有铺装） | m2 | 3 | 53.67 | 161.01 | 86.16 | 12.78 | 27.63 | 6.33 | 0.75 | 17.12 | 10.24
4 | 2-29*A0.85换 | 花岗岩机制板地面板厚3cm以内`块料面层结合砂浆如采用干硬性水泥砂浆（1:3）时 芝麻灰花岗岩火烧面 3cm | m2 | 7 | 170.97 | 1196.79 | 201.04 | 29.82 | 885.57 | 14.77 | 1.75 | 39.95 | 23.89
|  | 原状木塑板路面拆除 |  |  |  | 1809.66 | 1148.72 | 169.78 |  | 97.2 | 25.5 | 230.63 | 137.93
5 | A16-31 | 带龙骨木地板拆除 | m2 | 174.67 | 9.47 | 1654.12 | 1145.84 | 169.43 |  |  |  | 212.1 | 126.85
6 | A1-73+1-74*2换 | 自卸汽车运石渣 ~运距3000(m) | m3 | 8.7335 | 17.81 | 155.54 | 2.88 | 0.35 |  | 97.2 | 25.5 | 18.53 | 11.08
|  | 木塑板路面 |  |  |  | 20121.49 | 2857.75 | 411.28 | 15815.37 | 158.13 | -13.21 | 558.25 | 333.87
7 | A11-88 | 木龙骨上（单层）铺复合地板 木塑板 1500X150X50，缝宽5 | m2 | 82.55 | 182.42 | 15058.77 | 1549.46 | 219.58 | 12824.97 | 5.78 | -0.83 | 287.88 | 172.17
本页小计 | [5 empty] | 26866.15 | 8774.51 | 1289.46 | 13738.17 | 305.49 | 74.76 | 1680.70 | 1005.17
表-06
分部分项工程及施工技术措施费计算表
单位工程（专业）:单项工程-园林 | [11 empty] | 第2页 共6页
序号 | 定额编码 | 定额名称 | 单位 | 数量 | 综合单价 | 合价 | 合价组成
[7 empty] | 定额人工费 | 人工费价差 | 材料费 | 定额机械费 | 机械费价差 | 企业管理费 | 利润
8 | 2-6换 | 垫层混凝土^非泵送商品混凝土C25 | m3 | 8.255 | 495.83 | 4093.08 | 961.62 | 142.48 | 2704.5 |  |  | 178 | 106.45
9 | 17-1 | 混凝土垫层模板 | m2 | 9.474 | 52.33 | 495.77 | 204.16 | 28.9 | 190.33 | 8.62 | 0.85 | 39.39 | 23.56
10 | A11-103 | 硬木板踢脚线 铺筑水泥面上 | m2 | 1.8948 | 84.10 | 159.35 | 44.28 | 6.29 | 95.57 | 0.09 | -0.02 | 8.21 | 4.91
11 | 2-2 | 整理路床机械打夯 | m2 | 82.55 | 3.81 | 314.52 | 98.23 | 14.03 |  | 143.64 | -13.21 | 44.77 | 26.78
|  | 原状花坛拆除 |  |  |  | 3608.05 | 2479.32 | 367.25 |  | 17.98 | 4.72 | 462.25 | 276.45
12 | A16-1 | 砖基础拆除 | m3 | 53.84 | 66.48 | 3579.28 | 2478.79 | 367.19 |  |  |  | 458.82 | 274.4
13 | A1-73+1-74*2换 | 自卸汽车运石渣 ~运距3000(m) | m3 | 1.6152 | 17.81 | 28.77 | 0.53 | 0.06 |  | 17.98 | 4.72 | 3.43 | 2.05
|  | 预制水磨石板花坛 |  |  |  | 1156.98 | 253.44 | 36.71 | 769.01 | 17.08 | 0.74 | 50.06 | 29.94
14 | 2-2 | 整理路床机械打夯 | m2 | 2.8905 | 3.81 | 11.01 | 3.44 | 0.49 |  | 5.03 | -0.46 | 1.57 | 0.94
15 | 4-116 | 基础垫层 碎石干铺 | m3 | 0.28905 | 198.48 | 57.37 | 10.65 | 1.58 | 41.6 | 0.32 | -0.03 | 2.03 | 1.21
16 | 10-1换 | 素混凝土垫层 ^非泵送商品混凝土C25 | m3 | 0.433575 | 435.23 | 188.70 | 31.75 | 4.7 | 142.4 | 0.37 | -0.01 | 5.94 | 3.56
17 | 17-1 | 混凝土垫层模板 | m2 | 5.781 | 52.33 | 302.52 | 124.58 | 17.63 | 116.14 | 5.26 | 0.52 | 24.03 | 14.37
18 | 2-29*A0.85换 | 花岗岩机制板地面板厚3cm以内`块料面层结合砂浆如采用干硬性水泥砂浆（1:3）时 天然贝壳、浅色石英碎石骨料预制无机水磨石板面层 2.5cm | m2 | 2.8905 | 206.67 | 597.38 | 83.02 | 12.31 | 468.87 | 6.1 | 0.72 | 16.49 | 9.86
本页小计 | [5 empty] | 9827.75 | 4041.05 | 595.66 | 3759.41 | 187.41 | -6.92 | 782.68 | 468.09
表-06
分部分项工程及施工技术措施费计算表
单位工程（专业）:单项工程-园林 | [11 empty] | 第3页 共6页
序号 | 定额编码 | 定额名称 | 单位 | 数量 | 综合单价 | 合价 | 合价组成
[7 empty] | 定额人工费 | 人工费价差 | 材料费 | 定额机械费 | 机械费价差 | 企业管理费 | 利润
|  | 预制水磨石铺装 |  |  |  | 16149.84 | 2365.62 | 349.73 | 12349.7 | 291.45 | 6.82 | 491.81 | 294.15
19 | A11-4 | 素水泥浆一道 107胶 | m2 | 75.7 | 2.86 | 216.50 | 101.44 | 14.38 | 70.4 |  |  | 18.77 | 11.23
20 | 2-29*A0.85换 | 花岗岩机制板地面板厚3cm以内`块料面层结合砂浆如采用干硬性水泥砂浆（1:3）时 天然贝壳、浅色石英碎石骨料预制无机水磨石板面层 2.5cm | m2 | 75.7 | 206.67 | 15644.92 | 2174.1 | 322.48 | 12279.3 | 159.73 | 18.93 | 431.99 | 258.36
21 | 2-2 | 整理路床机械打夯 | m2 | 75.7 | 3.81 | 288.42 | 90.08 | 12.87 |  | 131.72 | -12.11 | 41.05 | 24.56
|  | 预制水磨石台阶 |  |  |  | 6875.78 | 1253.74 | 184.41 | 4910.18 | 115.87 | 6.35 | 253.51 | 151.61
22 | 2-73*A0.85换 | 花岗岩机制板台阶板厚3cm以内`块料面层结合砂浆如采用干硬性水泥砂浆（1:3）时 | m2 | 19 | 206.28 | 3919.32 | 545.68 | 80.94 | 3074.58 | 40.09 | 4.75 | 108.43 | 64.85
23 | A11-4 | 素水泥浆一道 107胶 | m2 | 19 | 2.86 | 54.34 | 25.46 | 3.61 | 17.67 |  |  | 4.71 | 2.82
24 | 2-76换 | 混凝土台阶^非泵送商品混凝土C20 | m3 | 2.85 | 441.66 | 1258.73 | 253.14 | 37.48 | 893.25 |  |  | 46.86 | 28.02
25 | 17-43 | 台阶 | m2 | 5.0115 | 73.84 | 370.05 | 178.96 | 25.41 | 105.44 | 4.91 | 0.95 | 34.03 | 20.35
26 | 4-117 | 基础垫层 卵石灌浆 | m3 | 3.8 | 316.04 | 1200.95 | 227.89 | 33.74 | 819.24 | 37.81 | 3.69 | 49.18 | 29.41
27 | 2-2 | 整理路床机械打夯 | m2 | 19 | 3.81 | 72.39 | 22.61 | 3.23 |  | 33.06 | -3.04 | 10.3 | 6.16
|  | 碎拼路面 |  |  |  | 935.25 | 178.18 | 25.28 | 664.74 | 11.26 | -0.26 | 35.06 | 20.97
28 | 2-2 | 整理路床机械打夯 | m2 | 4.45 | 3.81 | 16.95 | 5.3 | 0.76 |  | 7.74 | -0.71 | 2.41 | 1.44
本页小计 | [5 empty] | 23042.57 | 3624.66 | 534.90 | 17259.88 | 415.06 | 12.46 | 747.73 | 447.20
表-06
分部分项工程及施工技术措施费计算表
单位工程（专业）:单项工程-园林 | [11 empty] | 第4页 共6页
序号 | 定额编码 | 定额名称 | 单位 | 数量 | 综合单价 | 合价 | 合价组成
[7 empty] | 定额人工费 | 人工费价差 | 材料费 | 定额机械费 | 机械费价差 | 企业管理费 | 利润
29 | A11-35+11-3*10换 | 石材楼地面碎拼 干混砂浆铺贴~粘结层砂浆实际厚度30（mm)^干硬水泥砂浆1∶3 芝麻灰花岗岩火烧面冰裂纹碎拼 3cm | m2 | 4.45 | 206.36 | 918.30 | 172.88 | 24.52 | 664.74 | 3.52 | 0.45 | 32.65 | 19.53
|  | 园路铺装 |  |  |  | 11603.96 | 1794.78 | 262.49 | 8848.08 | 130.32 | -1.18 | 356.34 | 213.12
30 | 4-76 | 反铲挖掘机挖三类土深度（m）2以内 | m3 | 1.032486 | 10.80 | 11.15 | 5.6 | 0.81 |  | 2 | 0.5 | 1.41 | 0.84
31 | 4-101 | 装载机装土 | m3 | 1.032486 | 2.24 | 2.31 | 0.4 | 0.05 |  | 1.04 | 0.39 | 0.27 | 0.16
32 | 4-102+4-103*2换 | 自卸汽车~运距3000(m) | m3 | 1.032486 | 13.83 | 14.28 |  |  |  | 9 | 2.61 | 1.67 | 1
33 | 2-2 | 整理路床机械打夯 | m2 | 34.4162 | 3.81 | 131.13 | 40.96 | 5.85 |  | 59.88 | -5.51 | 18.66 | 11.16
34 | 6-3换 | 楼地面找平层 水泥砂浆找平层~20mm厚^干硬水泥砂浆 1∶3 | m2 | 34.4162 | 15.45 | 531.73 | 232.31 | 33.04 | 175.18 | 15.83 | 2.06 | 45.93 | 27.47
35 | 3-52 | 平铺 防腐木半切 | m2 | 5 | 166.92 | 834.60 | 245.05 | 36.3 | 465.2 | 13.5 | -1.95 | 47.86 | 28.62
36 | 2-35 | 浆砌卵石面 | m2 | 4.67 | 218.68 | 1021.24 | 407.13 | 60.34 | 433.33 |  |  | 75.36 | 45.07
37 | 1-215 | 矮生百慕大 | m2 | 4.48 | 19.94 | 89.33 | 25.36 | 3.67 | 52.82 |  |  | 4.69 | 2.81
38 | 1-327 | 草坪养护 混合草坪满铺 | m2 | 4.48 | 13.14 | 58.87 | 29.97 | 4.3 | 4.08 | 7.3 | 2.2 | 6.9 | 4.13
39 | 6-1+6-2*4换 | 楼地面找平层 细石混凝土~厚度50(mm) | m2 | 4.45 | 29.80 | 132.61 | 42.99 | 6.1 | 62.12 | 6.68 | 0.04 | 9.19 | 5.5
40 | 3-52 | 平铺 实木木桩 | m2 | 4.55 | 166.92 | 759.49 | 223 | 33.03 | 423.33 | 12.29 | -1.77 | 43.55 | 26.05
本页小计 | [5 empty] | 4505.04 | 1425.65 | 208.01 | 2280.80 | 131.04 | -0.98 | 288.14 | 172.34
表-06
分部分项工程及施工技术措施费计算表
单位工程（专业）:单项工程-园林 | [11 empty] | 第5页 共6页
序号 | 定额编码 | 定额名称 | 单位 | 数量 | 综合单价 | 合价 | 合价组成
[7 empty] | 定额人工费 | 人工费价差 | 材料费 | 定额机械费 | 机械费价差 | 企业管理费 | 利润
41 | 6-18 | 楼地面块料面层 红砖拼花 | m2 | 3.6 | 76.65 | 275.94 | 140.08 | 19.87 | 71.78 | 1.94 | 0.25 | 26.29 | 15.72
42 | D2-252换 | 平石石质安砌^干硬水泥砂浆1:3 | m | 85.7 | 90.33 | 7741.28 | 401.93 | 59.13 | 7160.24 | 0.86 |  | 74.56 | 44.59
|  | 游乐设施及小品 |  |  |  | 28919 | 83 | 12.33 | 28799.11 |  |  | 15.36 | 9.19
43 | 暂定价 | 实木装饰小木船 长度3米，两头尖，宽度0.8米 材质：云南老杉木，外刷清漆两底两面 | 项 | 1 | 4200.00 | 4200.00 |  |  | 4200
44 | 暂定价 | 实木小木屋（深度碳化防腐木、加厚彩玻、配套桌凳栏杆齐全） 2米×2米，高度2.4米 | 项 | 1 | 3600.00 | 3600.00 |  |  | 3600
45 | 暂定价 | 山坡木棍攀爬（包含尼龙防滑攀爬绳索、膨胀固定预埋件、防腐五金件） 1.5米2根，1.8米1根，2.2米2根 | 项 | 1 | 750.00 | 750.00 |  |  | 750
46 | 暂定价 | 304不锈钢钻洞，1.5米长 壁厚 2.0mm，全圆角、透气孔、304 正品 | 项 | 1 | 2400.00 | 2400.00 |  |  | 2400
47 | 暂定价 | 两侧护网攀爬小桥 主体：仿自然枝干深度碳化防腐实木拱形框架； 桥面：金属网格防滑踏板 + 圆形实木踏墩； 防护：两侧全包 304 不锈钢安全护网，全边角圆角打磨防磕碰； 配套：不锈钢膨胀锚固五金、户外耐候防腐漆面 | 项 | 1 | 4700.00 | 4700.00 |  |  | 4700
本页小计 | [5 empty] | 23667.22 | 542.01 | 79.00 | 22882.02 | 2.80 | 0.25 | 100.85 | 60.31
表-06
分部分项工程及施工技术措施费计算表
单位工程（专业）:单项工程-园林 | [11 empty] | 第6页 共6页
序号 | 定额编码 | 定额名称 | 单位 | 数量 | 综合单价 | 合价 | 合价组成
[7 empty] | 定额人工费 | 人工费价差 | 材料费 | 定额机械费 | 机械费价差 | 企业管理费 | 利润
48 | 暂定价 | 蓝色塑料丝景观廊架（3.2m×3.2m）包含基础及预埋件等安装 | 项 | 1 | 10200.00 | 10200.00 |  |  | 10200
49 | 暂定价 | 攀爬网4.3×3米 主材：高强度锦纶 / 涤纶安全游乐绳网，绳径 16~18mm，网孔 15×15cm，全手工死结编织、抗紫外线耐水浸泡； 配套：两侧镀锌钢承重主缆、不锈钢卡扣、防腐固定预埋件； 工艺：绳网边缘锁边加固，适配户外临水、高空拓展场景，承重符合儿童游乐安全标准。 | 项 | 1 | 2800.00 | 2800.00 |  |  | 2800
50 | G2-003 | φ20-22cm杉木桩护栏 | m | 5.181 | 51.92 | 269.00 | 83 | 12.33 | 149.11 |  |  | 15.36 | 9.19
单项措施项目
51 | 3001 | 履带式挖掘机1m3以内 | 台次 | 1 | 4391.76 | 4391.76 | 540 | 80 | 1292.89 | 1867 | 338.49 | 382.88 | 228.98
52 | 3010 | 压路机 | 台次 | 0.5 | 3718.83 | 1859.42 | 202.5 | 30 | 581.57 | 793.35 | 143.94 | 157.69 | 94.31
本页小计 | [5 empty] | 19520.18 | 825.50 | 122.33 | 15023.57 | 2177.93 | 482.43 | 555.93 | 332.48
表-06

## 0_3_表-10 人工、主要材料（设备）、机械台班费用
人工、主要材料（设备）、机械台班费用汇总表
单位工程（专业）:单项工程-园林 | [5 empty] | 第1页 共5页
序号 | 编号 | 项 目 名 称 | 类别、规格、型号 | 单位 | 数量 | 单价(元) | 合价(元)
一 |  | 工程人工 |  | 元
1 | 0001110001 | 一类人工 |  | 工日 | 0.560 | 143 | 80.08
2 | 0001110003 | 二类人工 |  | 工日 | 121.081 | 155 | 18767.56
3 | 0001110005 | 三类人工 |  | 工日 | 18.169 | 177 | 3215.91
小 计 | [6 empty] | 22063.55
二 |  | 主要材料（设备） |  | 元
1 | 0103120005 | 镀锌铁丝 | φ0.7-1.0 | kg | 0.027 | 5.58 | 0.15
2 | 0103120019 | 镀锌铁丝 | 综合 | kg | 6 | 5.58 | 33.48
3 | 0161120023 | 金属周转材料 |  | kg | 0.219 | 4.029 | 0.88
4 | 0209120019 | 塑料薄膜 |  | m2 | 1.888 | 0.21 | 0.40
5 | 0227120011 | 白回丝 |  | kg | 1.148 | 2.989 | 3.43
6 | 0227120035 | 棉纱 |  | kg | 0.89 | 10.547 | 9.39
7 | 0231120045 | 土工布 |  | m2 | 0.359 | 2.38 | 0.85
8 | 0233120003 | 草袋 |  | 个 | 15 | 3.692 | 55.38
9 | 0233120005 | 草袋 |  | m2 | 0.23 | 3.692 | 0.85
10 | 0301120249 | 地板钉 |  | kg | 22.107 | 5.712 | 126.28
11 | 0301120633 | 镀锌螺钉 | 综合 | 10个 | 38.964 | 1.754 | 68.34
12 | 0301121501 | 木螺丝 | M4×40 | 百个 | 0.064 | 4.743 | 0.30
13 | 0301121881 | 圆钉 |  | kg | 5.729 | 5.75 | 32.94
14 | 0313120357 | 石料切割锯片 |  | 片 | 0.323 | 27.713 | 8.95
15 | 0325120033 | 镀锌铁丝 | 10# | kg | 24.872 | 5.58 | 138.79
16 | 0401120015 | 复合硅酸盐水泥 | PC 32.5R综合 | kg | 1.068 | 0.257 | 0.27
17 | 0401120021 | 普通硅酸盐水泥 | PO 42.5综合 | kg | 2227.297 | 0.31 | 690.46
18 | 0401120027 | 普通硅酸盐水泥 | PO 52.5综合 | kg | 16.677 | 0.345 | 5.75
19 | 0401120045 | 白色硅酸盐水泥 | 425#、二级白度 | kg | 1.2 | 0.584 | 0.70
表-10
人工、主要材料（设备）、机械台班费用汇总表
单位工程（专业）:单项工程-园林 | [5 empty] | 第2页 共5页
序号 | 编号 | 项 目 名 称 | 类别、规格、型号 | 单位 | 数量 | 单价(元) | 合价(元)
20 | 0403120009 | 黄砂 | 净砂 | t | 8.629 | 104 | 897.42
21 | 0405120119 | 碎石 | 综合 | t | 0.328 | 79.61 | 26.11
22 | 0405120145 | 卵石 | 10-40 | t | 5.89 | 79.61 | 468.90
23 | 0405120145 | 碎石 | 40—60 | t | 0.448 | 79.61 | 35.67
24 | 0405120215 | 园林用卵石 | 200-400 | t | 2.428 | 160 | 388.48
25 | 0409120077 | 石灰膏 |  | m3 | 0.146 | 602 | 87.89
26 | 0431120177 | 非泵送商品混凝土 | C20 | m3 | 2.893 | 304 | 879.47
27 | 0431120181 | 非泵送商品混凝土 | C25 | m3 | 8.86 | 319 | 2826.34
28 | 0501120015 | 杉板枋材 |  | m3 | 0.004 | 2257 | 9.03
29 | 0503120085 | 杉木枋 | 30×40 | m3 | 0.312 | 2257 | 704.18
30 | 0503120137 | 实木木桩 |  | m2 | 5.142 | 76 | 390.79
31 | 0503120137 | 防腐木半切 |  | m2 | 5.65 | 76 | 429.40
32 | 0503120193 | 枕木 |  | m3 | 0.12 | 2506.14 | 300.74
33 | 0651120001 | 混凝土实心砖 | 240×115×53 MU10 | m2 | 3.744 | 12.19 | 45.64
34 | 0723120017 | 木塑板 | 1500X150X50，缝宽5 | m2 | 86.678 | 135 | 11701.53
35 | 0800120039 | 芝麻灰花岗岩火烧面冰裂纹碎拼 | 3cm | m2 | 4.628 | 135 | 624.78
36 | 0803120003 | 天然贝壳、浅色石英碎石骨料预制无机水磨石板面层 | 2.5cm | m2 | 80.162 | 150 | 12024.30
37 | 0803120003 | 芝麻灰花岗岩火烧面 | 3cm | m2 | 7.14 | 115 | 821.10
38 | 0803120535 | 天然贝壳、浅色石英碎石骨料预制无机水磨石板面层 | 2.5cm | m2 | 19.38 | 150 | 2907.00
39 | 1201120147 | 硬木踢脚线 | 120×15 | m2 | 1.933 | 43.962 | 84.98
40 | 1339120009 | 防腐油 |  | kg | 13.555 | 1.306 | 17.70
41 | 1339120023 | 嵌缝料 |  | kg | 0.501 | 1.448 | 0.73
42 | 1435120055 | 隔离剂 |  | kg | 2.026 | 4.763 | 9.65
表-10
人工、主要材料（设备）、机械台班费用汇总表
单位工程（专业）:单项工程-园林 | [5 empty] | 第3页 共5页
序号 | 编号 | 项 目 名 称 | 类别、规格、型号 | 单位 | 数量 | 单价(元) | 合价(元)
43 | 1435120185 | 药剂 |  | kg | 0.026 | 26.377 | 0.69
44 | 1441120001 | 107胶 |  | kg | 3.646 | 1.754 | 6.40
45 | 3230120003 | 肥料 |  | kg | 1.251 | 0.255 | 0.32
46 | 3331120003 | 圆木桩 |  | m3 | 0.098 | 1514 | 148.37
47 | 3400120001 | 其他材料费 |  | 元 | 97.481 | 1.02 | 99.43
48 | 3405120025 | 泡沫防潮纸 |  | m2 | 90.805 | 1 | 90.81
49 | 3411120001 | 电 |  | kW·h | 0.625 | 0.608 | 0.38
50 | 3411120015 | 水 |  | m3 | 13.22 | 4.485 | 59.29
51 | 3501120043 | 木模板 |  | m3 | 0.22 | 1681 | 369.82
52 | 7901120031 | 桩架摊销费 |  | 元 | 0.163 | 1.02 | 0.17
53 | B36111419 | 芝麻灰花岗岩平石 | 120×120×1000 | m | 86.557 | 82.3 | 7123.64
54 | 主材0002 | 实木装饰小木船 | 长度3米，两头尖，宽度0.8米 材质：云南老杉木，外刷清漆两底两面 | 项 | 1 | 4200 | 4200.00
55 | 主材0004 | 实木小木屋（深度碳化防腐木、加厚彩玻、配套桌凳栏杆齐全，图纸同款） | 2米×2米，高度2.4米 | 项 | 1 | 3600 | 3600.00
56 | 主材0005 | 山坡木棍攀爬（包含尼龙防滑攀爬绳索、膨胀固定预埋件、防腐五金件） | 1.5米2根，1.8米1根，2.2米2根 | 项 | 1 | 750 | 750.00
57 | 主材0006 | 304不锈钢钻洞，1.5米长 | 壁厚 2.0mm，全圆角、透气孔、304 正品 | 项 | 1 | 2400 | 2400.00
58 | 主材0007 | 两侧护网攀爬小桥 | 主体：仿自然枝干深度碳化防腐实木拱形框架； 桥面：金属网格防滑踏板 + 圆形实木踏墩； 防护：两侧全包 304 不锈钢安全护网，全边角圆角打磨防磕碰； 配套：不锈钢膨胀锚固五金、户外耐候防腐漆面 | 项 | 1 | 4700 | 4700.00
59 | 主材0008 | 蓝色塑料丝景观廊架（3.2m×3.2m） |  | 项 | 1 | 10200 | 10200.00
表-10
人工、主要材料（设备）、机械台班费用汇总表
单位工程（专业）:单项工程-园林 | [5 empty] | 第4页 共5页
序号 | 编号 | 项 目 名 称 | 类别、规格、型号 | 单位 | 数量 | 单价(元) | 合价(元)
60 | 主材0010 | 攀爬网4.3×3米 | 主材：高强度锦纶 / 涤纶安全游乐绳网，绳径 16~18mm，网孔 15×15cm，全手工死结编织、抗紫外线耐水浸泡； 配套：两侧镀锌钢承重主缆、不锈钢卡扣、防腐固定预埋件； 工艺：绳网边缘锁边加固，适配户外临水、高空拓展场景，承重符合儿童游乐安全标准。 | 项 | 1 | 2800 | 2800.00
61 | 主材0013 | 矮生百慕大 |  | m2 | 4.48 | 11.57 | 51.83
62 | 8001160001 | 107胶纯水泥浆 |  | m3 | 0.104 | 453.96 | 47.21
63 | 8001160007 | 纯水泥浆 |  | m3 | 0.198 | 392.57 | 77.73
64 | 8001160035 | 干硬水泥砂浆 | 1∶3 | m3 | 4.415 | 250.62 | 1106.49
65 | 8001160037 | 水泥砂浆 | 1∶1 | m3 | 0.036 | 284.82 | 10.25
66 | 8001160045 | 水泥砂浆 | 1∶3 | m3 | 0.223 | 243.51 | 54.30
67 | 8005160033 | 混合砂浆 | M2.5 | m3 | 1.288 | 270.64 | 348.58
68 | 8021160019 | 现浇现拌混凝土 | C20（16） | m3 | 0.226 | 271.7 | 61.40
小 计 | [6 empty] | 75166.54
三 |  | 主要机械台班费 |  | 元
1 | 9901140071 | 轮胎式装载机 | 1m3 | 台班 | 0.002 | 681.24 | 1.36
2 | 9901140115 | 履带式单斗液压挖掘机 | 1m3 | 台班 | 0.502 | 1138.01 | 571.28
3 | 9901140153 | 钢轮内燃压路机 | 12t | 台班 | 0.25 | 577.42 | 144.36
4 | 9901140191 | 电动夯实机 | 250N·m | 台班 | 13.742 | 25.47 | 350.01
5 | 9907140005 | 载货汽车 | 4t | 台班 | 0.031 | 480.72 | 14.90
6 | 9907140027 | 自卸汽车 | 8t | 台班 | 0.017 | 665.6 | 11.32
7 | 9907140033 | 自卸汽车 | 15t | 台班 | 0.374 | 1002.31 | 374.86
8 | 9907140045 | 平板拖车组 | 40t | 台班 | 1.5 | 1297.99 | 1946.99
9 | 9907140077 | 洒水车 | 4000L | 台班 | 0.017 | 557.69 | 9.48
表-10
人工、主要材料（设备）、机械台班费用汇总表
单位工程（专业）:单项工程-园林 | [5 empty] | 第5页 共5页
序号 | 编号 | 项 目 名 称 | 类别、规格、型号 | 单位 | 数量 | 单价(元) | 合价(元)
10 | 9911140005 | 涡浆式混凝土搅拌机 | 500L | 台班 | 0.023 | 291.23 | 6.70
11 | 9911140035 | 灰浆搅拌机 | 200L | 台班 | 1.825 | 173.75 | 317.09
12 | 9913140023 | 木工圆锯机 | 500mm | 台班 | 1.412 | 23.55 | 33.25
13 | 99Z5064 | 混凝土振捣器 | 平板式 | 台班 | 0.04 | 12.04 | 0.48
小 计 | [6 empty] | 3782.08
合计 | [6 empty] | 101012.16
四 |  | 其中机械人工、燃料费
1 | ZJ_05RG | 机械人工 |  | 工日 | 6.414 | 155 | 994.17
2 | ZJ_08QY | 汽油(机械) |  | kg | 1.291 | 9.65 | 12.46
3 | ZJ_09CY | 柴油(机械) |  | kg | 146.317 | 8.17 | 1195.41
4 | ZJ_10D | 电(机械) |  | kW·h | 280.311 | 0.608 | 170.43
表-10

## 0_4_表-02 【不含单列】专业工程造价计算程序表
专业工程造价计算程序表
单位工程（专业）:单项工程-绿化 |  |  | 第1页 共1页
序号 | 费用名称 | 计算方法 | 金额 (元)
一 | 分部分项工程费及施工技术措施费 | 表-6 | 76750.38
1 | 其中定额人工费 | 表-6 | 11541.35
2 | 其中人工价差 | 表-6 | 1660.73
3 | 其中材料费 | 表-6 | 57480.83
4 | 其中定额机械费 | 表-6 | 1680.82
5 | 其中机械费价差 | 表-6 | 478.5
6 | 企业管理费 | 表-6 | 2447.45
7 | 利润 | 表-6 | 1463.81
二 | 施工组织措施费 | 8+9+10+11+12+13+14 | 899.1
8 | 安全文明施工基本费 | (1+4)×6.65% | 879.27
9 | 暂定标化工地增加费 | (1+4)×0%
10 | 提前竣工增加费 | (1+4)×0%
11 | 二次搬运费 | (1+4)×0%
12 | 冬雨季施工增加费 | (1+4)×0.15% | 19.83
13 | 行车、行人干扰增加费 | (1+4)×0%
14 | 其他施工组织费 | 计价时列岀具体费用名称
三 | 其他项目费 | 15+16
15 | 暂定优质工地增加费 | (六-15)×0%
16 | 总承包服务费 | 表-7
四 | 规费 | (1+4)×30.97% | 4094.91
五 | 税前工程造价 | 一+二+三+四 | 81744.39
六 | 税金 | 五×9% | 7357
七 | 建设工程造价 | 五+六 | 89101.39
表-02

## 0_4_表-06 分部分项工程及施工技术措施费计算表
分部分项工程及施工技术措施费计算表
单位工程（专业）:单项工程-绿化 | [11 empty] | 第1页 共8页
序号 | 定额编码 | 定额名称 | 单位 | 数量 | 综合单价 | 合价 | 合价组成
[7 empty] | 定额人工费 | 人工费价差 | 材料费 | 定额机械费 | 机械费价差 | 企业管理费 | 利润
分部分项工程
|  | 苗木 |  |  |  | 76088.87 | 11443.37 | 1646.72 | 56960.31 | 1680.82 | 478.5 | 2429.31 | 1452.97
1 | 1-112 | 榉树 φ18 H=650-700 P=450-500 | 株 | 1 | 1736.69 | 1736.69 | 168 | 24.19 | 1396.69 | 65.94 | 12.67 | 43.3 | 25.9
2 | 1-257 | 乔木养护 落叶乔木胸径（cm）20以内 | 株 | 1 | 88.03 | 88.03 | 52.99 | 7.63 | 3.11 | 5.4 | 1.63 | 10.81 | 6.46
3 | 1-111 | 栾树 φ16 H=800-850 P=450-500 | 株 | 2 | 1083.06 | 2166.12 | 279.6 | 40.26 | 1624.48 | 92.74 | 18.9 | 68.92 | 41.22
4 | 1-257 | 乔木养护 落叶乔木胸径（cm）20以内 | 株 | 2 | 88.03 | 176.06 | 105.98 | 15.26 | 6.22 | 10.8 | 3.26 | 21.62 | 12.93
5 | 1-110 | 油橄榄树 D16 H=400-450 P=450-500 | 株 | 1 | 2964.13 | 2964.13 | 93 | 13.39 | 2801.79 | 18.32 | 4.7 | 20.61 | 12.32
6 | 1-251 | 乔木养护 常绿乔木胸径（cm）20以内 | 株 | 1 | 79.87 | 79.87 | 48.18 | 6.93 | 3.12 | 4.63 | 1.39 | 9.78 | 5.85
7 | 1-109 | 桂花 >D12 H=350-400 P=300-350 | 株 | 1 | 1705.29 | 1705.29 | 63.6 | 9.16 | 1593.35 | 13.12 | 3.37 | 14.2 | 8.49
8 | 1-251 | 乔木养护 常绿乔木胸径（cm）20以内 | 株 | 1 | 79.87 | 79.87 | 48.18 | 6.93 | 3.12 | 4.63 | 1.39 | 9.78 | 5.85
9 | 1-110 | 白玉兰 D15 H=500 P=350 | 株 | 1 | 1243.13 | 1243.13 | 93 | 13.39 | 1080.79 | 18.32 | 4.7 | 20.61 | 12.32
10 | 1-257 | 乔木养护 落叶乔木胸径（cm）20以内 | 株 | 1 | 88.03 | 88.03 | 52.99 | 7.63 | 3.11 | 5.4 | 1.63 | 10.81 | 6.46
本页小计 | [5 empty] | 10327.22 | 1005.52 | 144.77 | 8515.78 | 239.30 | 53.64 | 230.44 | 137.80
表-06
分部分项工程及施工技术措施费计算表
单位工程（专业）:单项工程-绿化 | [11 empty] | 第2页 共8页
序号 | 定额编码 | 定额名称 | 单位 | 数量 | 综合单价 | 合价 | 合价组成
[7 empty] | 定额人工费 | 人工费价差 | 材料费 | 定额机械费 | 机械费价差 | 企业管理费 | 利润
11 | 1-110 | 广玉兰 D15 H=500 P=350 | 株 | 1 | 621.13 | 621.13 | 93 | 13.39 | 458.79 | 18.32 | 4.7 | 20.61 | 12.32
12 | 1-251 | 乔木养护 常绿乔木胸径（cm）20以内 | 株 | 1 | 79.87 | 79.87 | 48.18 | 6.93 | 3.12 | 4.63 | 1.39 | 9.78 | 5.85
13 | 1-109 | 日本晚樱 D12 H=350 P=350 | 株 | 2 | 870.29 | 1740.58 | 127.2 | 18.32 | 1516.7 | 26.24 | 6.74 | 28.4 | 16.99
14 | 1-257 | 乔木养护 落叶乔木胸径（cm）20以内 | 株 | 2 | 88.03 | 176.06 | 105.98 | 15.26 | 6.22 | 10.8 | 3.26 | 21.62 | 12.93
15 | 1-150 | 中华木绣球 D12 H=350 P=350 | 株 | 2 | 10086.00 | 20172.00 | 112.2 | 16.16 | 19953.58 | 36.64 | 9.4 | 27.55 | 16.48
16 | 1-311 | 球形植物养护 球形植物蓬径（cm）350以内 | 株 | 2 | 92.10 | 184.20 | 110.26 | 15.86 | 7.82 | 11.06 | 3.32 | 22.46 | 13.43
17 | 1-110 | 鸡爪槭 >D15 H=350-400 P=300-350 | 株 | 2 | 2898.13 | 5796.26 | 186 | 26.78 | 5471.58 | 36.64 | 9.4 | 41.21 | 24.65
18 | 1-257 | 乔木养护 落叶乔木胸径（cm）20以内 | 株 | 2 | 88.03 | 176.06 | 105.98 | 15.26 | 6.22 | 10.8 | 3.26 | 21.62 | 12.93
19 | 1-106 | 红枫 D5 H=120-150 P=120 | 株 | 1 | 243.18 | 243.18 | 9 | 1.3 | 230.22 |  |  | 1.67 | 1
20 | 1-255 | 乔木养护 落叶乔木胸径（cm）5以内 | 株 | 1 | 30.23 | 30.23 | 14.74 | 2.12 | 2.1 | 4.33 | 1.3 | 3.53 | 2.11
21 | 1-145 | 海桐球C H=120 P=150 | 株 | 1 | 205.61 | 205.61 | 7.83 | 1.12 | 194.34 |  |  | 1.45 | 0.87
22 | 1-307 | 球形植物养护 球形植物蓬径（cm）150以内 | 株 | 1 | 22.98 | 22.98 | 10.14 | 1.46 | 2.49 | 3.69 | 1.11 | 2.56 | 1.53
23 | 1-145 | 瓜子黄杨球B H=120 P=150 | 株 | 1 | 598.61 | 598.61 | 7.83 | 1.12 | 587.34 |  |  | 1.45 | 0.87
本页小计 | [5 empty] | 30046.77 | 938.34 | 135.08 | 28440.52 | 163.15 | 43.88 | 203.91 | 121.96
表-06
分部分项工程及施工技术措施费计算表
单位工程（专业）:单项工程-绿化 | [11 empty] | 第3页 共8页
序号 | 定额编码 | 定额名称 | 单位 | 数量 | 综合单价 | 合价 | 合价组成
[7 empty] | 定额人工费 | 人工费价差 | 材料费 | 定额机械费 | 机械费价差 | 企业管理费 | 利润
24 | 1-307 | 球形植物养护 球形植物蓬径（cm）150以内 | 株 | 1 | 22.98 | 22.98 | 10.14 | 1.46 | 2.49 | 3.69 | 1.11 | 2.56 | 1.53
25 | 1-144 | 瓜子黄杨球C H=80 P=120 | 株 | 2 | 77.56 | 155.12 | 10.2 | 1.46 | 140.44 |  |  | 1.89 | 1.13
26 | 1-307 | 球形植物养护 球形植物蓬径（cm）150以内 | 株 | 2 | 22.98 | 45.96 | 20.28 | 2.92 | 4.98 | 7.38 | 2.22 | 5.12 | 3.06
27 | 1-145 | 红花檵木球B H=120 P=150 | 株 | 1 | 241.61 | 241.61 | 7.83 | 1.12 | 230.34 |  |  | 1.45 | 0.87
28 | 1-307 | 球形植物养护 球形植物蓬径（cm）150以内 | 株 | 1 | 22.98 | 22.98 | 10.14 | 1.46 | 2.49 | 3.69 | 1.11 | 2.56 | 1.53
29 | 1-146 | 金森女贞球A H=150 P=180 | 株 | 1 | 291.00 | 291.00 | 14.28 | 2.05 | 270.45 |  |  | 2.64 | 1.58
30 | 1-308 | 球形植物养护 球形植物蓬径（cm）200以内 | 株 | 1 | 36.14 | 36.14 | 18.51 | 2.67 | 2.92 | 4.12 | 1.23 | 4.19 | 2.51
31 | 1-144 | 亮晶女贞球A H=80 P=100 | 株 | 1 | 96.55 | 96.55 | 5.1 | 0.73 | 89.21 |  |  | 0.94 | 0.56
32 | 1-306 | 球形植物养护 球形植物蓬径（cm）100以内 | 株 | 11 | 15.30 | 168.30 | 59.29 | 8.47 | 25.08 | 36.3 | 10.89 | 17.69 | 10.58
33 | 1-146 | 无刺构骨球B H=150 P=180 | 株 | 1 | 441.00 | 441.00 | 14.28 | 2.05 | 420.45 |  |  | 2.64 | 1.58
34 | 1-308 | 球形植物养护 球形植物蓬径（cm）200以内 | 株 | 1 | 36.14 | 36.14 | 18.51 | 2.67 | 2.92 | 4.12 | 1.23 | 4.19 | 2.51
35 | 1-145 | 龟甲冬青球A H=120 P=150 | 株 | 2 | 604.61 | 1209.22 | 15.66 | 2.24 | 1186.68 |  |  | 2.9 | 1.73
本页小计 | [5 empty] | 2767 | 204.22 | 29.30 | 2378.45 | 59.30 | 17.79 | 48.77 | 29.17
表-06
分部分项工程及施工技术措施费计算表
单位工程（专业）:单项工程-绿化 | [11 empty] | 第4页 共8页
序号 | 定额编码 | 定额名称 | 单位 | 数量 | 综合单价 | 合价 | 合价组成
[7 empty] | 定额人工费 | 人工费价差 | 材料费 | 定额机械费 | 机械费价差 | 企业管理费 | 利润
36 | 1-307 | 球形植物养护 球形植物蓬径（cm）150以内 | 株 | 2 | 22.98 | 45.96 | 20.28 | 2.92 | 4.98 | 7.38 | 2.22 | 5.12 | 3.06
37 | 1-143 | 龟甲冬青球C H=60 P=80 | 株 | 3 | 116.01 | 348.03 | 10.2 | 1.47 | 333.33 |  |  | 1.89 | 1.13
38 | 1-306 | 球形植物养护 球形植物蓬径（cm）100以内 | 株 | 3 | 15.30 | 45.90 | 16.17 | 2.31 | 6.84 | 9.9 | 2.97 | 4.83 | 2.89
39 | 1-142 | 水果兰球B H=60 P=60 | 株 | 3 | 47.55 | 142.65 | 5.1 | 0.72 | 135.33 |  |  | 0.94 | 0.56
40 | 1-305 | 球形植物养护 球形植物蓬径（cm）60以内 | 株 | 3 | 9.74 | 29.22 | 11.25 | 1.62 | 3.78 | 5.79 | 1.74 | 3.15 | 1.89
41 | 1-144 | 结香球B H=100 P=120 | 株 | 2 | 102.56 | 205.12 | 10.2 | 1.46 | 190.44 |  |  | 1.89 | 1.13
42 | 1-307 | 球形植物养护 球形植物蓬径（cm）150以内 | 株 | 2 | 22.98 | 45.96 | 20.28 | 2.92 | 4.98 | 7.38 | 2.22 | 5.12 | 3.06
43 | 1-143 | 结香球C H=80 P=80 | 株 | 5 | 93.01 | 465.05 | 17 | 2.45 | 440.55 |  |  | 3.15 | 1.88
44 | 1-306 | 球形植物养护 球形植物蓬径（cm）100以内 | 株 | 5 | 15.30 | 76.50 | 26.95 | 3.85 | 11.4 | 16.5 | 4.95 | 8.04 | 4.81
45 | 1-143 | 八角金盘 H=100 P=80 | 株 | 3 | 21.01 | 63.03 | 10.2 | 1.47 | 48.33 |  |  | 1.89 | 1.13
46 | 1-283 | 灌木养护 灌木高度（cm）100以内 | 株 | 3 | 3.41 | 10.23 | 2.73 | 0.39 | 2.19 | 2.58 | 0.78 | 0.98 | 0.59
47 | 1-126 | 南天竹 H=100 P=60 | 株 | 2 | 26.64 | 53.28 | 6.2 | 0.9 | 44.34 |  |  | 1.15 | 0.69
48 | 1-304 | 竹类养护 竹类（散生竹、丛生竹） | 株 | 2 | 3.84 | 7.68 | 3.76 | 0.54 | 0.9 | 0.86 | 0.26 | 0.86 | 0.51
本页小计 | [5 empty] | 1538.61 | 160.32 | 23.02 | 1227.39 | 50.39 | 15.14 | 39.01 | 23.33
表-06
分部分项工程及施工技术措施费计算表
单位工程（专业）:单项工程-绿化 | [11 empty] | 第5页 共8页
序号 | 定额编码 | 定额名称 | 单位 | 数量 | 综合单价 | 合价 | 合价组成
[7 empty] | 定额人工费 | 人工费价差 | 材料费 | 定额机械费 | 机械费价差 | 企业管理费 | 利润
49 | 1-143 | 花叶假连翘A H=80 P=80 | 株 | 1 | 29.01 | 29.01 | 3.4 | 0.49 | 24.11 |  |  | 0.63 | 0.38
50 | 1-283 | 灌木养护 灌木高度（cm）100以内 | 株 | 1 | 3.41 | 3.41 | 0.91 | 0.13 | 0.73 | 0.86 | 0.26 | 0.33 | 0.2
51 | 1-142 | 花叶假连翘B H=50 P=50 | 株 | 1 | 9.55 | 9.55 | 1.7 | 0.24 | 7.11 |  |  | 0.31 | 0.19
52 | 1-282 | 灌木养护 灌木高度（cm）50以内 | 株 | 1 | 2.26 | 2.26 | 0.61 | 0.09 | 0.49 | 0.56 | 0.16 | 0.22 | 0.13
53 | 1-142 | 花叶美人蕉 H=80 P=60 | 株 | 8 | 3.25 | 26.00 | 13.6 | 1.92 | 6.48 |  |  | 2.52 | 1.51
54 | 1-283 | 灌木养护 灌木高度（cm）100以内 | 株 | 8 | 3.41 | 27.28 | 7.28 | 1.04 | 5.84 | 6.88 | 2.08 | 2.62 | 1.57
55 | 1-142 | 圆锥绣球 H=80 P=60 | 株 | 3 | 29.55 | 88.65 | 5.1 | 0.72 | 81.33 |  |  | 0.94 | 0.56
56 | 1-305 | 球形植物养护 球形植物蓬径（cm）60以内 | 株 | 3 | 9.74 | 29.22 | 11.25 | 1.62 | 3.78 | 5.79 | 1.74 | 3.15 | 1.89
57 | 1-143 | 云南黄馨 H=80 P=80 | 株 | 4 | 6.28 | 25.12 | 13.6 | 1.96 | 5.52 |  |  | 2.52 | 1.51
58 | 1-283 | 灌木养护 灌木高度（cm）100以内 | 株 | 4 | 3.41 | 13.64 | 3.64 | 0.52 | 2.92 | 3.44 | 1.04 | 1.31 | 0.78
59 | 1-142 | 细叶芒 H=60 P=50 | 株 | 6 | 8.51 | 51.06 | 10.2 | 1.44 | 36.42 |  |  | 1.89 | 1.13
60 | 1-282 | 灌木养护 灌木高度（cm）50以内 | 株 | 6 | 2.26 | 13.56 | 3.66 | 0.54 | 2.94 | 3.36 | 0.96 | 1.3 | 0.78
61 | 1-142 | 狐尾天门冬A H=50 P=50 | 株 | 5 | 32.55 | 162.75 | 8.5 | 1.2 | 150.55 |  |  | 1.57 | 0.94
62 | 1-282 | 灌木养护 灌木高度（cm）50以内 | 株 | 5 | 2.26 | 11.30 | 3.05 | 0.45 | 2.45 | 2.8 | 0.8 | 1.08 | 0.65
63 | 1-142 | 玉簪A H=35 P=35 | 株 | 1 | 3.29 | 3.29 | 1.7 | 0.24 | 0.85 |  |  | 0.31 | 0.19
本页小计 | [5 empty] | 496.1 | 88.20 | 12.60 | 331.52 | 23.69 | 7.04 | 20.70 | 12.41
表-06
分部分项工程及施工技术措施费计算表
单位工程（专业）:单项工程-绿化 | [11 empty] | 第6页 共8页
序号 | 定额编码 | 定额名称 | 单位 | 数量 | 综合单价 | 合价 | 合价组成
[7 empty] | 定额人工费 | 人工费价差 | 材料费 | 定额机械费 | 机械费价差 | 企业管理费 | 利润
64 | 1-282 | 灌木养护 灌木高度（cm）50以内 | 株 | 1 | 2.26 | 2.26 | 0.61 | 0.09 | 0.49 | 0.56 | 0.16 | 0.22 | 0.13
65 | 1-141 | 玉簪B H=20 P=25 | 株 | 1 | 1.78 | 1.78 | 0.65 | 0.09 | 0.85 |  |  | 0.12 | 0.07
66 | 1-281 | 灌木养护 灌木高度（cm）30以内 | 株 | 1 | 2.18 | 2.18 | 0.58 | 0.08 | 0.46 | 0.56 | 0.16 | 0.21 | 0.13
67 | 1-141 | 矾根 H=20 P=20 | 株 | 9 | 4.19 | 37.71 | 5.85 | 0.81 | 29.34 |  |  | 1.08 | 0.65
68 | 1-281 | 灌木养护 灌木高度（cm）30以内 | 株 | 9 | 2.18 | 19.62 | 5.22 | 0.72 | 4.14 | 5.04 | 1.44 | 1.9 | 1.14
69 | 1-173 | 凌霄 L:200 | m | 2 | 29.84 | 59.68 | 11.98 | 1.72 | 42.44 |  |  | 2.22 | 1.33
70 | 1-292 | 绿篱养护 单排绿篱高度（cm）200以内 | m | 2 | 4.46 | 8.92 | 3.02 | 0.44 | 2.24 | 1.46 | 0.44 | 0.83 | 0.5
71 | 1-173 | 栽植绿篱单排，高（cm）150以内 | m | 4.5 | 36.84 | 165.78 | 26.96 | 3.87 | 126.99 |  |  | 4.99 | 2.98
72 | 1-291 | 绿篱养护 单排绿篱高度（cm）150以内 | m | 4.5 | 3.71 | 16.70 | 6.12 | 0.9 | 2.93 | 3.11 | 0.9 | 1.71 | 1.02
73 | 1-161 | 洒金珊瑚 H=50 P=30 种植密度（株／m2）16以内 | m2 | 2.3 | 28.41 | 65.34 | 9.73 | 1.38 | 51.36 |  |  | 1.8 | 1.08
74 | 1-162 | 南天竹 H=50 P=30 种植密度（株／m2）25以内 | m2 | 1.36 | 66.06 | 89.84 | 8.77 | 1.26 | 77.21 |  |  | 1.62 | 0.97
75 | 1-163 | 翠芦莉 H=40 P=30-35 种植密度（株／m2）36以内 | m2 | 17.41 | 42.16 | 734.01 | 158.08 | 22.63 | 506.46 |  |  | 29.26 | 17.5
76 | 1-162 | 八仙花 H=40 P=30 种植密度（株／m2）25以内 | m2 | 5.75 | 34.31 | 197.28 | 37.09 | 5.35 | 143.87 |  |  | 6.86 | 4.11
本页小计 | [5 empty] | 1401.1 | 274.66 | 39.34 | 988.78 | 10.73 | 3.10 | 52.82 | 31.61
表-06
分部分项工程及施工技术措施费计算表
单位工程（专业）:单项工程-绿化 | [11 empty] | 第7页 共8页
序号 | 定额编码 | 定额名称 | 单位 | 数量 | 综合单价 | 合价 | 合价组成
[7 empty] | 定额人工费 | 人工费价差 | 材料费 | 定额机械费 | 机械费价差 | 企业管理费 | 利润
77 | 1-163 | 金森女贞 H=35 P=25 种植密度（株／m2）36以内 | m2 | 7.32 | 76.72 | 561.59 | 66.47 | 9.52 | 465.92 |  |  | 12.3 | 7.36
78 | 1-164 | 夏鹃 H=25 P=15 种植密度（株／m2）81以内 | m2 | 26.57 | 109.64 | 2913.13 | 328.41 | 47.29 | 2440.19 |  |  | 60.79 | 36.36
79 | 1-164 | 春鹃 H=25 P=15 种植密度（株／m2）81以内 | m2 | 7.3 | 173.63 | 1267.50 | 90.23 | 12.99 | 1137.56 |  |  | 16.7 | 9.99
80 | 1-164 | 胡椒木 H=25 P=15 种植密度（株／m2）81以内 | m2 | 7.4 | 139.61 | 1033.11 | 91.46 | 13.17 | 901.39 |  |  | 16.93 | 10.13
81 | 1-164 | 迷迭香、银香菊、柳叶马鞭草、细叶棕竹、小兔子狼尾草、大吴风草 混植 种植密度（株／m2）81以内 | m2 | 10.73 | 82.91 | 889.62 | 132.62 | 19.1 | 698.63 |  |  | 24.55 | 14.68
82 | 1-288 | 灌木养护 片植灌木 | m2 | 86.14 | 11.63 | 1001.81 | 317.86 | 45.65 | 190.37 | 221.38 | 67.19 | 99.81 | 59.7
83 | 1-188 | 大吴风草 H=30 P=25 | m2 | 1.88 | 32.67 | 61.42 | 6.07 | 0.86 | 52.68 |  |  | 1.12 | 0.67
84 | 1-190 | 佛甲草 H=10 P=10 | m2 | 7.02 | 44.42 | 311.83 | 43.45 | 6.25 | 249.28 |  |  | 8.04 | 4.81
85 | 1-313 | 草本花卉养护 花卉球根、草本 | m2 | 8.9 | 4.40 | 39.16 | 8.1 | 1.16 | 14.69 | 8.01 | 2.4 | 2.98 | 1.78
86 | 1-215 | 栽植草皮满铺 玉龙草 | m2 | 19.42 | 33.21 | 644.94 | 109.92 | 15.92 | 486.67 |  |  | 20.35 | 12.17
87 | 1-215 | 矮生百慕大 | m2 | 360 | 19.94 | 7178.40 | 2037.6 | 295.2 | 4244.4 |  |  | 377.17 | 225.58
88 | 1-217 | 黑麦草草籽 | m2 | 360 | 4.84 | 1742.40 | 1069.2 | 151.2 | 205.2 |  |  | 197.89 | 118.37
89 | 1-327 | 草坪养护 混合草坪满铺 | m2 | 379.42 | 13.14 | 4985.58 | 2538.32 | 364.24 | 345.27 | 618.45 | 185.92 | 584.31 | 349.45
本页小计 | [5 empty] | 22630.49 | 6839.71 | 982.55 | 11432.25 | 847.84 | 255.51 | 1422.94 | 851.05
表-06
分部分项工程及施工技术措施费计算表
单位工程（专业）:单项工程-绿化 | [11 empty] | 第8页 共8页
序号 | 定额编码 | 定额名称 | 单位 | 数量 | 综合单价 | 合价 | 合价组成
[7 empty] | 定额人工费 | 人工费价差 | 材料费 | 定额机械费 | 机械费价差 | 企业管理费 | 利润
90 | 2-52 | 填充景观砾石 | m2 | 27.45 | 17.14 | 470.49 | 79.61 | 11.8 | 355.48 |  |  | 14.74 | 8.81
91 | 1-31 | 绿地细平整 | m2 | 474.46 | 5.47 | 2595.30 | 1802.95 | 260.95 |  |  |  | 333.74 | 199.61
92 | 1-6 | 机械回填种植土 | m3 | 66.454 | 57.42 | 3815.79 | 49.84 | 7.31 | 3290.14 | 286.42 | 82.4 | 62.24 | 37.22
单项措施项目
93 | 1-333 | 树棍支撑三脚桩 | 株 | 6 | 20.71 | 124.26 | 18.36 | 2.64 | 97.8 |  |  | 3.4 | 2.03
94 | 1-334 | 树棍支撑四脚桩 | 株 | 8 | 54.34 | 434.72 | 32.64 | 4.64 | 387.76 |  |  | 6.04 | 3.61
95 | 1-342 | 草绳绕树杆胸径（cm）10以内 | m | 5 | 4.27 | 21.35 | 10.2 | 1.45 | 6.7 |  |  | 1.89 | 1.13
96 | 1-343 | 草绳绕树杆胸径（cm）15以内 | m | 6 | 5.69 | 34.14 | 15.3 | 2.22 | 12.12 |  |  | 2.83 | 1.69
97 | 1-344 | 草绳绕树杆胸径（cm）20以内 | m | 6 | 7.84 | 47.04 | 21.48 | 3.06 | 16.14 |  |  | 3.98 | 2.38
本页小计 | [5 empty] | 7543.09 | 2030.38 | 294.07 | 4166.14 | 286.42 | 82.40 | 428.86 | 256.48
表-06

## 0_4_表-10 人工、主要材料（设备）、机械台班费用
人工、主要材料（设备）、机械台班费用汇总表
单位工程（专业）:单项工程-绿化 | [5 empty] | 第1页 共4页
序号 | 编号 | 项 目 名 称 | 类别、规格、型号 | 单位 | 数量 | 单价(元) | 合价(元)
一 |  | 工程人工 |  | 元
1 | 0001110001 | 一类人工 |  | 工日 | 91.681 | 143 | 13110.38
2 | 0001110003 | 二类人工 |  | 工日 | 0.590 | 155 | 91.45
小 计 | [6 empty] | 13201.83
二 |  | 主要材料（设备） |  | 元
1 | 0405120205 | 景观砾石 | 本色 | t | 2.196 | 160 | 351.36
2 | 1435120185 | 药剂 |  | kg | 7.961 | 26.377 | 209.99
3 | 3230120003 | 肥料 |  | kg | 168.112 | 0.255 | 42.87
4 | 3400120001 | 其他材料费 |  | 元 | 23.363 | 1.02 | 23.83
5 | 3411120015 | 水 |  | m3 | 135.629 | 4.485 | 608.30
6 | 7901120033 | 其他材料费 |  | 元 | 4.09 | 1.02 | 4.17
7 | 3201330001~2 | 红枫 | D5 H=120-150 P=120 | 株 | 1 | 230 | 230.00
8 | 3201330001~5 | 日本晚樱 | D12 H=350 P=350 | 株 | 2 | 757 | 1514.00
9 | 3201330001~5 | 桂花 | >D12 H=350-400 P=300-350 | 株 | 1 | 1592 | 1592.00
10 | 3201330001~6 | 广玉兰 | D15 H=500 P=350 | 株 | 1 | 457 | 457.00
11 | 3201330001~6 | 油橄榄树 | D16 H=400-450 P=450-500 | 株 | 1 | 2800 | 2800.00
12 | 3201330001~6 | 白玉兰 | D15 H=500 P=350 | 株 | 1 | 1079 | 1079.00
13 | 3201330001~6 | 鸡爪槭 | >D15 H=350-400 P=300-350 | 株 | 2 | 2734 | 5468.00
14 | 3201330001~7 | 栾树 | φ16 H=800-850 P=450-500 | 株 | 2 | 810 | 1620.00
15 | 3201330001~8 | 榉树 | φ18 H=650-700 P=450-500 | 株 | 1 | 1394 | 1394.00
16 | 3203330001~11 | 中华木绣球 | D12 H=350 P=350 | 株 | 2.1 | 9500 | 19950.00
17 | 3203330001~2 | 玉簪B | H=20 P=25 | 株 | 1 | 0.74 | 0.74
18 | 3203330001~2 | 矾根 | H=20 P=20 | 株 | 9 | 3.15 | 28.35
表-10
人工、主要材料（设备）、机械台班费用汇总表
单位工程（专业）:单项工程-绿化 | [5 empty] | 第2页 共4页
序号 | 编号 | 项 目 名 称 | 类别、规格、型号 | 单位 | 数量 | 单价(元) | 合价(元)
19 | 3203330001~3 | 圆锥绣球 | H=80 P=60 | 株 | 3 | 27 | 81.00
20 | 3203330001~3 | 水果兰球B | H=60 P=60 | 株 | 3 | 45 | 135.00
21 | 3203330001~3 | 狐尾天门冬A | H=50 P=50 | 株 | 5 | 30 | 150.00
22 | 3203330001~3 | 玉簪A | H=35 P=35 | 株 | 1 | 0.74 | 0.74
23 | 3203330001~3 | 细叶芒 | H=60 P=50 | 株 | 6 | 5.96 | 35.76
24 | 3203330001~3 | 花叶假连翘B | H=50 P=50 | 株 | 1 | 7 | 7.00
25 | 3203330001~3 | 花叶美人蕉 | H=80 P=60 | 株 | 8 | 0.7 | 5.60
26 | 3203330001~4 | 云南黄馨 | H=80 P=80 | 株 | 4 | 1.27 | 5.08
27 | 3203330001~4 | 八角金盘 | H=100 P=80 | 株 | 3 | 16 | 48.00
28 | 3203330001~4 | 结香球C | H=80 P=80 | 株 | 5 | 88 | 440.00
29 | 3203330001~4 | 花叶假连翘A | H=80 P=80 | 株 | 1 | 24 | 24.00
30 | 3203330001~4 | 龟甲冬青球C | H=60 P=80 | 株 | 3 | 111 | 333.00
31 | 3203330001~5 | 亮晶女贞球A | H=80 P=100 | 株 | 1 | 88.99 | 88.99
32 | 3203330001~5 | 瓜子黄杨球C | H=80 P=120 | 株 | 2 | 70 | 140.00
33 | 3203330001~5 | 结香球B | H=100 P=120 | 株 | 2 | 95 | 190.00
34 | 3203330001~6 | 海桐球C | H=120 P=150 | 株 | 1 | 194 | 194.00
35 | 3203330001~6 | 瓜子黄杨球B | H=120 P=150 | 株 | 1 | 587 | 587.00
36 | 3203330001~6 | 红花继木球B | H=120 P=150 | 株 | 1 | 230 | 230.00
37 | 3203330001~6 | 龟甲冬青球A | H=120 P=150 | 株 | 2 | 593 | 1186.00
38 | 3203330001~7 | 无刺构骨球B | H=150 P=180 | 株 | 1 | 420 | 420.00
39 | 3203330001~7 | 金森女贞球A | H=150 P=180 | 株 | 1 | 270 | 270.00
表-10
人工、主要材料（设备）、机械台班费用汇总表
单位工程（专业）:单项工程-绿化 | [5 empty] | 第3页 共4页
序号 | 编号 | 项 目 名 称 | 类别、规格、型号 | 单位 | 数量 | 单价(元) | 合价(元)
40 | 3211330051~2 | 南天竹 | H=100 P=60 | 株 | 2 | 22 | 44.00
41 | 3229120001~1 | 种植土 |  | m3 | 67.783 | 48.54 | 3290.19
42 | 主材0011 | 洒金珊瑚 | H=50 P=30 | 株 | 36.8 | 1.38 | 50.78
43 | 主材0012 | 南天竹 | H=50 P=30 | 株 | 34 | 2.26 | 76.84
44 | 主材0013 | 矮生百慕大 |  | m2 | 360 | 11.57 | 4165.20
45 | 主材0014 | 翠芦莉 | H=40 P=30-35 | 株 | 626.76 | 0.8 | 501.41
46 | 主材0015 | 八仙花 | H=40 P=30 | 株 | 143.75 | 0.99 | 142.31
47 | 主材0016 | 金森女贞 | H=35 P=25 | 株 | 263.52 | 1.76 | 463.80
48 | 主材0017 | 夏鹃 | H=25 P=15 | 株 | 2152.17 | 1.13 | 2431.95
49 | 主材0018 | 黑麦草草籽 |  | kg | 5.4 | 32 | 172.80
50 | 主材0019 | 春鹃 | H=25 P=15 | 株 | 591.3 | 1.92 | 1135.30
51 | 主材0020 | 胡椒木 | H=25 P=15 | 株 | 599.4 | 1.5 | 899.10
52 | 主材0021 | 迷迭香、银香菊、柳叶马鞭草、细叶棕竹、小兔子狼尾草、大吴风草 混植 |  | 株 | 869.13 | 0.8 | 695.30
53 | 主材0022 | 大吴风草 | H=30 P=25 | 株 | 47 | 1.11 | 52.17
54 | 主材0023 | 佛甲草 | H=10 P=10 | 株 | 449.28 | 0.55 | 247.10
55 | 主材0024 | 玉龙草 |  | 株 | 699.12 | 0.69 | 482.39
56 | 主材0026 | 黄木香 L:150 |  | m | 4.5 | 28 | 126.00
57 | 主材0027 | 凌霄 L:200 |  | m | 2 | 21 | 42.00
小 计 | [6 empty] | 56963.42
三 |  | 主要机械台班费 |  | 元
1 | 9901140007 | 履带式推土机 | 90kW | 台班 | 0.399 | 925.08 | 369.11
2 | 9905140059 | 汽车式起重机 | 8t | 台班 | 0.143 | 780.72 | 111.64
3 | 9905140061 | 汽车式起重机 | 10t | 台班 | 0.093 | 846.17 | 78.69
表-10
人工、主要材料（设备）、机械台班费用汇总表
单位工程（专业）:单项工程-绿化 | [5 empty] | 第4页 共4页
序号 | 编号 | 项 目 名 称 | 类别、规格、型号 | 单位 | 数量 | 单价(元) | 合价(元)
4 | 9907140077 | 洒水车 | 4000L | 台班 | 2.495 | 557.69 | 1391.44
5 | B99110513 | 汽车式起重机 | 5t | 台班 | 0.458 | 460.49 | 210.90
小 计 | [6 empty] | 2161.78
合计 | [6 empty] | 72327.03
四 |  | 其中机械人工、燃料费
1 | ZJ_05RG | 机械人工 |  | 工日 | 3.824 | 155 | 592.72
2 | ZJ_08QY | 汽油(机械) |  | kg | 75.248 | 9.65 | 726.14
3 | ZJ_09CY | 柴油(机械) |  | kg | 40.984 | 8.17 | 334.84
表-10